## 表10_2_2-12 招标控制价费用表
【表10.2.2-12】
预算审核价费用表
工程名称:2021年甘霖镇锦秀村(湖岭口村)农村生活污水提标改造工程 |  |  |  |  | 第1页 共1页
序号 | 工程名称 | 金额(元) | 其中：（元） |  |  |  | 备注
|  |  | 暂估价 | 安全文明 施工基本费 | 规费 | 税金
1 | 单位工程 | 928880 |  | 12653.48 | 32500.37 | 76696.48
1.1 | 市政 | 928880 |  | 12653.48 | 32500.37 | 76696.48
合计 |  | 928880 |  | 12653.48 | 32500.37 | 76696.48

## 1_表10_2_2-13 【不含单列】单位(专业)工程招
【表10.2.2-13】
单位（专业）工程预算审核价费用表
工程名称:单位工程-市政 |  |  | 标段: | 第1页 共1页
序号 | 费用名称 |  | 计算公式 | 金额 (元) | 备注
1 | 分部分项工程费 |  | ∑(分部分项工程量×综合单价） | 749812.39 | 见表10.2.2-16
1.1 | 其中 | 人工费+机械费 | ∑分部分项（定额人工费+定额机械费） | 165553.09
2 | 措施项目费 |  | （2.1+2.2） | 29290.19
2.1 | 施工技术措施项目费 |  | ∑(技措项目工程量×综合单价） | 13707.34 | 见表10.2.2-16
2.1.1 | 其中 | 人工费+机械费 | ∑技措项目（定额人工费+定额机械费） | 7782.21
2.2 | 施工组织措施项目费 |  | (1.1+2.1.1)×8.99% | 15582.85 | 见表10.2.2-20
2.2.1 | 其中 | 安全文明施工基本费 | (1.1+2.1.1)×7.3% | 12653.48 | 见表10.2.2-20
3 | 其他项目费 |  | （3.1+3.2+3.3+3.4） | 40580.15
3.1 | 暂列金额 |  | 3.1.1+3.1.2+3.1.3 | 40580.15 | 见表10.2.2-21
3.1.1 | 其中 | 标化工地增加费 | 按招标文件规定额度列计 |  | 见表10.2.2-22
3.1.2 |  | 优质工程增加费 | 按招标文件规定额度列计 |  | 见表10.2.2-22
3.1.3 |  | 其他暂列金额 | 按招标文件规定额度列计 | 40580.15 | 见表10.2.2-22
3.2 | 暂估价 |  | 3.2.1+3.2.2+3.2.3 |  | 见表10.2.2-21
3.2.1 | 其中 | 材料（工程设备）暂估价 | 按招标文件规定额度列计 (或计入综合单价) |  | 见表10.2.2-23
3.2.2 |  | 专业工程暂估价 | 按招标文件规定额度列计 |  | 见表10.2.2-24
3.2.3 |  | 专项技术措施暂估价 | 按招标文件规定额度列计 |  | 见表10.2.2-25
3.3 | 计日工 |  | ∑计日工(暂估数量×综合单价） |  | 见表10.2.2-21
3.4 | 施工总承包服务费 |  | 3.4.1+3.4.2 |  | 见表10.2.2-21
3.4.1 | 其中 | 专业发包工程管理费 | ∑专业发包工程（暂估金额×费率） |  | 见表10.2.2-27
3.4.2 |  | 甲供材料设备管理费 | 甲供材料暂估金额×费率+甲供设备暂估金额×费率 |  | 见表10.2.2-27
4 | 规费 |  | (1.1+2.1.1)×18.75% | 32500.37
5 | 税金 |  | (1+2+3+4)×9% | 76696.48
招标控制价合计 |  |  | 1+2+3+4+5 | 928880

## 1_表10_2_2-16 分部分项工程清单与计价表
【表10.2.2-16】
分部分项工程清单与计价表
单位(专业)工程名称:单位工程-市政 | [5 empty] | 标段: |  |  | 第1页 共4页
序号 | 项目编码 | 项目名称 | 项目特征 | 计量 单位 | 工程量 | 金 额 (元) |  |  |  |  | 备注
[6 empty] | 综合单价 | 合价 | 其中
[8 empty] | 人工费 | 机械费 | 暂估价
|  | 土方工程 |  |  |  |  | 64389.98 | 25470.08 | 9743.9
1 | 040101002001 | 挖沟槽土方 | 1.土壤类别：三类土 2.挖土深度：2M 内 | m3 | 1565.90 | 7.17 | 11227.5 | 5919.1 | 3100.48
2 | 040103001001 | 回填方 | 1.填方材料品种：碎石屑 2.填方来源、运距：运距施工单位自行考虑 | m3 | 209.36 | 136.32 | 28539.96 | 6364.54 | 102.59
3 | 040103001002 | 回填方 | 1.填方材料品种：原土 2.填方来源、运距：运距施工单位自行考虑 | m3 | 1229.30 | 15.98 | 19644.21 | 13055.17 | 2643
4 | 040103002001 | 余方弃置 | 1.废弃料品种：弃土 2.运距：施工单位自行考虑 | m3 | 336.60 | 14.79 | 4978.31 | 131.27 | 3897.83
|  | 道路破碎、修复 |  |  |  |  | 212532.68 | 45469.74 | 13596.42
5 | 040203007001 | 锯缝机切缝 | 1.锯缝机切缝 2.深度：18CM | m | 1200.00 | 11.22 | 13464 | 8976 | 276
6 | 040203007002 | 锯缝机切缝 | 1.锯缝机切缝 2.深度：10CM | m | 2600.00 | 6.62 | 17212 | 10634 | 598
7 | 041001001001 | 拆除路面 | 1.材质：混凝土类（无筋） 2.厚度：18CM | m2 | 450.00 | 18.67 | 8401.5 | 5386.5 | 1309.5
8 | 041001001002 | 拆除路面 | 1.材质：混凝土类（无筋） 2.厚度：10CM | m2 | 950.00 | 15.57 | 14791.5 | 9471.5 | 2318
9 | 040203007004 | 水泥混凝土 | 1.混凝土强度等级：C25 2.厚度：10CM | m2 | 950.00 | 64.5 | 61275 | 5548 | 133
本页小计 | [6 empty] | 179533.98 | 65486.08 | 14378.4
【表10.2.2-16】
分部分项工程清单与计价表
单位(专业)工程名称:单位工程-市政 | [5 empty] | 标段: |  |  | 第2页 共4页
序号 | 项目编码 | 项目名称 | 项目特征 | 计量 单位 | 工程量 | 金 额 (元) |  |  |  |  | 备注
[6 empty] | 综合单价 | 合价 | 其中
[8 empty] | 人工费 | 机械费 | 暂估价
10 | 040202011001 | 碎石 | 1.材质：碎石 2.厚度：10CM | m2 | 950.00 | 25.36 | 24092 | 1073.5 | 798
11 | 040203007003 | 水泥混凝土 | 1.混凝土强度等级：C25 2.厚度：18CM | m2 | 450.00 | 109.69 | 49360.5 | 2880 | 90
12 | 040202015001 | 水泥稳定碎（砾）石 | 1.水泥含量：5% 2.厚度：10CM | m2 | 450.00 | 34.07 | 15331.5 | 1377 | 1242
13 | 040103002002 | 余方弃置 | 1.废弃料品种：石碴 2.运距：施工单位自行考虑 | m3 | 316.00 | 27.23 | 8604.68 | 123.24 | 6831.92
|  | 排水工程 |  |  |  |  | 472889.73 | 83060.71 | 2608.81
14 | 040501004003 | 塑料管 | 1.材质及规格：MPVE双壁排水管、De225 2.连接形式：承插胶圈接口 3.垫层：100厚石屑垫层 | m | 50.00 | 63.4 | 3170 | 440
15 | 040501004004 | 塑料管 | 1.材质及规格：PVC-U管、De160 2.连接形式：承插胶圈接口 3.垫层：100厚石屑垫层 | m | 550.00 | 46.63 | 25646.5 | 3239.5
16 | 040501004005 | 塑料管 | 1.材质及规格：PVC-U管、De110 2.连接形式：粘接 、垫层：100厚石屑垫层 | m | 1300.00 | 30.57 | 39741 | 8684
17 | 040501004006 | 塑料管 | 1.材质及规格：PVC-U管、De110 2.连接形式：粘接 3.非埋地、接户管 | m | 1010.00 | 43.85 | 44288.5 | 13301.7
本页小计 | [6 empty] | 210234.68 | 31118.94 | 8961.92
【表10.2.2-16】
分部分项工程清单与计价表
单位(专业)工程名称:单位工程-市政 | [5 empty] | 标段: |  |  | 第3页 共4页
序号 | 项目编码 | 项目名称 | 项目特征 | 计量 单位 | 工程量 | 金 额 (元) |  |  |  |  | 备注
[6 empty] | 综合单价 | 合价 | 其中
[8 empty] | 人工费 | 机械费 | 暂估价
18 | 040501004007 | 塑料管 | 1.材质及规格：PVC-U管、De75 2.连接形式：粘接 3.非埋地、接户管 | m | 1010.00 | 28.03 | 28310.3 | 10968.6
19 | 031001006008 | 塑料管 | 1.安装部位：室内 2.介质：雨水 3.材质、规格：UPVC排水管，de110 | m | 500.00 | 39.71 | 19855 | 6680
20 | 040501004009 | 塑料管 | 1.材质、规格：PE100、De110 2.连接形式：承插黏连接口 | m | 160.00 | 23.55 | 3768 | 736
21 | 04B002 | 管道方包 | 1、材质、规格：C20混凝土方包 2、工程量暂估 | m | 47.09 | 410.94 | 19351.16 | 3275.11 | 137.03
22 | 041001009002 | 拆除井 | 1、拆除原有检查井 | 座 | 12 | 335.44 | 4025.28 | 2753.28 | 472.08
23 | 040504001001 | 砌筑井 | 1.垫层、基础材质及厚度：100厚碎石垫层、100厚C25混凝土基础 2.砌筑材料品种、规格、强度等级：MU20混凝土实心砖墙、M10水泥砂浆 3.勾缝、抹面要求：井壁内外1:2水泥砂浆 4.井圈材质、规格：C30钢筋混凝土 5.井盖材质及规格：500*500重型球墨铸铁井盖 6、含模板 7、平均井深：1.5米 | 座 | 70 | 1944.96 | 136147.2 | 31291.4 | 1937.6
本页小计 | [6 empty] | 211456.94 | 55704.39 | 2546.71
【表10.2.2-16】
分部分项工程清单与计价表
单位(专业)工程名称:单位工程-市政 | [5 empty] | 标段: |  |  | 第4页 共4页
序号 | 项目编码 | 项目名称 | 项目特征 | 计量 单位 | 工程量 | 金 额 (元) |  |  |  |  | 备注
[6 empty] | 综合单价 | 合价 | 其中
[8 empty] | 人工费 | 机械费 | 暂估价
24 | 040504001002 | φ700井盖更换 | 1.井盖、井圈材质及规格：φ700重型球墨铸铁井盖、C30混凝土井圈 | 座 | 9 | 1005.65 | 9050.85 | 882.99 | 3.06
25 | 040504001003 | 500*500井盖更换 | 1.井盖、井圈材质及规格：500*500重型球墨铸铁井盖、C30混凝土井圈 | 座 | 4 | 752.45 | 3009.8 | 393.04 | 1.36
26 | 04B001 | 成品隔油池 | 1、成品隔油池 2、垫层：C25混凝土（含模板） | 座 | 103 | 529.38 | 54526.14 | 415.09 | 57.68
27 | 04B005 | 玻璃钢一体化污水提升井 | 1、玻璃钢一体化污水提升井（暂估价） | 座 | 4 | 8000 | 32000
28 | 04B006 | 地面清扫口 | 1.地面清扫口 | 个 | 103 | 400 | 41200
29 | 04B004 | 井盖标识牌 | 1、井盖标识牌 | 个 | 180 | 10 | 1800
30 | 04B007 | 原有管线保护 | 1、原有管线保护 | 项 | 1 | 3000 | 3000
31 | 04B008 | 雨水管截断 | 1、雨水管截断 | 项 | 1 | 3000 | 3000
32 | 04B009 | 原有管道冲洗 | 1、原有管道冲洗 | 项 | 1 | 1000 | 1000
本页小计 | [6 empty] | 148586.79 | 1691.12 | 62.1
合计 | [6 empty] | 749812.39 | 154000.53 | 25949.13

## 1_表10_2_2-16 施工技术措施项目清单与计价表
【表10.2.2-16】
施工技术措施项目清单与计价表
单位(专业)工程名称:单位工程-市政 | [5 empty] | 标段: |  |  | 第1页 共1页
序号 | 项目编码 | 项目名称 | 项目特征 | 计量 单位 | 工程量 | 金 额 (元) |  |  |  |  | 备注
[6 empty] | 综合单价 | 合价 | 其中
[8 empty] | 人工费 | 机械费 | 暂估价
1 | 041106001001 | 大型机械设备进出场及安拆 | 1、履带式挖掘机1m3以内 | 项 | 1 | 4104.34 | 4104.34 | 584 | 1715.64
2 | 041101005001 | 井字架 | 1.钢管井字架 井深（m以内）2 | 座 | 70 | 104.1 | 7287 | 5549.6
3 | 04B010 | 施工围挡 | 1、施工围挡 | m2 | 50.00 | 46.32 | 2316 | 297 | 359.5
本页小计 | [6 empty] | 13707.34 | 6430.6 | 2075.14
合计 | [6 empty] | 13707.34 | 6430.6 | 2075.14

## 1_表10_2_2-20 施工组织(总价)措施项目清单与
【表10.2.2-20】
施工组织（总价）措施项目清单与计价表
工程名称:市政 |  |  | 标段: | 第1页 共1页
序号 | 项目编号 | 项目名称 | 计算基础 | 费率 (%) | 金额 (元) | 备注
1 | 041109001001 | 安全文明施工费 |  |  | 12653.48
1.1 |  | 安全文明施工基本费 | 定额人工费+定额机械费 | 7.3 | 12653.48
2 | Z04110900801 | 提前竣工增加费 | 定额人工费+定额机械费
3 | 041109003001 | 二次搬运费 | 定额人工费+定额机械费
4 | 041109004001 | 冬雨季施工增加费 | 定额人工费+定额机械费
5 | 041109005001 | 行车、行人干扰增加费 | 定额人工费+定额机械费 | 1.69 | 2929.37
6 |  | 其他施工组织措施费 | 按相关规定计算
合 计 |  |  |  |  | 15582.85

## 1_表10_2_2-22 暂列金额明细表
【表10.2.2-22】
暂列金额明细表
工程名称:市政 |  |  | 标段: | 第1页 共1页
序号 | 项 目 名 称 | 计量单位 | 暂定金额(元) | 备注
1 | 标化工地增加费 | 项
2 | 优质工程增加费 | 项
3 | 其他暂列金额 | 项 | 40580.15 | 估算比例一般不高于5%
3.1 | 其他暂列金额 | 项 | 40580.15
合计 |  |  | 40580.15 | -

## 1_表10_2_2-29 主要工日一览表
【表10.2.2-29】
主要工日一览表
工程名称:市政 |  |  | 标段: |  | 第1页 共1页
序号 | 工日名称（类别） | 单位 | 数 量 | 单价(元) | 合价（元） | 备注
1 | 一类人工 | 工日 | 142.536 | 135 | 19242.36
2 | 二类人工 | 工日 | 966.955 | 146 | 141175.43

## 1_表10_2_2-31 主要材料和工程设备一览表
【表10.2.2-31】
主要材料和工程设备一览表
工程名称:市政 |  |  |  | 标段: |  | 第1页 共1页
序号 | 名称、规格、型号 | 单位 | 数量 | 单价(元) | 合价（元） | 备注
1 | 普通硅酸盐水泥PO 42.5综合 | t | 4.95 | 562 | 2781.9
2 | 碎石综合 | t | 259.591 | 126 | 32708.47
3 | 混凝土实心砖240×115×53 MU10 | 千块 | 40.645 | 513 | 20850.89
4 | 非泵送商品混凝土C20 | m3 | 23.305 | 520 | 12118.6
5 | 非泵送商品混凝土C25 | m3 | 191.349 | 547 | 104667.9
6 | 非泵送商品混凝土C30 | m3 | 13.693 | 583 | 7983.02
7 | PVC-U管De160 | m | 558.25 | 31.77 | 17735.6
8 | 球墨铸铁井盖500*500重型 | 套 | 74 | 471.21 | 34869.54
9 | 球墨铸铁井盖φ700重型 | 套 | 9 | 725 | 6525
10 | PVC-U管De75 | m | 989.8 | 8.7 | 8611.26
11 | PE100De110 | m | 158.88 | 16.43 | 2610.4
12 | PVC-U管De110 | m | 1290.9 | 16.43 | 21209.49
13 | UPVC排水管de110 | m | 475 | 16.43 | 7804.25

## 1_表10_2_2-32 主要机械台班一览表
【表10.2.2-32】
主要机械台班一览表
工程名称:市政 |  |  |  | 标段: | 第1页 共2页
序号 | 机械名称、规格、型号 | 单位 | 数 量 | 单价(元) | 合价（元） | 备注
1 | 履带式推土机105kW | 台班 | 0.957 | 915.41 | 876.05
2 | 平地机90kW | 台班 | 0.58 | 639.69 | 371.02
3 | 轮胎式装载机1.5m3 | 台班 | 0.794 | 703.97 | 558.95
4 | 履带式单斗液压挖掘机1m3 | 台班 | 4.665 | 1037.66 | 4840.68
5 | 钢轮内燃压路机8t | 台班 | 0.446 | 399.44 | 178.15
6 | 钢轮内燃压路机15t | 台班 | 0.523 | 622.24 | 325.43
7 | 钢轮振动压路机12t | 台班 | 0.356 | 805.17 | 286.64
8 | 电动夯实机250N·m | 台班 | 89.588 | 29.99 | 2686.74
9 | 手持式风动凿岩机 | 台班 | 45.54 | 12.61 | 574.26
10 | 沥青混凝土摊铺机12t | 台班 | 0.176 | 1189.99 | 209.44
11 | 履带式电动起重机5t | 台班 | 0.173 | 253.16 | 43.8
12 | 汽车式起重机8t | 台班 | 0.047 | 721.5 | 33.91
13 | 载货汽车4t | 台班 | 0.625 | 435.03 | 271.89
14 | 载货汽车5t | 台班 | 0.235 | 447.44 | 105.15
15 | 自卸汽车15t | 台班 | 9.414 | 907.57 | 8543.86
16 | 平板拖车组40t | 台班 | 1 | 1196.81 | 1196.81
17 | 机动翻斗车1t | 台班 | 6.489 | 218.83 | 1419.99
18 | 灰浆搅拌机200L | 台班 | 5.105 | 167.09 | 852.99
19 | 混凝土切缝机7.5kW | 台班 | 23.75 | 36.03 | 855.71
20 | 混凝土搅拌站45m3/h | 台班 | 0.176 | 1280.27 | 225.33
21 | 钢筋切断机40mm | 台班 | 0.12 | 46.85 | 5.62
22 | 钢筋弯曲机40mm | 台班 | 0.282 | 27.99 | 7.89
23 | 木工圆锯机500mm | 台班 | 0.383 | 30.08 | 11.52
24 | 木工压刨床单面600mm | 台班 | 0.275 | 34.46 | 9.48
25 | 直流弧焊机32kW | 台班 | 0.219 | 106.95 | 23.42
26 | 电动空气压缩机3m3/min | 台班 | 22.77 | 134.06 | 3052.55
27 | 水泥混凝土真空吸水机 | 台班 | 4.872 | 16.92 | 82.43
28 | 混凝土振捣器平板式 | 台班 | 15.173 | 13.13 | 199.22
29 | 混凝土振捣器插入式 | 台班 | 14.469 | 5.08 | 73.5
30 | 汽车式起重机5t | 台班 | 0.21 | 417.7 | 87.72
【表10.2.2-32】
主要机械台班一览表
工程名称:市政 |  |  |  | 标段: | 第2页 共2页
序号 | 机械名称、规格、型号 | 单位 | 数 量 | 单价(元) | 合价（元） | 备注