## 表10_2_2-4 招标控制价扉页
【表10.2.2-4】
| 黄泽镇滨江路综合提升改造工程(一期) |  |  |  | 工程
招标控制价
招标控制价 | (小写): | 8757693元
| (大写): | 捌佰柒拾伍万柒仟陆佰玖拾叁元整
招 标 人: |  |  | 造价咨询人:
| (单位盖章) |  |  | (单位资质专用章)
法定代表人 或其授权人: |  |  | 法定代表人 或其授权人:
| (签字或盖章) |  |  | (签字或盖章)
编 制 人: |  |  | 复 核 人:
| (造价工程师签字盖专用章) |  |  | (造价工程师签字盖专用章)
编制时间: |  |  | 复核时间:

## 表10_2_2-11 编制说明
【表10.2.2-11】
编制说明
工程名称:黄泽镇滨江路综合提升改造工程(一期) | 第1页 共1页
（一）工程量计算 根据现行有关工程量计算规则及业主送审的工程实施方案、设计施工图纸和其他设计补充资料计算工程量。 （二）定额及取费 1．定额套用《浙江省房屋建筑与装饰工程预算定额》(2018版)、《浙江省通用安装工程预算定额》(2018版)、《浙江省市政工程预算定额》(2018版) 、《浙江省园林绿化和仿古建筑工程预算定额》(2018版)。 2.取费按照《浙江省建设工程施工费用定额》(2018版)，费率按非市区工程中值计取，按增值税计取税金。 3.人工费、材料价格： 人工费按《绍兴市建设工程造价管理信息》2021年8月份信息价计入。 材料价格依次按《绍兴市建设工程造价管理信息》2021年8月份嵊州市单价、2021年8月份《浙江造价信息》及部分市场调查价格确定。 4.其他： 1）外运距离均按3km计； 2）白改黑与景观改造大型机械进退场费总计一次； 3）暂列金额按税前造价的5%计入。 4）施工围挡为暂估工程量，结算以现场实际发生为准； 5）土方开挖、土方回填、沥青路改造、花岗岩板园路、塑胶场地侧石、平石暂按设计反馈考虑，结算以现场实际发生为准； 6）因设计图纸不明确，亭子修复暂按1万元计入，台阶修复暂按1000元计入，坝体恢复暂按300元计入，垃圾桶暂按500元计入，成品不锈钢雕塑暂按35000元计入； 7）斜坡部分种植土不计入； 8）取消下挡墙及蘑菇石景墙。

## 表10_2_2-12 招标控制价费用表
【表10.2.2-12】
招标控制价费用表
工程名称:黄泽镇滨江路综合提升改造工程(一期) |  |  |  |  | 第1页 共1页
序号 | 工程名称 | 金额(元) | 其中：（元） |  |  |  | 备注
|  |  | 暂估价 | 安全文明 施工基本费 | 规费 | 税金
1 | 单位工程 | 8757693 | 53000 | 77369.74 | 406165.9 | 723112.32
1.1 | 白改黑 | 1826629 |  | 12195.52 | 31324.1 | 150822.62
1.2 | 景观改造 | 4062584 | 53000 | 31760.78 | 184893.12 | 335442.69
1.3 | 绿化工程 | 1834019 |  | 26110.96 | 152003.07 | 151432.8
1.4 | 市政安装 | 1034461 |  | 7302.48 | 37945.61 | 85414.21
合计 |  | 8757693 | 53000 | 77369.74 | 406165.9 | 723112.32

## 1_表10_2_2-13 【不含单列】单位(专业)工程招
【表10.2.2-13】
单位（专业）工程招标控制价费用表
工程名称:单位工程-白改黑 |  |  | 标段: | 第1页 共1页
序号 | 费用名称 |  | 计算公式 | 金额 (元) | 备注
1 | 分部分项工程费 |  | ∑(分部分项工程量×综合单价） | 1534448.24 | 见表10.2.2-16
1.1 | 其中 | 人工费+机械费 | ∑分部分项（定额人工费+定额机械费） | 159590.59
2 | 措施项目费 |  | （2.1+2.2） | 30234.17
2.1 | 施工技术措施项目费 |  | ∑(技措项目工程量×综合单价） | 15215.3 | 见表10.2.2-16
2.1.1 | 其中 | 人工费+机械费 | ∑技措项目（定额人工费+定额机械费） | 7471.29
2.2 | 施工组织措施项目费 |  | (1.1+2.1.1)×8.99% | 15018.87 | 见表10.2.2-20
2.2.1 | 其中 | 安全文明施工基本费 | (1.1+2.1.1)×7.3% | 12195.52 | 见表10.2.2-20
3 | 其他项目费 |  | （3.1+3.2+3.3+3.4） | 79800.33
3.1 | 暂列金额 |  | 3.1.1+3.1.2+3.1.3 | 79800.33 | 见表10.2.2-21
3.1.1 | 其中 | 标化工地增加费 | 按招标文件规定额度列计 |  | 见表10.2.2-22
3.1.2 |  | 优质工程增加费 | 按招标文件规定额度列计 |  | 见表10.2.2-22
3.1.3 |  | 其他暂列金额 | 按招标文件规定额度列计 | 79800.33 | 见表10.2.2-22
3.2 | 暂估价 |  | 3.2.1+3.2.2+3.2.3 |  | 见表10.2.2-21
3.2.1 | 其中 | 材料（工程设备）暂估价 | 按招标文件规定额度列计 (或计入综合单价) |  | 见表10.2.2-23
3.2.2 |  | 专业工程暂估价 | 按招标文件规定额度列计 |  | 见表10.2.2-24
3.2.3 |  | 专项技术措施暂估价 | 按招标文件规定额度列计 |  | 见表10.2.2-25
3.3 | 计日工 |  | ∑计日工(暂估数量×综合单价） |  | 见表10.2.2-21
3.4 | 施工总承包服务费 |  | 3.4.1+3.4.2 |  | 见表10.2.2-21
3.4.1 | 其中 | 专业发包工程管理费 | ∑专业发包工程（暂估金额×费率） |  | 见表10.2.2-27
3.4.2 |  | 甲供材料设备管理费 | 甲供材料暂估金额×费率+甲供设备暂估金额×费率 |  | 见表10.2.2-27
4 | 规费 |  | (1.1+2.1.1)×18.75% | 31324.1
5 | 税金 |  | (1+2+3+4)×9% | 150822.62
招标控制价合计 |  |  | 1+2+3+4+5 | 1826629

## 1_表10_2_2-16 分部分项工程清单与计价表
【表10.2.2-16】
分部分项工程清单与计价表
单位(专业)工程名称:单位工程-白改黑 | [5 empty] | 标段: |  |  | 第1页 共2页
序号 | 项目编码 | 项目名称 | 项目特征 | 计量 单位 | 工程量 | 金 额 (元) |  |  |  |  | 备注
[6 empty] | 综合单价 | 合价 | 其中
[8 empty] | 人工费 | 机械费 | 暂估价
|  | 白改黑 |  |  |  |  | 1534448.24 | 82442.32 | 97230.88
1 | 041001004001 | 铣刨路面 | 1、水泥混凝土路面铣刨处理 | m2 | 8365.25 | 5.28 | 44168.52 | 3011.49 | 32540.82
2 | 040203003001 | 透层 | 1、液体沥青透层油(1.0L/m2) | m2 | 8695.25 | 3.81 | 33128.9 | 1304.29 | 869.53
3 | 040203006001 | 沥青混凝土 | 1、6cmAC-20C型中粒式沥青混凝土 | m2 | 8695.25 | 64.62 | 561887.06 | 7217.06 | 17738.31
4 | 040203003002 | 粘层 | 1、改性乳化沥青粘层油(0.5L/m2) | m2 | 8695.25 | 2.14 | 18607.84 | 260.86 | 347.81
5 | 040203006002 | 沥青混凝土 | 1、4cmAC-13C型细粒式沥青混凝土 | m2 | 8695.25 | 51.86 | 450935.67 | 7912.68 | 18868.69
6 | 040204004001 | 安砌侧（平）石 | 1、1000*250*80芝麻灰花岗岩平石 2、120厚C25素砼 | m | 2573.60 | 87.76 | 225859.14 | 22441.79
7 | 040205006001 | 标线 | 1、150宽热熔性白色标线 | m2 | 386.04 | 36.07 | 13924.46 | 2852.84 | 2339.4
8 | 040203007001 | 水泥混凝土 | 1.锯缝机切缝缝~深20(cm) | m | 2573.60 | 12.54 | 32272.94 | 21849.86 | 591.93
9 | 041001001001 | 拆除路面 | 1、拆除混凝土路面20cm 2、余方弃置，运距施工方自行考虑 | m2 | 693.40 | 30.43 | 21100.16 | 1372.93 | 15719.38
10 | 041001001002 | 拆除路面 | 1、拆除混凝土路面22cm 2、余方弃置，运距施工方自行考虑 | m2 | 300.00 | 33.25 | 9975 | 639 | 7446
11 | 040203007002 | 水泥混凝土 | 1.混凝土强度等级：C30 2.厚度：22CM 3.嵌缝材料：油膏 4、割缝 5、模板、塑料膜养护 | m2 | 300.00 | 147.91 | 44373 | 3474 | 192
本页小计 | [6 empty] | 1456232.69 | 72336.8 | 96653.87
【表10.2.2-16】
分部分项工程清单与计价表
单位(专业)工程名称:单位工程-白改黑 | [5 empty] | 标段: |  |  | 第2页 共2页
序号 | 项目编码 | 项目名称 | 项目特征 | 计量 单位 | 工程量 | 金 额 (元) |  |  |  |  | 备注
[6 empty] | 综合单价 | 合价 | 其中
[8 empty] | 人工费 | 机械费 | 暂估价
12 | 04B001 | Hi-APP道桥专用卷材 | Hi-APP道桥专用卷材 | m2 | 1472.80 | 34.26 | 50458.13 | 4020.74
13 | 040203007003 | 水泥混凝土 | 1.混凝土强度等级：C15 2.厚度：20CM 3、模板、塑料膜养护 | m2 | 50.00 | 110.69 | 5534.5 | 449 | 26.5
14 | 040504001001 | 砌筑井 | 1、换重型球墨铸铁井座井盖，φ700 | 座 | 11 | 837.69 | 9214.59 | 206.47 | 404.25
15 | 040504001002 | 砌筑井 | 1.φ700井筒检查井 升高20cm以内 | 座 | 11 | 328.08 | 3608.88 | 1506.23 | 40.59
16 | 040504001003 | 砌筑井 | 1、提升电缆井(1500*1500)（含原拆除、预埋件等全部工序） | 座 | 5 | 895.65 | 4478.25 | 1869.1 | 50.35
17 | 040504001004 | 砌筑井 | 2、提升电缆井(2500*3000)（含原拆除、预埋件等全部工序） | 座 | 3 | 1640.4 | 4921.2 | 2053.98 | 55.32
本页小计 | [6 empty] | 78215.55 | 10105.52 | 577.01
合计 | [6 empty] | 1534448.24 | 82442.32 | 97230.88

## 1_表10_2_2-16 施工技术措施项目清单与计价表
【表10.2.2-16】
施工技术措施项目清单与计价表
单位(专业)工程名称:单位工程-白改黑 | [5 empty] | 标段: |  |  | 第1页 共1页
序号 | 项目编码 | 项目名称 | 项目特征 | 计量 单位 | 工程量 | 金 额 (元) |  |  |  |  | 备注
[6 empty] | 综合单价 | 合价 | 其中
[8 empty] | 人工费 | 机械费 | 暂估价
|  | [请输入分部名称,电子评标勿删] |  |  |  |  | 15215.3 | 2240 | 6173.18
1 | 04B002 | 固定式施工围挡 围挡板 | 固定式施工围挡 围挡板 | m2 | 50.00 | 46.18 | 2309 | 303 | 369.5
2 | 041106001001 | 大型机械设备进出场及安拆 | 1.沥青混凝土摊铺机 2、压路机 3、挖掘机 | 台·次 | 1 | 12906.3 | 12906.3 | 1937 | 5803.68
本页小计 | [6 empty] | 15215.3 | 2240 | 6173.18
合计 | [6 empty] | 15215.3 | 2240 | 6173.18

## 1_表10_2_2-22 暂列金额明细表
【表10.2.2-22】
暂列金额明细表
工程名称:白改黑 |  |  | 标段: | 第1页 共1页
序号 | 项 目 名 称 | 计量单位 | 暂定金额(元) | 备注
1 | 标化工地增加费 | 项
2 | 优质工程增加费 | 项
3 | 其他暂列金额 | 项 | 79800.33 | 估算比例一般不高于5%
3.1 | 其他暂列金额 | 项 | 79800.33
合计 |  |  | 79800.33 | -

## 1_表10_2_2-23 材料（工程设备）暂估单价表
【表10.2.2-23】
材料（工程设备）暂估单价表
单位(专业)工程名称:单位工程-白改黑 |  |  |  | 标段: |  | 第1页 共1页
序号 | 材料（工程设备）名称、规格、型号 | 计量 单位 | 数量 | 单价 | 合价 | 备注
合计

## 1_表10_2_2-29 主要工日一览表
【表10.2.2-29】
主要工日一览表
工程名称:白改黑 |  |  | 标段: |  | 第1页 共1页
序号 | 工日名称（类别） | 单位 | 数 量 | 单价(元) | 合价（元） | 备注
1 | 一类人工 | 工日 | 0.589 | 138 | 81.28
2 | 二类人工 | 工日 | 567.981 | 149 | 84629.17

## 1_表10_2_2-31 主要材料和工程设备一览表
【表10.2.2-31】
主要材料和工程设备一览表
工程名称:白改黑 |  |  |  | 标段: |  | 第1页 共1页
序号 | 名称、规格、型号 | 单位 | 数量 | 单价(元) | 合价（元） | 备注
1 | 镀锌铁丝综合 | kg | 12 | 4.42 | 53.04
2 | 双面彩钢夹芯板0.4×0.3×75 | m2 | 19.275 | 74.34 | 1432.9
3 | 铁件 | kg | 68.4 | 6.64 | 454.18
4 | 圆钉 | kg | 0.506 | 4.42 | 2.24
5 | 镀锌铁丝14# | kg | 1.16 | 4.42 | 5.13
6 | 普通硅酸盐水泥PO 42.5综合 | kg | 3077.712 | 0.5 | 1551.17
7 | 黄砂净砂 | t | 10.311 | 180 | 1855.98
8 | 石屑 | t | 3.739 | 60 | 224.34
9 | 碎石综合 | t | 8.056 | 126 | 1015.06
10 | 泵送商品混凝土C30 | m3 | 66.66 | 556 | 37062.96
11 | 非泵送商品混凝土C25 | m3 | 77.98 | 517 | 40315.66
12 | 泵送商品混凝土C15 | m3 | 10.1 | 471 | 4757.1
13 | 干混砌筑砂浆DM M7.5 | kg | 1698.576 | 0.33 | 558.83
14 | 细粒式沥青混凝土4cmAC-13C | m3 | 351.288 | 1177 | 413465.98
15 | 中粒式沥青混凝土 | m3 | 526.932 | 1000 | 526932
16 | 柴油0# | kg | 608.668 | 7.04 | 4285.02
17 | 汽油综合 | kg | 549.79 | 8.58 | 4717.2
18 | 钢模板 | kg | 25.145 | 6.11 | 153.64
19 | 木模板 | m3 | 0.015 | 1504 | 22.56
20 | 脚手架钢管 | t | 0.007 | 5310 | 37.17
21 | 热熔涂料 | kg | 1737.18 | 3.45 | 5993.27
22 | 标准砖 240×115×53 | 千块 | 3.053 | 495.6 | 1513.07
23 | 芝麻灰平石80×250×1000 | m | 2599.336 | 60 | 155960.16
24 | 铸铁井盖φ700 | 块 | 11 | 769.3 | 8462.3

## 2_表10_2_2-13 【不含单列】单位(专业)工程招
【表10.2.2-13】
单位（专业）工程招标控制价费用表
工程名称:单位工程-景观改造 |  |  | 标段: | 第1页 共1页
序号 | 费用名称 |  | 计算公式 | 金额 (元) | 备注
1 | 分部分项工程费 |  | ∑(分部分项工程量×综合单价） | 3304979.12 | 见表10.2.2-16
1.1 | 其中 | 人工费+机械费 | ∑分部分项（定额人工费+定额机械费） | 583059.9
2 | 措施项目费 |  | （2.1+2.2） | 59785.86
2.1 | 施工技术措施项目费 |  | ∑(技措项目工程量×综合单价） | 27248.97 | 见表10.2.2-16
2.1.1 | 其中 | 人工费+机械费 | ∑技措项目（定额人工费+定额机械费） | 13947.27
2.2 | 施工组织措施项目费 |  | (1.1+2.1.1)×5.45% | 32536.89 | 见表10.2.2-20
2.2.1 | 其中 | 安全文明施工基本费 | (1.1+2.1.1)×5.32% | 31760.78 | 见表10.2.2-20
3 | 其他项目费 |  | （3.1+3.2+3.3+3.4） | 177482.91
3.1 | 暂列金额 |  | 3.1.1+3.1.2+3.1.3 | 177482.91 | 见表10.2.2-21
3.1.1 | 其中 | 标化工地增加费 | 按招标文件规定额度列计 |  | 见表10.2.2-22
3.1.2 |  | 优质工程增加费 | 按招标文件规定额度列计 |  | 见表10.2.2-22
3.1.3 |  | 其他暂列金额 | 按招标文件规定额度列计 | 177482.91 | 见表10.2.2-22
3.2 | 暂估价 |  | 3.2.1+3.2.2+3.2.3 |  | 见表10.2.2-21
3.2.1 | 其中 | 材料（工程设备）暂估价 | 按招标文件规定额度列计 (或计入综合单价) |  | 见表10.2.2-23
3.2.2 |  | 专业工程暂估价 | 按招标文件规定额度列计 |  | 见表10.2.2-24
3.2.3 |  | 专项技术措施暂估价 | 按招标文件规定额度列计 |  | 见表10.2.2-25
3.3 | 计日工 |  | ∑计日工(暂估数量×综合单价） |  | 见表10.2.2-21
3.4 | 施工总承包服务费 |  | 3.4.1+3.4.2 |  | 见表10.2.2-21
3.4.1 | 其中 | 专业发包工程管理费 | ∑专业发包工程（暂估金额×费率） |  | 见表10.2.2-27
3.4.2 |  | 甲供材料设备管理费 | 甲供材料暂估金额×费率+甲供设备暂估金额×费率 |  | 见表10.2.2-27
4 | 规费 |  | (1.1+2.1.1)×30.97% | 184893.12
5 | 税金 |  | (1+2+3+4)×9% | 335442.69
招标控制价合计 |  |  | 1+2+3+4+5 | 4062584

## 2_表10_2_2-16 分部分项工程清单与计价表
【表10.2.2-16】
分部分项工程清单与计价表
单位(专业)工程名称:单位工程-景观改造 | [5 empty] | 标段: |  |  | 第1页 共14页
序号 | 项目编码 | 项目名称 | 项目特征 | 计量 单位 | 工程量 | 金 额 (元) |  |  |  |  | 备注
[6 empty] | 综合单价 | 合价 | 其中
[8 empty] | 人工费 | 机械费 | 暂估价
|  | [请输入分部名称,电子评标勿删] |  |  |  |  | 3304979.12 | 527015.25 | 120049.05
|  | 硬质施工部分 |  |  |  |  | 3304979.12 | 527015.25 | 120049.05
|  | 标准步道 |  |  |  |  | 2007868.17 | 330932.42 | 45486.19
1 | 041001004002 | 铣刨路面 | 1、原有硬化路面，面层处治 | m2 | 5244.79 | 5.39 | 28269.42 | 1888.12 | 20402.23
2 | 041001001003 | 拆除路面 | 1、拆除混凝土路面15cm 2、余方弃置，运距施工方自行考虑 | m2 | 202.00 | 23.72 | 4791.44 | 323.2 | 3490.56
3 | 040203007004 | 水泥混凝土 | 1.锯缝机切缝缝~深15(cm) | m | 26.51 | 9.77 | 259 | 167.81 | 6.1
4 | 011605001001 | 平面块料拆除 | 1、原铺装路面拆除 | m2 | 150.00 | 17.39 | 2608.5 | 2056.5
5 | 010103002002 | 余方弃置 | 1、余渣弃置 2、运距施工方自定 | m3 | 7.50 | 26.51 | 198.83 | 4.13 | 154.58
6 | 040203006003 | 沥青混凝土 | 1、30厚AC-13C细粒式沥青混凝土 | m2 | 1911.93 | 38.92 | 74412.32 | 1300.11 | 3097.33
7 | 040203006004 | 沥青混凝土 | 1、40厚AC-13C细粒式沥青混凝土 | m2 | 157.27 | 51.93 | 8167.03 | 143.12 | 341.28
8 | 040202001002 | 路床（槽）整形 | 1、素土夯实>0.93 | m2 | 330.86 | 1.89 | 625.33 | 95.95 | 403.65
9 | 050201001011 | 园路 | 1、150厚C15砼垫层 | m2 | 307.27 | 94.8 | 29129.2 | 5927.24
10 | 040203003003 | 透层、粘层 | 1、改性沥青粘层油(0.5L/m2） | m2 | 2069.20 | 2.14 | 4428.09 | 62.08 | 82.77
11 | 040203006005 | 沥青混凝土 | 1、60厚AC-20C中粒式沥青混凝土 | m2 | 2069.20 | 64.69 | 133856.55 | 1717.44 | 4221.17
本页小计 | [6 empty] | 286745.71 | 13685.7 | 32199.67
【表10.2.2-16】
分部分项工程清单与计价表
单位(专业)工程名称:单位工程-景观改造 | [5 empty] | 标段: |  |  | 第2页 共14页
序号 | 项目编码 | 项目名称 | 项目特征 | 计量 单位 | 工程量 | 金 额 (元) |  |  |  |  | 备注
[6 empty] | 综合单价 | 合价 | 其中
[8 empty] | 人工费 | 机械费 | 暂估价
12 | 040203004001 | 封层 | 1、乳化沥青下封层（1.0L/m2) | m2 | 2069.20 | 5.82 | 12042.74 | 972.52 | 351.76
13 | 040205007001 | 标记 | 1、热熔型反光绿道标志 | 个 | 15 | 36.72 | 550.8 | 160.5 | 106.95
14 | 050307002001 | 石球 | 1、成品φ700光面芝麻灰花岗岩石球 | 个 | 3 | 1291.74 | 3875.22 | 179.73 | 5.49
15 | 040204004002 | 安砌侧（平、缘）石 | 1、600*150*60荔枝面芝麻灰花岗岩 2、30厚1：3水泥砂浆 3、100厚C15混凝土垫层 4、素土夯实 | m | 2604.34 | 63.22 | 164646.37 | 26408.01
16 | 050201001001 | 园路 | 1、600*100*60荔枝面芝麻灰花岗岩 2、30厚1：3沙浆结合层 | m2 | 278.08 | 270.71 | 75279.04 | 10739.45 | 642.36
17 | 040203009001 | 弹性面层 | 1、13厚塑胶面层 2、77厚C25砼随捣随抹 | m2 | 1823.03 | 255.41 | 465620.09 | 17665.16 | 164.07
18 | 050201001002 | 园路 | 1、300*300*60荔枝面芝麻灰花岗岩 2、30厚1：3沙浆结合层 3、原有硬化路面，面层处治 | m2 | 369.47 | 270.71 | 100019.22 | 14268.93 | 853.48
19 | 050201001003 | 园路 | 1、600*600*30细荔枝面芝麻灰花岗岩铺地 2、30厚1：3找平层 3、原有砼路面结构层 | m2 | 631.55 | 187.07 | 118144.06 | 24390.46 | 1458.88
20 | 050201001010 | 园路 | 1、600*300*30细荔枝面芝麻灰花岗岩铺地 2、30厚1：3找平层 3、原有砼路面结构层 | m2 | 30.00 | 187.07 | 5612.1 | 1158.6 | 69.3
本页小计 | [6 empty] | 945789.64 | 95943.36 | 3652.29
【表10.2.2-16】
分部分项工程清单与计价表
单位(专业)工程名称:单位工程-景观改造 | [5 empty] | 标段: |  |  | 第3页 共14页
序号 | 项目编码 | 项目名称 | 项目特征 | 计量 单位 | 工程量 | 金 额 (元) |  |  |  |  | 备注
[6 empty] | 综合单价 | 合价 | 其中
[8 empty] | 人工费 | 机械费 | 暂估价
21 | 050201001004 | 园路 | 1、φ30-40当地卵石侧铺（密铺） 2、30厚1：3沙浆结合层 3、原有硬化路面，面层处治 | m2 | 303.77 | 345.87 | 105064.93 | 29228.75
22 | 050201001005 | 园路 | 1、φ30-40深灰色抛光卵石侧铺（密铺） 2、30厚1：3沙浆结合层 3、原有硬化路面，面层处治 | m2 | 766.24 | 345.87 | 265019.43 | 73727.61
23 | 050201001006 | 园路 | 1、φ30-40红色抛光卵石侧铺（密铺） 2、30厚1：3沙浆结合层 3、原有硬化路面，面层处治 | m2 | 105.49 | 345.87 | 36485.83 | 10150.25
24 | 011204001001 | 石材墙面 | 1、(侧贴)30厚烧面芝麻黑花岗石 2、30厚1:3.0干硬性水泥砂浆 | m2 | 50.78 | 270.92 | 13757.32 | 3158.52 | 3.55
25 | 011108001001 | 石材零星项目 | 1、(压顶)30厚600X300烧面芝麻黑花岗石，双侧切角15x15 2、30厚1:3.0干硬性水泥砂浆 | m2 | 31.74 | 279.39 | 8867.84 | 1957.72 | 6.98
26 | 011407001001 | 墙面喷刷涂料 | 1、弹性真石漆二度(300*600分割) 2、外墙真石漆底漆 3、柔性耐水腻子结合层 | m2 | 2205.45 | 99.75 | 219993.64 | 66229.66
27 | 011201004001 | 立面砂浆找平层 | 1、20厚1：2水泥沙浆找平 | m2 | 2205.45 | 26.55 | 58554.7 | 27678.4 | 1367.38
28 | 040303016001 | 混凝土挡墙压顶 | 1、C25砼浇压顶 | m3 | 67.72 | 560.6 | 37963.83 | 1478.33 | 50.79
29 | 041102018001 | 压顶模板 | 1.压顶 现浇混凝土模板 | m2 | 416.69 | 46.35 | 19313.58 | 7283.74 | 404.19
本页小计 | [6 empty] | 765021.1 | 220892.98 | 1832.89
【表10.2.2-16】
分部分项工程清单与计价表
单位(专业)工程名称:单位工程-景观改造 | [5 empty] | 标段: |  |  | 第4页 共14页
序号 | 项目编码 | 项目名称 | 项目特征 | 计量 单位 | 工程量 | 金 额 (元) |  |  |  |  | 备注
[6 empty] | 综合单价 | 合价 | 其中
[8 empty] | 人工费 | 机械费 | 暂估价
30 | 041001008001 | 拆除混凝土结构 | 1、原有压顶去除 2、余渣弃置，运距施工方自行考虑 | m3 | 67.72 | 152.27 | 10311.72 | 410.38 | 7801.34
|  | 挡墙 |  |  |  |  | 20801.31 | 1587.2 | 112.84
31 | 050307010001 | 景墙 | 堤坝断面图二 1、将军红蘑菇石花岗岩300*300*600（二层交错） 2、20厚1:3水泥沙浆 3、150厚C15砼垫层 4、素土夯实>0.93 | m | 31.00 | 671.01 | 20801.31 | 1587.2 | 112.84
|  | 台阶式花坛 |  |  |  |  | 134125.02 | 40068.79 | 698.58
32 | 050307016001 | 花池 | 1、（压顶）50厚600x300细荔枝面面芝麻灰50花岗石 2、（侧贴一）30厚600x200自然面芝麻灰花岗石30厚3、1:3干硬性水泥砂浆 4、M7.5水泥砂浆砌MU10实心砖 5、100厚C15素混凝土 6、素土夯实 7、500宽250厚碎石滤水层外包土工布 8、PVCφ50泄水管@2000 | m | 172.22 | 697.9 | 120192.34 | 37189.19 | 637.21
33 | 050201003001 | 路牙铺设 | 1、路缘石:600x250x150烧面芝麻灰 2、30厚1:3水泥砂浆找坡 3、100厚C15混凝土 4、素土夯实，夯实系数≥93% | m | 77.68 | 179.36 | 13932.68 | 2879.6 | 61.37
|  | 景观坡道 |  |  |  |  | 195074.01 | 29584.22 | 2069.54
本页小计 | [6 empty] | 165238.05 | 42066.37 | 8612.76
【表10.2.2-16】
分部分项工程清单与计价表
单位(专业)工程名称:单位工程-景观改造 | [5 empty] | 标段: |  |  | 第5页 共14页
序号 | 项目编码 | 项目名称 | 项目特征 | 计量 单位 | 工程量 | 金 额 (元) |  |  |  |  | 备注
[6 empty] | 综合单价 | 合价 | 其中
[8 empty] | 人工费 | 机械费 | 暂估价
34 | 040202001001 | 路床（槽）整形 | 1、素土夯实 | m2 | 306.90 | 1.89 | 580.04 | 89 | 374.42
35 | 040204003001 | 现浇混凝土人行 道及进口坡 | 1、100厚C15素混凝土 | m2 | 219.23 | 49.53 | 10858.46 | 515.19 | 8.77
36 | 040203006006 | 沥青混凝土 | 1、40厚AC-13C细粒式沥青混凝土 | m2 | 219.23 | 51.93 | 11384.61 | 199.5 | 475.73
37 | 040203003004 | 透层、粘层 | 1、改性沥青粘层油(0.5L/m2） | m2 | 219.23 | 2.14 | 469.15 | 6.58 | 8.77
38 | 040203006007 | 沥青混凝土 | 1、60厚AC-20C中粒式沥青混凝土 | m2 | 219.23 | 64.69 | 14181.99 | 181.96 | 447.23
39 | 040203004002 | 封层 | 1、乳化沥青下封层（1.0L/m2) | m2 | 219.23 | 5.82 | 1275.92 | 103.04 | 37.27
40 | 050201004001 | 树池围牙、 盖板(篦子） | 1、100厚φ20~30灰色砾石散置 | m | 96.94 | 3.62 | 350.92 | 31.02
41 | 040204004003 | 安砌侧（平、缘）石 | 1、120*100*600毛面芝麻灰侧平石 | m | 219.18 | 43.43 | 9518.99 | 1128.78
42 | 040205006002 | 标线 | 1、100宽白色热熔涂料 涂料厚度1.8-2.5mm | m | 219.18 | 3.64 | 797.82 | 162.19 | 133.7
本页小计 | [6 empty] | 49417.9 | 2417.26 | 1485.89
【表10.2.2-16】
分部分项工程清单与计价表
单位(专业)工程名称:单位工程-景观改造 | [5 empty] | 标段: |  |  | 第6页 共14页
序号 | 项目编码 | 项目名称 | 项目特征 | 计量 单位 | 工程量 | 金 额 (元) |  |  |  |  | 备注
[6 empty] | 综合单价 | 合价 | 其中
[8 empty] | 人工费 | 机械费 | 暂估价
43 | 050307016002 | 坡道挡墙 | 左侧坡道挡墙 1、素土夯实 2、150厚C15素混凝土 3、M7.5水泥砂浆砌MU10实心砖 4、(侧贴一)20厚300宽自然面将军红花岗石 5、(侧贴50厚600x200自然面将军红花岗石 6、(压顶)50厚600长自然面将军红花岗石，异型加工 7、30厚1：2水泥沙浆 | m | 96.94 | 777.56 | 75376.67 | 12785.42 | 269.49
44 | 050307016003 | 坡道挡墙 | 右侧坡道挡墙 1、素土夯实 2、150厚C15素混凝土 3、M7.5水泥砂浆砌MU10实心砖 4、(侧贴三)30厚600x300自然面将军红花岗岩挂贴 5、20厚600毛面芝麻灰花岗岩（压顶） 6、30厚1：2水泥沙浆 | m | 122.24 | 574.93 | 70279.44 | 14381.54 | 314.16
|  | 木平台（2个） |  |  |  |  | 246390.59 | 24435.71 | 37031.76
45 | 010302001001 | 泥浆护壁成孔灌注桩 | 1.桩长：暂按10米 2.桩径：800mm 3.成孔方法:旋挖成孔 4.混凝土类别、强度等级：C30 | 根 | 10 | 9670.73 | 96707.3 | 13265.8 | 36675.4
本页小计 | [6 empty] | 242363.41 | 40432.76 | 37259.05
【表10.2.2-16】
分部分项工程清单与计价表
单位(专业)工程名称:单位工程-景观改造 | [5 empty] | 标段: |  |  | 第7页 共14页
序号 | 项目编码 | 项目名称 | 项目特征 | 计量 单位 | 工程量 | 金 额 (元) |  |  |  |  | 备注
[6 empty] | 综合单价 | 合价 | 其中
[8 empty] | 人工费 | 机械费 | 暂估价
46 | 010301004001 | 截（凿）桩头 | 1.凿（凿）桩 灌注桩 | 根 | 10 | 72.05 | 720.5 | 512.3 | 55.6
47 | 010515001001 | 现浇构件钢筋 | 1.现浇构件带肋钢筋 HRB400以内 直径（mm以内）18 | t | 1.507 | 5893.01 | 8880.77 | 794.2 | 111.82
48 | 010501005001 | 桩承台基础 | 1.混凝土种类：泵送商品混凝土 2.混凝土强度等级：C30 | m3 | 28.16 | 597.5 | 16825.6 | 747.37 | 7.6
49 | 010501001001 | 垫层 | 1.混凝土种类：非泵送商品混凝土 2.混凝土强度等级：C15 | m3 | 3.24 | 526.14 | 1704.69 | 146.19 | 2.3
50 | 010502001001 | 矩形柱 | 1.混凝土种类：非泵送商品混凝土 2.混凝土强度等级：C30 | m3 | 5.76 | 683.07 | 3934.48 | 556.99 | 2.65
51 | 010503002001 | 矩形梁 | 1.混凝土种类：非泵送商品混凝土 2.混凝土强度等级：C30 | m3 | 8.16 | 610 | 4977.6 | 330.07 | 3.75
52 | 010505003001 | 平板 | 1.混凝土种类：非泵送商品混凝土 2.混凝土强度等级：C30 | m3 | 21.94 | 622.95 | 13667.52 | 1024.6 | 17.99
53 | 050201015001 | 栈道 | 1、45X120菠萝格防腐木,留缝5MM 2、70x70美松木龙骨@400 3、90x90防腐木垫片，最薄处不小于15mm | m2 | 120.77 | 485.71 | 58659.2 | 4678.63 | 149.75
54 | 011503001001 | 金属扶手、栏杆、栏板 | 1、木扶手钢栏杆，做法详TY07 | m | 66.20 | 450 | 29790
55 | 011204001002 | 石材墙面 | 1、(侧贴)30厚烧面芝麻黑花岗石 2、30厚1:3.0干硬性水泥砂浆 | m2 | 23.62 | 270.92 | 6399.13 | 1469.16 | 1.65
56 | 011108001002 | 石材零星项目 | 1、(压顶)30厚600X300烧面芝麻黑花岗石，双侧切角15x15 2、30厚1:3.0干硬性水泥砂浆 | m2 | 14.76 | 279.39 | 4123.8 | 910.4 | 3.25
本页小计 | [6 empty] | 149683.29 | 11169.91 | 356.36
【表10.2.2-16】
分部分项工程清单与计价表
单位(专业)工程名称:单位工程-景观改造 | [5 empty] | 标段: |  |  | 第8页 共14页
序号 | 项目编码 | 项目名称 | 项目特征 | 计量 单位 | 工程量 | 金 额 (元) |  |  |  |  | 备注
[6 empty] | 综合单价 | 合价 | 其中
[8 empty] | 人工费 | 机械费 | 暂估价
|  | 休闲座椅 |  |  |  |  | 34614.4 | 10094.32 | 148.19
57 | 05B001 | 休闲座椅 | 1、L*80*70 实心塑木,倒圆角30mm 2、500*400*80烧面白麻倒圆角30mm（凳面） 3、400*70*30烧面白麻 4、400*255*20烧面白麻 5、400*100*20烧面白麻 6、素土夯实（压实度≥93%） 7、100厚C20混凝土 8、模板 9、M7.5水泥砂浆砌Mu10砖砌体 10、具体做法详图纸TY14 | 个 | 29 | 1193.6 | 34614.4 | 10094.32 | 148.19
|  | 台阶 |  |  |  |  | 129596.58 | 24274.76 | 5757.92
58 | 050301008001 | 山坡 (卵）石台阶 | 1、150x300x900细荔枝面芝麻灰花岗岩面层 2、30厚1:3水泥砂浆干铺 3、100厚C15混凝土 4、素土夯实 | m2 | 44.52 | 631.83 | 28129.07 | 3653.76 | 102.84
59 | 050301005001 | 点风景石 | 1、φ500~1000自然山石 | t | 110.000 | 625.94 | 68853.4 | 9145.4 | 5509.9
60 | 020201008001 | 垂带 | 1、芝麻灰花岗岩垂带石/荔枝面 600X300X200厚 | m2 | 15.18 | 1161.28 | 17628.23 | 8119.48
61 | 040204004004 | 安砌侧（平、缘）石 | 1、芝麻灰花岗岩平侧1000x150x200厚 | m | 18.00 | 97.97 | 1763.46 | 92.7
本页小计 | [6 empty] | 150988.56 | 31105.66 | 5760.93
【表10.2.2-16】
分部分项工程清单与计价表
单位(专业)工程名称:单位工程-景观改造 | [5 empty] | 标段: |  |  | 第9页 共14页
序号 | 项目编码 | 项目名称 | 项目特征 | 计量 单位 | 工程量 | 金 额 (元) |  |  |  |  | 备注
[6 empty] | 综合单价 | 合价 | 其中
[8 empty] | 人工费 | 机械费 | 暂估价
62 | 050201001007 | 园路 | 1、30厚细荔枝面芝麻灰花岗岩板面层 2、30厚1:3水泥砂浆干铺 3、100厚C15混凝土 4、素土夯实 | m2 | 20.93 | 252.59 | 5286.71 | 1077.06 | 87.28
63 | 011107001001 | 石材台阶面 | 1、430x400x30芝麻灰细荔枝面,倒角25 2、30厚1:3水泥砂浆 | m2 | 15.90 | 183.7 | 2920.83 | 592.91 | 36.73
64 | 011107001002 | 石材台阶面 | 1、90x400x20踢面 2、30厚1:3水泥砂浆 | m2 | 3.38 | 183.7 | 620.91 | 126.04 | 7.81
65 | 010507004001 | 台阶 | 1.混凝土台阶^非泵送商品砼C15 | m2 | 15.90 | 276.35 | 4393.97 | 1467.41 | 13.36
|  | 廊架A |  |  |  |  | 223925.42 | 26787.04 | 3921.51
66 | 050201001008 | 园路 | 1、600X200X20芝麻黑烧面花岗岩 600X100X20芝麻黑烧面花岗岩 2、30厚1:3.0干硬性水泥砂浆 3、100厚C15砼垫层 4、素土分层夯实 | m2 | 50.90 | 287.37 | 14627.13 | 2687.01 | 212.25
67 | 05B002 | 坐凳 | 1、廊架坐凳（含预埋件），做法详LA1-06 | m | 5.30 | 800 | 4240
68 | 011208001001 | 柱（梁）面装饰 | 1、130X20红雪松防腐木，木蜡油三遍，水性栗色底 | m2 | 3.64 | 298.84 | 1087.78 | 143.93
69 | 010603002001 | 空腹钢柱 | 1、喷涂深灰色氟碳漆主立柱安装做法LA1-04 | t | 3.814 | 9039.22 | 34475.59 | 6129.4 | 634.19
本页小计 | [6 empty] | 67652.92 | 12223.76 | 991.62
【表10.2.2-16】
分部分项工程清单与计价表
单位(专业)工程名称:单位工程-景观改造 | [5 empty] | 标段: |  |  | 第10页 共14页
序号 | 项目编码 | 项目名称 | 项目特征 | 计量 单位 | 工程量 | 金 额 (元) |  |  |  |  | 备注
[6 empty] | 综合单价 | 合价 | 其中
[8 empty] | 人工费 | 机械费 | 暂估价
70 | 010604001001 | 钢梁 | 1、热镀锌矩管梁 | t | 2.664 | 7933.6 | 21135.11 | 1907.53 | 453.89
71 | 010516002001 | 预埋铁件 | 1.预埋铁件 | t | 0.400 | 11866.61 | 4746.64 | 1126.5 | 769.42
72 | 05B003 | 镀锌钢板 | 1、截面30X5 热镀锌钢板，喷涂深灰色氟碳漆 通长布置 | m2 | 66.99 | 500 | 33495
73 | 050102012001 | 铺种草皮 | 1、铺假草皮 | m2 | 63.29 | 120 | 7594.8
74 | 010902002001 | 屋面涂膜防水 | 1、顶板做聚氨酯防水涂膜 | m2 | 66.99 | 38.61 | 2586.48 | 204.32
75 | 011302001001 | 吊顶天棚 | 1、2厚定制铝板,喷涂深灰色氟碳漆 | m2 | 29.33 | 300 | 8799
76 | 011302002001 | 格栅吊顶 | 1、80X50X1 深灰色铝方通，间距50 | m2 | 54.98 | 346.16 | 19031.88 | 1027.03
77 | 011204001003 | 石材墙面 | 1、50厚600x250蘑菇石将军红 花岗石，挂贴 | m2 | 65.18 | 453.89 | 29584.55 | 4669.5 | 20.86
78 | 040305003001 | 浆砌块料 | 平台挡墙 1、M7.5水泥砂浆砌MU30毛石 2、500宽250厚碎石滤水层外包土工布 3、PVCφ50泄水管@2000 4、150厚C15砼垫层 5、素土夯实 | m3 | 70.23 | 605.46 | 42521.46 | 8891.82 | 1830.9
|  | 廊架C |  |  |  |  | 64567.24 | 5557.33 | 878.9
79 | 05B004 | 坐凳 | 1、廊架坐凳（含预埋件），做法详LA1-06 | m | 2.40 | 800 | 1920
本页小计 | [6 empty] | 171414.92 | 17826.7 | 3075.07
【表10.2.2-16】
分部分项工程清单与计价表
单位(专业)工程名称:单位工程-景观改造 | [5 empty] | 标段: |  |  | 第11页 共14页
序号 | 项目编码 | 项目名称 | 项目特征 | 计量 单位 | 工程量 | 金 额 (元) |  |  |  |  | 备注
[6 empty] | 综合单价 | 合价 | 其中
[8 empty] | 人工费 | 机械费 | 暂估价
80 | 050201001009 | 园路 | 1、600X200X20芝麻黑烧面花岗岩 600X100X20芝麻黑烧面花岗岩 2、30厚1:3.0干硬性水泥砂浆 3、100厚C15砼垫层 4、素土分层夯实 | m2 | 17.48 | 287.37 | 5023.23 | 922.77 | 72.89
81 | 010516002002 | 预埋铁件 | 1.预埋铁件 | t | 0.160 | 11866.61 | 1898.66 | 450.6 | 307.77
82 | 010603002002 | 空腹钢柱 | 1、喷涂深灰色氟碳漆主立柱安装做法LA1-04 | t | 1.773 | 9039.22 | 16026.54 | 2849.35 | 294.81
83 | 010604001002 | 钢梁 | 1、热镀锌矩管梁 | t | 1.194 | 7933.6 | 9472.72 | 854.95 | 203.43
84 | 05B005 | 镀锌钢板 | 1、截面30X5 热镀锌钢板，喷涂深灰色氟碳漆 通长布置 | m2 | 27.67 | 500 | 13835
85 | 050102012002 | 铺种草皮 | 1、铺假草皮 | m2 | 25.65 | 120 | 3078
86 | 010902002002 | 屋面涂膜防水 | 1、顶板做聚氨酯防水涂膜 | m2 | 27.67 | 38.61 | 1068.34 | 84.39
87 | 011302001002 | 吊顶天棚 | 1、2厚定制铝板,喷涂深灰色氟碳漆 | m2 | 16.40 | 300 | 4920
88 | 011302002002 | 格栅吊顶 | 1、80X50X1 深灰色铝方通，间距50 | m2 | 21.16 | 346.16 | 7324.75 | 395.27
|  | 特色座椅 |  |  |  |  | 9000
89 | 05B006 | 特色座椅 | 1、特色座椅，做法详TY154 | m | 18.00 | 500 | 9000
|  | 花坛 |  |  |  |  | 52721.91 | 12319.53 | 346.08
本页小计 | [6 empty] | 71647.24 | 5557.33 | 878.9
【表10.2.2-16】
分部分项工程清单与计价表
单位(专业)工程名称:单位工程-景观改造 | [5 empty] | 标段: |  |  | 第12页 共14页
序号 | 项目编码 | 项目名称 | 项目特征 | 计量 单位 | 工程量 | 金 额 (元) |  |  |  |  | 备注
[6 empty] | 综合单价 | 合价 | 其中
[8 empty] | 人工费 | 机械费 | 暂估价
90 | 050307016004 | 花池 | 1、60厚光面芝麻灰花岗岩面层(压顶） 2、300*400毛面芝麻灰花岗岩（侧壁） 3、20厚1：3粘合层 4、M7.5水泥沙浆砌Mu10实心砖 5、150厚C15垫层 6、素土夯实>0.93 | m | 132.32 | 297.42 | 39354.61 | 9140.67 | 209.07
91 | 050307016005 | 花池 | 1、50厚异形芝麻灰火烧面花岗岩(按实际尺寸切割)（压顶） 2、20厚400*375芝麻灰火烧面花岗岩（侧壁） 3、20厚1：2水泥砂浆结合层 4、M5.0砂浆，MU7.5砖砌体 5、100厚C15素砼垫层 6、150厚碎石垫层 7、素土夯实 | 个 | 1 | 13367.3 | 13367.3 | 3178.86 | 137.01
|  | 土方工程 |  |  |  |  | 40968.07 | 7609.03 | 8089.04
92 | 040101001001 | 挖一般土方 | 1.土壤类别：三类土 2.挖土深度：2M 内 | m3 | 300.00 | 3.33 | 999 | 120 | 675
93 | 040102001001 | 挖一般石方 | 1.岩石类别：普坚石 2.开凿深度：1.5M | m3 | 48.00 | 52.51 | 2520.48 | 12.48 | 1994.4
94 | 040103001001 | 回填方 | 1.机械 填土夯实平地 | m3 | 200.00 | 11.27 | 2254 | 1406 | 368
95 | 040103001002 | 回填方 | 1、借土回填夯实 | m3 | 845.00 | 36.27 | 30648.15 | 5940.35 | 1554.8
本页小计 | [6 empty] | 89143.54 | 19798.36 | 4938.28
【表10.2.2-16】
分部分项工程清单与计价表
单位(专业)工程名称:单位工程-景观改造 | [5 empty] | 标段: |  |  | 第13页 共14页
序号 | 项目编码 | 项目名称 | 项目特征 | 计量 单位 | 工程量 | 金 额 (元) |  |  |  |  | 备注
[6 empty] | 综合单价 | 合价 | 其中
[8 empty] | 人工费 | 机械费 | 暂估价
96 | 040103002001 | 余方弃置 | 1.废弃料品种：1、余土装车外运 2.运距：2、运距施工方自行考虑 | m3 | 200.00 | 16.9 | 3380 | 106 | 2590
97 | 040103002002 | 余方弃置 | 1.废弃料品种：1、余渣装车外运 2.运距：2、运距施工方自行考虑 | m3 | 44.00 | 26.51 | 1166.44 | 24.2 | 906.84
|  | 零星项目 |  |  |  |  | 145326.4 | 13764.9 | 15508.5
98 | 05B007 | 坝体恢复 | 1、坝体恢复 | 项 | 1 | 3000 | 3000 |  |  | 3000
99 | 05B008 | 台阶修复 | 1、台阶修复 | 项 | 1 | 1000 | 1000 |  |  | 1000
100 | 011503001002 | 金属扶手、栏杆、栏板 | 1、不锈钢栏杆，做法详TY07 | m | 111.92 | 450 | 50364
101 | 050307017001 | 垃圾箱 | 1.垃圾桶 | 个 | 8 | 500 | 4000 |  |  | 4000
102 | 050305010001 | 塑料、铁艺、金属椅 | 1、成品木质座椅 | 个 | 10 | 513.49 | 5134.9 | 106.4
103 | 050307019001 | 其他景观小摆设 | 成品不锈钢雕塑 | 组 | 1 | 35000 | 35000 |  |  | 35000
104 | 011602001001 | 混凝土构件拆除 | 1.混凝土构件拆除（无筋） | m3 | 50.00 | 198.45 | 9922.5 | 3471.5 | 4408
105 | 011602002001 | 钢筋混凝土构件拆除 | 1.混凝土构件拆除（有筋） | m3 | 50.00 | 485.08 | 24254 | 10132 | 9039.5
106 | 010103002001 | 余方弃置 | 1、余渣弃置 2、运距施工方自定 | m3 | 100.00 | 26.51 | 2651 | 55 | 2061
107 | 05B009 | 亭子修复 | 亭子修复 | 项 | 1 | 10000 | 10000 |  |  | 10000
本页小计 | [6 empty] | 149872.84 | 13895.1 | 19005.34 | 53000
【表10.2.2-16】
分部分项工程清单与计价表
单位(专业)工程名称:单位工程-景观改造 | [5 empty] | 标段: |  |  | 第14页 共14页
序号 | 项目编码 | 项目名称 | 项目特征 | 计量 单位 | 工程量 | 金 额 (元) |  |  |  |  | 备注
[6 empty] | 综合单价 | 合价 | 其中
[8 empty] | 人工费 | 机械费 | 暂估价
合计 | [6 empty] | 3304979.12 | 527015.25 | 120049.05 | 53000

## 2_表10_2_2-16 施工技术措施项目清单与计价表
【表10.2.2-16】
施工技术措施项目清单与计价表
单位(专业)工程名称:单位工程-景观改造 | [5 empty] | 标段: |  |  | 第1页 共1页
序号 | 项目编码 | 项目名称 | 项目特征 | 计量 单位 | 工程量 | 金 额 (元) |  |  |  |  | 备注
[6 empty] | 综合单价 | 合价 | 其中
[8 empty] | 人工费 | 机械费 | 暂估价
|  | [请输入分部名称,电子评标勿删] |  |  | 0 |  | 27248.97 | 10383.24 | 5189.25
1 | 050401003001 | 亭脚手架 | 1、廊架脚手架 | m2 | 94.77 | 27.5 | 2606.18 | 1638.57 | 92.87
2 | 041106001003 | 大型机械设备进出场及安拆 | 1.履带式旋挖钻机 | 台·次 | 1 | 9951.08 | 9951.08 | 1788 | 4618.79
3 | 050402001002 | 现浇混凝土垫层 | 1.混凝土垫层模板 | m2 | 7.20 | 49.41 | 355.75 | 171.14 | 7.63
4 | 011702001002 | 基础 | 1.现浇混凝土 独立基础 复合木模 | m2 | 70.40 | 46.16 | 3249.66 | 1507.26 | 56.32
5 | 011702002002 | 矩形柱 | 1.现浇混凝土 矩形柱 复合木模~支模高度3.6m以内 | m2 | 38.40 | 57.28 | 2199.55 | 1115.14 | 68.35
6 | 011702006002 | 矩形梁 | 1.现浇混凝土 矩形梁 复合木模~支模高度3.6m以内 | m2 | 43.52 | 71.5 | 3111.68 | 1577.16 | 114.02
7 | 011702016002 | 平板 | 1.现浇混凝土 板 复合木模~支模高度3.6m | m2 | 113.37 | 50.94 | 5775.07 | 2585.97 | 231.27
本页小计 | [6 empty] | 27248.97 | 10383.24 | 5189.25
合计 | [6 empty] | 27248.97 | 10383.24 | 5189.25

## 2_表10_2_2-22 暂列金额明细表
【表10.2.2-22】
暂列金额明细表
工程名称:景观改造 |  |  | 标段: | 第1页 共1页
序号 | 项 目 名 称 | 计量单位 | 暂定金额(元) | 备注
1 | 标化工地增加费 | 项
2 | 优质工程增加费 | 项
3 | 其他暂列金额 | 项 | 177482.91 | 估算比例一般不高于5%
3.1 | 其他暂列金额 | 项 | 177482.91
合计 |  |  | 177482.91 | -

## 2_表10_2_2-23 材料（工程设备）暂估单价表
【表10.2.2-23】
材料（工程设备）暂估单价表
单位(专业)工程名称:单位工程-景观改造 |  |  |  | 标段: |  | 第1页 共1页
序号 | 材料（工程设备）名称、规格、型号 | 计量 单位 | 数量 | 单价 | 合价 | 备注
1 | 亭子修复 | 项 | 1 | 10000 | 10000
2 | 台阶修复 | 项 | 1 | 1000 | 1000
3 | 坝体恢复 | 项 | 1 | 3000 | 3000
4 | 垃圾桶 | 个 | 8 | 500 | 4000
5 | 成品不锈钢雕塑 | 组 | 1 | 35000 | 35000
合计 |  |  |  |  | 53000

## 2_表10_2_2-29 主要工日一览表
【表10.2.2-29】
主要工日一览表
工程名称:景观改造 |  |  | 标段: |  | 第1页 共1页
序号 | 工日名称（类别） | 单位 | 数 量 | 单价(元) | 合价（元） | 备注
1 | 一类人工 | 工日 | 55.834 | 138 | 7705.09
2 | 二类人工 | 工日 | 2376.178 | 149 | 354050.52
3 | 三类人工 | 工日 | 1027.27 | 171 | 175663.17

## 2_表10_2_2-31 主要材料和工程设备一览表
【表10.2.2-31】
主要材料和工程设备一览表
工程名称:景观改造 |  |  |  | 标段: |  | 第1页 共4页
序号 | 名称、规格、型号 | 单位 | 数量 | 单价(元) | 合价（元） | 备注
1 | 热轧带肋钢筋HRB400综合 | t | 0.113 | 4953 | 559.69
2 | 热轧带肋钢筋HRB400φ18 | t | 1.545 | 4953 | 7652.39
3 | 镀锌铁丝φ0.7-1.0 | kg | 5.54 | 4.42 | 24.49
4 | 镀锌铁丝综合 | kg | 5 | 4.42 | 22.1
5 | 热轧光圆钢筋HPB300综合 | t | 0.085 | 5172 | 439.62
6 | 型钢综合 | t | 0.056 | 5431 | 304.14
7 | 型钢综合 | kg | 360.421 | 5.43 | 1957.45
8 | 中厚钢板综合 | kg | 50.058 | 5.23 | 261.8
9 | 中厚钢板综合 | t | 0.311 | 5230 | 1626.53
10 | 铁件 | kg | 550.917 | 6.64 | 3658.09
11 | 草袋 | m2 | 97.342 | 4.25 | 413.7
12 | 镀锌铁丝8# | kg | 0.521 | 4.42 | 2.3
13 | 圆钉 | kg | 43.176 | 4.42 | 190.84
14 | 低合金钢焊条E43系列 | kg | 31.364 | 6.81 | 213.59
15 | 电焊条E43系列 | kg | 35.962 | 6.81 | 244.9
16 | 镀锌铁丝12# | kg | 36.899 | 4.42 | 163.09
17 | 镀锌铁丝18# | kg | 3.118 | 4.42 | 13.78
18 | 镀锌铁丝22# | kg | 0.409 | 4.42 | 1.81
19 | 复合硅酸盐水泥PC 32.5R综合 | kg | 11.76 | 0.46 | 5.41
20 | 普通硅酸盐水泥PO 42.5综合 | kg | 75554.797 | 0.5 | 38079.62
21 | 普通硅酸盐水泥PO 52.5综合 | kg | 226.643 | 0.54 | 122.39
22 | 白色硅酸盐水泥425#、二级白度 | kg | 133.948 | 0.61 | 81.84
23 | 黄砂净砂 | t | 273.563 | 180 | 49241.34
24 | 石屑 | t | 31.809 | 60 | 1908.54
25 | 碎石综合 | t | 17.24 | 126 | 2172.24
26 | 碎石40—60 | t | 2.465 | 126 | 310.59
27 | 碎石40以内 | t | 0.113 | 126 | 14.24
28 | 灰色砾石 | t | 0.776 | 400 | 310.4
29 | 园林用卵石30-40 | t | 157.96 | 400 | 63184
【表10.2.2-31】
主要材料和工程设备一览表
工程名称:景观改造 |  |  |  | 标段: |  | 第2页 共4页
序号 | 名称、规格、型号 | 单位 | 数量 | 单价(元) | 合价（元） | 备注
30 | 深灰色抛光卵石侧铺（密铺）30-40 | t | 398.445 | 400 | 159378
31 | 红色抛光卵石侧铺（密铺）30-40 | t | 54.855 | 400 | 21942
32 | 芝麻灰花岗岩垂带石/荔枝面 | m3 | 2.55 | 2754 | 7022.7
33 | 600x250x150烧面芝麻灰 | m | 80.01 | 110 | 8801.1
34 | 标准砖240×115×53 | 千块 | 38.186 | 495.6 | 18924.98
35 | 混凝土实心砖240×115×53 MU10 | 千块 | 74.128 | 495.6 | 36737.84
36 | 泵送商品混凝土C30 | m3 | 86.218 | 556 | 47937.21
37 | 非泵送商品混凝土C15 | m3 | 251.103 | 457 | 114754.07
38 | 非泵送商品混凝土C20 | m3 | 4.427 | 494 | 2186.94
39 | 非泵送商品混凝土C25 | m3 | 210.876 | 517 | 109022.89
40 | 非泵送商品混凝土C30 | m3 | 36.219 | 548 | 19848.01
41 | 干混地面砂浆DS M20.0 | kg | 6198.302 | 0.34 | 2119.82
42 | 干混抹灰砂浆DP M15.0 | kg | 708.345 | 0.36 | 251.46
43 | 干混抹灰砂浆DP M20.0 | kg | 3290.938 | 0.36 | 1191.32
44 | 干混砌筑砂浆DM M7.5 | kg | 33779.403 | 0.33 | 11113.42
45 | 细粒式沥青混凝土 | m3 | 8.568 | 1177 | 10084.54
46 | 细粒式沥青混凝土AC-13C | m3 | 64.574 | 1177 | 76003.6
47 | 中粒式沥青混凝土AC-20C | m3 | 138.679 | 1000 | 138679
48 | 杉原木综合 | m3 | 1.75 | 1150 | 2012.5
49 | 菠萝格防腐木 | m3 | 6.28 | 8000 | 50240
50 | 130X20红雪松防腐木 | m2 | 4.004 | 220 | 880.88
51 | 30厚烧面芝麻黑花岗石 | m2 | 75.888 | 180 | 13659.84
52 | 50厚600x250蘑菇石将军红 | m2 | 66.484 | 330 | 21939.72
53 | 30厚600X300烧面芝麻黑花岗石，双侧切角15x15 | m2 | 49.29 | 180 | 8872.2
54 | 20厚600毛面芝麻灰花岗岩 | m2 | 38.139 | 110 | 4195.29
55 | 20芝麻黑烧面花岗岩 | m2 | 69.748 | 150 | 10462.2
56 | 300*300*60荔枝面芝麻灰花岗岩 | m2 | 376.859 | 200 | 75371.8
57 | 30厚细荔枝面芝麻灰花岗岩板面层 | m2 | 21.349 | 118 | 2519.18
【表10.2.2-31】
主要材料和工程设备一览表
工程名称:景观改造 |  |  |  | 标段: |  | 第3页 共4页
序号 | 名称、规格、型号 | 单位 | 数量 | 单价(元) | 合价（元） | 备注
58 | 500*400*80烧面白麻倒圆角30mm | m2 | 12.064 | 200 | 2412.8
59 | 50厚600x300细荔枝面面芝麻灰 | m2 | 53.733 | 180 | 9671.94
60 | 50厚600长自然面将军红花岗石 | m2 | 30.245 | 330 | 9980.85
61 | 50厚异形芝麻灰火烧面花岗岩(按实际尺寸切割)（压顶） | m2 | 11.024 | 200 | 2204.8
62 | 600*150*60荔枝面芝麻灰花岗岩 | m2 | 283.642 | 200 | 56728.4
63 | 600*300*30细荔枝面芝麻灰花岗岩 | m2 | 30.6 | 118 | 3610.8
64 | 600*600*30细荔枝面芝麻灰花岗岩 | m2 | 644.181 | 118 | 76013.36
65 | 60厚光面芝麻灰花岗岩面层 | m2 | 45.412 | 200 | 9082.4
66 | (侧贴50厚600x200自然面自然面将军红花岗石 | m2 | 80.191 | 330 | 26463.03
67 | (侧贴一)20厚300宽自然面将军红花岗石 | m2 | 29.664 | 200 | 5932.8
68 | (侧贴三)30厚600x300自然面将军红花岗岩 | m2 | 112.216 | 250 | 28054
69 | 20厚400*375芝麻灰火烧面花岗岩（侧壁） | m2 | 9.356 | 110 | 1029.16
70 | 300*400毛面芝麻灰花岗岩20 | m2 | 50.612 | 110 | 5567.32
71 | 30厚600x200自然面芝麻灰花岗石30 | m2 | 175.664 | 118 | 20728.35
72 | 400*100*20烧面白麻 | m2 | 14.79 | 100 | 1479
73 | 400*255*20烧面白麻 | m2 | 37.715 | 100 | 3771.5
74 | 400*70*30烧面白麻 | m2 | 10.353 | 130 | 1345.89
75 | 150x300x900细荔枝面芝麻灰花岗岩面层 | m2 | 45.41 | 450 | 20434.5
76 | 430x400x30芝麻灰细荔枝面 | m2 | 16.218 | 117 | 1897.51
77 | 90x400x20踢面 | m2 | 3.448 | 117 | 403.42
78 | 自然山石 | t | 110 | 400 | 44000
79 | 蘑菇石 | m3 | 5.692 | 3000 | 17076
80 | 石球φ700 | 个 | 3.06 | 1176 | 3598.56
81 | 80X50X1 深灰色铝方通50间距 | m2 | 79.947 | 300 | 23984.1
82 | 仿石型外墙涂料骨架 | kg | 19849.05 | 6.19 | 122865.62
83 | 仿石型外墙涂料罩面 | kg | 1102.725 | 6.19 | 6825.87
【表10.2.2-31】
主要材料和工程设备一览表
工程名称:景观改造 |  |  |  | 标段: |  | 第4页 共4页
序号 | 名称、规格、型号 | 单位 | 数量 | 单价(元) | 合价（元） | 备注
84 | 柴油0# | kg | 141.071 | 7.04 | 993.14
85 | Pvc塑料管φ100 | m | 14.296 | 16.43 | 234.88
86 | Pvc塑料管φ50 | m | 43.916 | 5.09 | 223.53
87 | 复合模板综合 | m2 | 55.839 | 42.48 | 2372.04
88 | 木模板 | m3 | 7.259 | 1504 | 10917.54
89 | 安全网 | m2 | 6.549 | 6.64 | 43.49
90 | 脚手架钢管 | kg | 31.71 | 5.31 | 168.38
91 | 竹脚手片 | m2 | 10.813 | 8.5 | 91.91
92 | 热熔涂料 | kg | 149.864 | 3.45 | 517.03
93 | 电焊条E50系列 | kg | 8.138 | 6.81 | 55.42
94 | 成品木质座椅有靠背 | 套 | 10 | 500 | 5000
95 | 120*100*600毛面芝麻灰侧平石 | m | 221.372 | 36 | 7969.39
96 | 600*150*60荔枝面芝麻灰花岗岩 | m | 2630.383 | 30 | 78911.49
97 | 芝麻灰花岗岩平侧1000x150x200厚 | m | 18.18 | 90 | 1636.2
98 | 钢梁 | t | 3.858 | 5431 | 20952.8
99 | 钢柱 | t | 5.587 | 5431 | 30343
100 | 借土回填 | m3 | 845 | 25 | 21125
101 | 13厚塑胶面层 | m2 | 1823.03 | 200 | 364606
102 | 2厚定制铝板,喷涂深灰色氟碳漆 | 平米 | 45.73 | 300 | 13719
103 | 5厚热镀锌钢板，喷深灰色氟碳漆 | m2 | 94.66 | 500 | 47330
104 | 廊架坐凳 | 个 | 7.7 | 800 | 6160
105 | 木扶手钢栏杆 | m | 178.12 | 450 | 80154
106 | 特色座椅 | m | 18 | 500 | 9000
107 | 铺假草皮 | m2 | 88.94 | 120 | 10672.8

## 3_表10_2_2-13 【不含单列】单位(专业)工程招
【表10.2.2-13】
单位（专业）工程招标控制价费用表
工程名称:单位工程-绿化工程 |  |  | 标段: | 第1页 共1页
序号 | 费用名称 |  | 计算公式 | 金额 (元) | 备注
1 | 分部分项工程费 |  | ∑(分部分项工程量×综合单价） | 1388832.68 | 见表10.2.2-16
1.1 | 其中 | 人工费+机械费 | ∑分部分项（定额人工费+定额机械费） | 484035.72
2 | 措施项目费 |  | （2.1+2.2） | 61627.75
2.1 | 施工技术措施项目费 |  | ∑(技措项目工程量×综合单价） | 34878.74 | 见表10.2.2-16
2.1.1 | 其中 | 人工费+机械费 | ∑技措项目（定额人工费+定额机械费） | 6771.75
2.2 | 施工组织措施项目费 |  | (1.1+2.1.1)×5.45% | 26749.01 | 见表10.2.2-20
2.2.1 | 其中 | 安全文明施工基本费 | (1.1+2.1.1)×5.32% | 26110.96 | 见表10.2.2-20
3 | 其他项目费 |  | （3.1+3.2+3.3+3.4） | 80123.18
3.1 | 暂列金额 |  | 3.1.1+3.1.2+3.1.3 | 80123.18 | 见表10.2.2-21
3.1.1 | 其中 | 标化工地增加费 | 按招标文件规定额度列计 |  | 见表10.2.2-22
3.1.2 |  | 优质工程增加费 | 按招标文件规定额度列计 |  | 见表10.2.2-22
3.1.3 |  | 其他暂列金额 | 按招标文件规定额度列计 | 80123.18 | 见表10.2.2-22
3.2 | 暂估价 |  | 3.2.1+3.2.2+3.2.3 |  | 见表10.2.2-21
3.2.1 | 其中 | 材料（工程设备）暂估价 | 按招标文件规定额度列计 (或计入综合单价) |  | 见表10.2.2-23
3.2.2 |  | 专业工程暂估价 | 按招标文件规定额度列计 |  | 见表10.2.2-24
3.2.3 |  | 专项技术措施暂估价 | 按招标文件规定额度列计 |  | 见表10.2.2-25
3.3 | 计日工 |  | ∑计日工(暂估数量×综合单价） |  | 见表10.2.2-21
3.4 | 施工总承包服务费 |  | 3.4.1+3.4.2 |  | 见表10.2.2-21
3.4.1 | 其中 | 专业发包工程管理费 | ∑专业发包工程（暂估金额×费率） |  | 见表10.2.2-27
3.4.2 |  | 甲供材料设备管理费 | 甲供材料暂估金额×费率+甲供设备暂估金额×费率 |  | 见表10.2.2-27
4 | 规费 |  | (1.1+2.1.1)×30.97% | 152003.07
5 | 税金 |  | (1+2+3+4)×9% | 151432.8
招标控制价合计 |  |  | 1+2+3+4+5 | 1834019

## 3_表10_2_2-16 分部分项工程清单与计价表
【表10.2.2-16】
分部分项工程清单与计价表
单位(专业)工程名称:单位工程-绿化工程 | [5 empty] | 标段: |  |  | 第1页 共18页
序号 | 项目编码 | 项目名称 | 项目特征 | 计量 单位 | 工程量 | 金 额 (元) |  |  |  |  | 备注
[6 empty] | 综合单价 | 合价 | 其中
[8 empty] | 人工费 | 机械费 | 暂估价
|  | [请输入分部名称,电子评标勿删] |  |  |  |  | 1388832.68 | 413924.61 | 129793.96
|  | 绿化部分 |  |  |  |  | 1388832.68 | 413924.61 | 129793.96
|  | 乔木 |  |  |  |  | 428212.98 | 120953.1 | 27338.1
1 | 050102001001 | 栽植乔木 | 1.种类：黑松 2.胸径或干径：15cm造型，精品，形态优美 3.株高、冠径：H600 P400 4.起挖方式：含起挖、运输、栽植、养护等 5.养护期：2年 | 株 | 1 | 3999.77 | 3999.77 | 275.88 | 83.95
2 | 050102001002 | 栽植乔木 | 1.种类：香樟c 2.胸径或干径：15cm 全冠，形态优美 3.株高、冠径：H650 P450 枝下高4M以上 4.起挖方式：含起挖、运输、栽植、养护等 5.养护期：2年 | 株 | 3 | 1345.49 | 4036.47 | 827.64 | 251.85
3 | 050102001003 | 栽植乔木 | 1.种类：木荷a 2.胸径或干径：8cm全冠，形态优美 3.株高、冠径：H350 P300 4.起挖方式：含起挖、运输、栽植、养护等 5.养护期：2年 | 株 | 29 | 423.86 | 12291.94 | 5599.32 | 897.55
本页小计 | [6 empty] | 20328.18 | 6702.84 | 1233.35
【表10.2.2-16】
分部分项工程清单与计价表
单位(专业)工程名称:单位工程-绿化工程 | [5 empty] | 标段: |  |  | 第2页 共18页
序号 | 项目编码 | 项目名称 | 项目特征 | 计量 单位 | 工程量 | 金 额 (元) |  |  |  |  | 备注
[6 empty] | 综合单价 | 合价 | 其中
[8 empty] | 人工费 | 机械费 | 暂估价
4 | 050102001004 | 栽植乔木 | 1.种类：木荷b 2.胸径或干径：12cm 枝下高2.5M以上，全冠，形态优美 3.株高、冠径：H400 P350 4.起挖方式：含起挖、运输、栽植、养护等 5.养护期：2年 | 株 | 2 | 862.71 | 1725.42 | 551.76 | 167.9
5 | 050102001005 | 栽植乔木 | 1.种类：乐昌含笑c 2.胸径或干径：10cm 枝下高2.0M以上，全冠，形态优美 3.株高、冠径：H750 P400 4.起挖方式：含起挖、运输、栽植、养护等 5.养护期：2年 | 株 | 57 | 605.26 | 34499.82 | 13950.75 | 3545.97
6 | 050102001006 | 栽植乔木 | 1.种类：银杏c 2.胸径或干径：12CM 3.株高、冠径：H850 P300 4.起挖方式：含起挖、运输、栽植、养护等 5.养护期：2年 | 株 | 97 | 694.14 | 67331.58 | 23740.75 | 6034.37
7 | 050102001007 | 栽植乔木 | 1.种类：榔榆a 2.胸径或干径：15cm 3.株高、冠径：H600 P400 4.起挖方式：含起挖、运输、栽植、养护等 5.养护期：2年 | 株 | 5 | 1437.57 | 7187.85 | 1424.6 | 427.65
本页小计 | [6 empty] | 110744.67 | 39667.86 | 10175.89
【表10.2.2-16】
分部分项工程清单与计价表
单位(专业)工程名称:单位工程-绿化工程 | [5 empty] | 标段: |  |  | 第3页 共18页
序号 | 项目编码 | 项目名称 | 项目特征 | 计量 单位 | 工程量 | 金 额 (元) |  |  |  |  | 备注
[6 empty] | 综合单价 | 合价 | 其中
[8 empty] | 人工费 | 机械费 | 暂估价
8 | 050102001008 | 栽植乔木 | 1.种类：枫香b 2.胸径或干径：12CM 3.株高、冠径：H400 P350 4.起挖方式：含起挖、运输、栽植、养护等 5.养护期：2年 | 株 | 9 | 1010.44 | 9093.96 | 2284.11 | 574.11
9 | 050102001009 | 栽植乔木 | 1.种类：枫香c 2.胸径或干径：15CM 3.株高、冠径：H600 P400 4.起挖方式：含起挖、运输、栽植、养护等 5.养护期：2年 | 株 | 64 | 1419.49 | 90847.36 | 16242.56 | 4082.56
10 | 050102001010 | 栽植乔木 | 1.种类：朴树b 2.胸径或干径：12cm 3.株高、冠径：H500 P450 4.起挖方式：含起挖、运输、栽植、养护等 5.养护期：2年 | 株 | 4 | 938.73 | 3754.92 | 1015.16 | 255.16
11 | 050102001011 | 栽植乔木 | 1.种类：朴树c 2.胸径或干径：15cm 3.株高、冠径：H750 P500 4.起挖方式：含起挖、运输、栽植、养护等 5.养护期：2年 | 株 | 1 | 1608.26 | 1608.26 | 284.92 | 85.53
本页小计 | [6 empty] | 105304.5 | 19826.75 | 4997.36
【表10.2.2-16】
分部分项工程清单与计价表
单位(专业)工程名称:单位工程-绿化工程 | [5 empty] | 标段: |  |  | 第4页 共18页
序号 | 项目编码 | 项目名称 | 项目特征 | 计量 单位 | 工程量 | 金 额 (元) |  |  |  |  | 备注
[6 empty] | 综合单价 | 合价 | 其中
[8 empty] | 人工费 | 机械费 | 暂估价
12 | 050102001012 | 栽植乔木 | 1.种类：腊梅 2.株高、冠径：H350 P250 3.起挖方式：含起挖、运输、栽植、养护等 4.养护期：2年 | 株 | 15 | 508 | 7620 | 2544.9 | 396.75
13 | 050102001013 | 栽植乔木 | 1.种类：金桂 2.株高、冠径：H250 P200 3.起挖方式：含起挖、运输、栽植、养护等 4.养护期：2年 | 株 | 75 | 330.35 | 24776.25 | 6706.5 | 1618.5
14 | 050102001014 | 栽植乔木 | 1.种类：石楠a 2.株高、冠径：H300 P200 3.起挖方式：含起挖、运输、栽植、养护等 4.养护期：2年 | 株 | 31 | 451.55 | 13998.05 | 2772.02 | 668.98
15 | 050102001015 | 栽植乔木 | 1.种类：杨梅a 2.胸径或干径：10CM 3.株高、冠径：H300 P260 4.起挖方式：含起挖、运输、栽植、养护等 5.养护期：2年 | 株 | 33 | 683.82 | 22566.06 | 3825.03 | 788.37
16 | 050102001016 | 栽植乔木 | 1.种类：山茶b 2.胸径或干径：D10CM 3.株高、冠径：H250 P200 4.起挖方式：含起挖、运输、栽植、养护等 5.养护期：2年 | 株 | 4 | 910.06 | 3640.24 | 463.64 | 95.56
本页小计 | [6 empty] | 72600.6 | 16312.09 | 3568.16
【表10.2.2-16】
分部分项工程清单与计价表
单位(专业)工程名称:单位工程-绿化工程 | [5 empty] | 标段: |  |  | 第5页 共18页
序号 | 项目编码 | 项目名称 | 项目特征 | 计量 单位 | 工程量 | 金 额 (元) |  |  |  |  | 备注
[6 empty] | 综合单价 | 合价 | 其中
[8 empty] | 人工费 | 机械费 | 暂估价
17 | 050102001017 | 栽植乔木 | 1.种类：二乔玉兰a 2.胸径或干径：D12CM 3.株高、冠径：H500 P300 4.起挖方式：含起挖、运输、栽植、养护等 5.养护期：2年 | 株 | 18 | 827.63 | 14897.34 | 4568.22 | 1148.22
18 | 050102001018 | 栽植乔木 | 1.种类：红花碧桃 2.胸径或干径：D6CM 3.株高、冠径：H250 P250 4.起挖方式：含起挖、运输、栽植、养护等 5.养护期：2年 | 株 | 24 | 193.5 | 4644 | 1842.48 | 239.52
19 | 050102001019 | 栽植乔木 | 1.种类：日本晚樱a 2.胸径或干径：D5CM 3.株高、冠径：H300 P250 4.起挖方式：含起挖、运输、栽植、养护等 5.养护期：2年 | 株 | 252 | 113.67 | 28644.84 | 9475.2 | 2247.84
20 | 050102001020 | 栽植乔木 | 1.种类：紫薇a 2.胸径或干径：D8cm 3.株高、冠径：H350 P280 4.起挖方式：含起挖、运输、栽植、养护等 5.养护期：2年 | 株 | 59 | 462.41 | 27282.19 | 11925.08 | 1919.27
本页小计 | [6 empty] | 75468.37 | 27810.98 | 5554.85
【表10.2.2-16】
分部分项工程清单与计价表
单位(专业)工程名称:单位工程-绿化工程 | [5 empty] | 标段: |  |  | 第6页 共18页
序号 | 项目编码 | 项目名称 | 项目特征 | 计量 单位 | 工程量 | 金 额 (元) |  |  |  |  | 备注
[6 empty] | 综合单价 | 合价 | 其中
[8 empty] | 人工费 | 机械费 | 暂估价
21 | 050102001021 | 栽植乔木 | 1.种类：紫叶李a 2.胸径或干径：D10CM 3.株高、冠径：H350 P200 4.起挖方式：含起挖、运输、栽植、养护等 5.养护期：2年 | 株 | 21 | 708.68 | 14882.28 | 4054.68 | 649.95
22 | 050102001022 | 栽植乔木 | 1.种类：紫荆 2.胸径或干径：D4cm 3.株高、冠径：H200 P150 4.起挖方式：含起挖、运输、栽植、养护等 5.养护期：2年 | 株 | 40 | 92.83 | 3713.2 | 1504 | 356.8
23 | 050102001023 | 栽植乔木 | 1.种类：北美海棠a 2.胸径或干径：D6-7cm 3.株高、冠径：H350 P250 4.起挖方式：含起挖、运输、栽植、养护等 5.养护期：2年 | 株 | 34 | 294.52 | 10013.68 | 2610.18 | 339.32
24 | 050102001024 | 栽植乔木 | 1.种类：红枫b 2.胸径或干径：D8CM 3.株高、冠径：H400 P350 4.起挖方式：含起挖、运输、栽植、养护等 5.养护期：2年 | 株 | 6 | 731.21 | 4387.26 | 1017.96 | 158.7
本页小计 | [6 empty] | 32996.42 | 9186.82 | 1504.77
【表10.2.2-16】
分部分项工程清单与计价表
单位(专业)工程名称:单位工程-绿化工程 | [5 empty] | 标段: |  |  | 第7页 共18页
序号 | 项目编码 | 项目名称 | 项目特征 | 计量 单位 | 工程量 | 金 额 (元) |  |  |  |  | 备注
[6 empty] | 综合单价 | 合价 | 其中
[8 empty] | 人工费 | 机械费 | 暂估价
25 | 050102001025 | 栽植乔木 | 1.种类：花石榴 2.胸径或干径：D8cm 3.株高、冠径：H380 P300 4.起挖方式：含起挖、运输、栽植、养护等 5.养护期：2年 | 株 | 12 | 897.52 | 10770.24 | 1445.76 | 303.72
|  | 灌木 |  |  |  |  | 739643.38 | 189423.65 | 39671.25
26 | 050102002001 | 栽植灌木 | 1.种类：红叶石楠a 2.灌丛高：100 3.蓬径：100 4.起挖方式：含起挖、运输、栽植、养护等 5.养护期：2年 | 株 | 24 | 84.77 | 2034.48 | 377.76 | 163.2
27 | 050102002002 | 栽植灌木 | 1.种类：木芙蓉a 2.灌丛高：H200 3.蓬径：P180 4.起挖方式：含起挖、运输、栽植、养护等 5.养护期：2年 | 株 | 28 | 92.28 | 2583.84 | 549.08 | 111.16
28 | 050102002003 | 栽植灌木 | 1.种类：栀子花a 2.灌丛高：H100 3.蓬径：P100 4.起挖方式：含起挖、运输、栽植、养护等 5.养护期：2年 | 株 | 23 | 101.87 | 2343.01 | 636.41 | 174.57
本页小计 | [6 empty] | 17731.57 | 3009.01 | 752.65
【表10.2.2-16】
分部分项工程清单与计价表
单位(专业)工程名称:单位工程-绿化工程 | [5 empty] | 标段: |  |  | 第8页 共18页
序号 | 项目编码 | 项目名称 | 项目特征 | 计量 单位 | 工程量 | 金 额 (元) |  |  |  |  | 备注
[6 empty] | 综合单价 | 合价 | 其中
[8 empty] | 人工费 | 机械费 | 暂估价
29 | 050102002004 | 栽植灌木 | 1.种类：金叶黄杨a 2.灌丛高：H100 3.蓬径：P100 4.起挖方式：含起挖、运输、栽植、养护等 5.养护期：2年 | 株 | 24 | 150.35 | 3608.4 | 377.76 | 163.2
30 | 050102002005 | 栽植灌木 | 1.种类：海桐a 2.灌丛高：H120 3.蓬径：P120 4.起挖方式：含起挖、运输、栽植、养护等 5.养护期：2年 | 株 | 17 | 105.12 | 1787.04 | 419.22 | 129.03
31 | 050102002006 | 栽植灌木 | 1.种类：狭叶十大功劳a 2.灌丛高：H100 3.蓬径：P100 4.起挖方式：含起挖、运输、栽植、养护等 5.养护期：2年 | 株 | 2 | 91.37 | 182.74 | 55.34 | 15.18
32 | 050102002007 | 栽植灌木 | 1.种类：红继木a 2.灌丛高：H120 3.蓬径：P120 4.起挖方式：含起挖、运输、栽植、养护等 5.养护期：2年 | 株 | 4 | 129.33 | 517.32 | 110.68 | 30.36
本页小计 | [6 empty] | 6095.5 | 963 | 337.77
【表10.2.2-16】
分部分项工程清单与计价表
单位(专业)工程名称:单位工程-绿化工程 | [5 empty] | 标段: |  |  | 第9页 共18页
序号 | 项目编码 | 项目名称 | 项目特征 | 计量 单位 | 工程量 | 金 额 (元) |  |  |  |  | 备注
[6 empty] | 综合单价 | 合价 | 其中
[8 empty] | 人工费 | 机械费 | 暂估价
33 | 050102002008 | 栽植灌木 | 1.种类：棣棠a 2.灌丛高：H150 3.蓬径：P150 4.起挖方式：含起挖、运输、栽植、养护等 5.养护期：2年 | 株 | 14 | 125.15 | 1752.1 | 157.08 | 37.1
34 | 050102002009 | 栽植灌木 | 1.种类：溲疏a 2.灌丛高：H100 3.蓬径：P100 4.起挖方式：含起挖、运输、栽植、养护等 5.养护期：2年 | 株 | 14 | 26.87 | 376.18 | 157.08 | 37.1
35 | 050102002010 | 栽植灌木 | 1.种类：榆叶梅a 2.灌丛高：H220 3.蓬径：P180 4.起挖方式：含起挖、运输、栽植、养护等 5.养护期：2年 | 株 | 16 | 670.19 | 10723.04 | 344.8 | 94.72
36 | 050102002011 | 栽植灌木 | 1.种类：茶梅a 2.灌丛高：H100 3.蓬径：P100 4.起挖方式：含起挖、运输、栽植、养护等 5.养护期：2年 | 株 | 25 | 216.32 | 5408 | 691.75 | 189.75
本页小计 | [6 empty] | 18259.32 | 1350.71 | 358.67
【表10.2.2-16】
分部分项工程清单与计价表
单位(专业)工程名称:单位工程-绿化工程 | [5 empty] | 标段: |  |  | 第10页 共18页
序号 | 项目编码 | 项目名称 | 项目特征 | 计量 单位 | 工程量 | 金 额 (元) |  |  |  |  | 备注
[6 empty] | 综合单价 | 合价 | 其中
[8 empty] | 人工费 | 机械费 | 暂估价
37 | 050102002012 | 栽植灌木 | 1.种类：小叶女贞a 2.灌丛高：H150 3.蓬径：P150 4.起挖方式：含起挖、运输、栽植、养护等 5.养护期：2年 | 株 | 29 | 223.85 | 6491.65 | 325.38 | 76.85
38 | 050102002013 | 栽植灌木 | 1.种类：含笑 2.灌丛高：H120 3.蓬径：P120 4.起挖方式：含起挖、运输、栽植、养护等 5.养护期：2年 | 株 | 19 | 80.72 | 1533.68 | 155.99 | 50.35
39 | 050102004001 | 栽植棕榈类 | 1.种类：多头苏铁 2.株高、地径：H150 P150 3.养护期：2年 | 株 | 8 | 446.42 | 3571.36 | 935.28 | 76.32
40 | 050102002014 | 栽植灌木 | 1.种类：红瑞木 2.种植密度：36株/㎡ 3.灌丛高：H60 4.蓬径：P20 5.起挖方式：含起挖、运输、栽植、养护等 6.养护期：2年 | m2 | 374.50 | 67.68 | 25346.16 | 8370.08 | 1984.85
本页小计 | [6 empty] | 36942.85 | 9786.73 | 2188.37
【表10.2.2-16】
分部分项工程清单与计价表
单位(专业)工程名称:单位工程-绿化工程 | [5 empty] | 标段: |  |  | 第11页 共18页
序号 | 项目编码 | 项目名称 | 项目特征 | 计量 单位 | 工程量 | 金 额 (元) |  |  |  |  | 备注
[6 empty] | 综合单价 | 合价 | 其中
[8 empty] | 人工费 | 机械费 | 暂估价
41 | 050102002015 | 栽植灌木 | 1.种类：小叶栀子 2.种植密度：36株/㎡ 3.灌丛高：H30 4.蓬径：P20 5.起挖方式：含起挖、运输、栽植、养护等 6.养护期：2年 | m2 | 61.60 | 50.27 | 3096.63 | 1043.5 | 326.48
42 | 050102002016 | 栽植灌木 | 1.种类：茶梅 2.种植密度：36株/㎡ 3.灌丛高：H30 4.蓬径：P20 5.起挖方式：含起挖、运输、栽植、养护等 6.养护期：2年 | m2 | 174.80 | 85.04 | 14864.99 | 2961.11 | 926.44
43 | 050102002017 | 栽植灌木 | 1.种类：夏鹃 2.种植密度：36株/㎡ 3.灌丛高：H25 4.蓬径：P20 5.起挖方式：含起挖、运输、栽植、养护等 6.养护期：2年 | m2 | 211.00 | 79.75 | 16827.25 | 3574.34 | 1118.3
44 | 050102002018 | 栽植灌木 | 1.种类：熊掌木 2.种植密度：36株/㎡ 3.灌丛高：H60 4.蓬径：P20 5.起挖方式：含起挖、运输、栽植、养护等 6.养护期：2年 | m2 | 159.00 | 165.58 | 26327.22 | 3553.65 | 842.7
本页小计 | [6 empty] | 61116.09 | 11132.6 | 3213.92
【表10.2.2-16】
分部分项工程清单与计价表
单位(专业)工程名称:单位工程-绿化工程 | [5 empty] | 标段: |  |  | 第12页 共18页
序号 | 项目编码 | 项目名称 | 项目特征 | 计量 单位 | 工程量 | 金 额 (元) |  |  |  |  | 备注
[6 empty] | 综合单价 | 合价 | 其中
[8 empty] | 人工费 | 机械费 | 暂估价
45 | 050102002019 | 栽植灌木 | 1.种类：栀子花 2.种植密度：36株/㎡ 3.灌丛高：H60 4.蓬径：P30 5.起挖方式：含起挖、运输、栽植、养护等 6.养护期：2年 | m2 | 279.00 | 91.87 | 25631.73 | 6235.65 | 1478.7
46 | 050102002020 | 栽植灌木 | 1.种类：八角金盘 2.种植密度：36株/㎡ 3.灌丛高：H60 4.蓬径：P20 5.起挖方式：含起挖、运输、栽植、养护等 6.养护期：2年 | m2 | 42.00 | 122.87 | 5160.54 | 938.7 | 222.6
47 | 050102002021 | 栽植灌木 | 1.种类：火焰南天竹 2.种植密度：36株/㎡ 3.灌丛高：H50 4.蓬径：P30 5.起挖方式：含起挖、运输、栽植、养护等 6.养护期：2年 | m2 | 57.00 | 126.62 | 7217.34 | 965.58 | 302.1
48 | 050102002022 | 栽植灌木 | 1.种类：欧月月季 2.种植密度：36株/㎡ 3.灌丛高：H40 4.蓬径：P30 5.起挖方式：含起挖、运输、栽植、养护等 6.养护期：2年 | m2 | 48.40 | 171.61 | 8305.92 | 819.9 | 256.52
本页小计 | [6 empty] | 46315.53 | 8959.83 | 2259.92
【表10.2.2-16】
分部分项工程清单与计价表
单位(专业)工程名称:单位工程-绿化工程 | [5 empty] | 标段: |  |  | 第13页 共18页
序号 | 项目编码 | 项目名称 | 项目特征 | 计量 单位 | 工程量 | 金 额 (元) |  |  |  |  | 备注
[6 empty] | 综合单价 | 合价 | 其中
[8 empty] | 人工费 | 机械费 | 暂估价
49 | 050102002023 | 栽植灌木 | 1.种类：丰花月季 2.种植密度：36株/㎡ 3.灌丛高：H40 4.蓬径：P20 5.起挖方式：含起挖、运输、栽植、养护等 6.养护期：2年 | m2 | 117.00 | 93.74 | 10967.58 | 1981.98 | 620.1
50 | 050102002024 | 栽植灌木 | 1.种类：金森女贞 2.种植密度：36株/㎡ 3.灌丛高：H40 4.蓬径：P20 5.起挖方式：含起挖、运输、栽植、养护等 6.养护期：2年 | m2 | 347.70 | 67.66 | 23525.38 | 5890.04 | 1842.81
51 | 050102002025 | 栽植灌木 | 1.种类：紫鹃 2.种植密度：36株/㎡ 3.灌丛高：H25 4.蓬径：P20 5.起挖方式：含起挖、运输、栽植、养护等 6.养护期：2年 | m2 | 54.90 | 79.75 | 4378.28 | 930.01 | 290.97
52 | 050102002026 | 栽植灌木 | 1.种类：毛红杜鹃 2.种植密度：36株/㎡ 3.灌丛高：H40 4.蓬径：P30 5.起挖方式：含起挖、运输、栽植、养护等 6.养护期：2年 | m2 | 237.90 | 116.04 | 27605.92 | 4030.03 | 1260.87
本页小计 | [6 empty] | 66477.16 | 12832.06 | 4014.75
【表10.2.2-16】
分部分项工程清单与计价表
单位(专业)工程名称:单位工程-绿化工程 | [5 empty] | 标段: |  |  | 第14页 共18页
序号 | 项目编码 | 项目名称 | 项目特征 | 计量 单位 | 工程量 | 金 额 (元) |  |  |  |  | 备注
[6 empty] | 综合单价 | 合价 | 其中
[8 empty] | 人工费 | 机械费 | 暂估价
53 | 050102002027 | 栽植灌木 | 1.种类：红帽子月季 2.种植密度：36株/㎡ 3.灌丛高：H60 4.蓬径：P30 5.起挖方式：含起挖、运输、栽植、养护等 6.养护期：2年 | m2 | 40.90 | 178.44 | 7298.2 | 914.12 | 216.77
54 | 050102002028 | 栽植灌木 | 1.种类：映山红 2.种植密度：36株/㎡ 3.灌丛高：H60 4.蓬径：P30 5.起挖方式：含起挖、运输、栽植、养护等 6.养护期：2年 | m2 | 14.00 | 304.31 | 4260.34 | 312.9 | 74.2
55 | 050102002029 | 栽植灌木 | 1.种类：红花继木 2.种植密度：36株/㎡ 3.灌丛高：H40 4.蓬径：P20 5.起挖方式：含起挖、运输、栽植、养护等 6.养护期：2年 | m2 | 20.00 | 67.66 | 1353.2 | 338.8 | 106
56 | 050102002030 | 栽植灌木 | 1.种类：金丝桃 2.种植密度：36株/㎡ 3.灌丛高：H50 4.蓬径：P20 5.起挖方式：含起挖、运输、栽植、养护等 6.养护期：2年 | m2 | 57.00 | 55.56 | 3166.92 | 965.58 | 302.1
本页小计 | [6 empty] | 16078.66 | 2531.4 | 699.07
【表10.2.2-16】
分部分项工程清单与计价表
单位(专业)工程名称:单位工程-绿化工程 | [5 empty] | 标段: |  |  | 第15页 共18页
序号 | 项目编码 | 项目名称 | 项目特征 | 计量 单位 | 工程量 | 金 额 (元) |  |  |  |  | 备注
[6 empty] | 综合单价 | 合价 | 其中
[8 empty] | 人工费 | 机械费 | 暂估价
57 | 050102002031 | 栽植灌木 | 1.种类：珍珠梅 2.种植密度：36株/㎡ 3.灌丛高：H50 4.蓬径：P20 5.起挖方式：含起挖、运输、栽植、养护等 6.养护期：2年 | m2 | 15.10 | 100.92 | 1523.89 | 255.79 | 80.03
58 | 050102002032 | 栽植灌木 | 1.种类：洒金珊瑚 2.种植密度：36株/㎡ 3.灌丛高：H40 4.蓬径：P20 5.起挖方式：含起挖、运输、栽植、养护等 6.养护期：2年 | m2 | 28.00 | 62.36 | 1746.08 | 474.32 | 148.4
59 | 050102002033 | 栽植灌木 | 1.种类：龟甲冬青 2.种植密度：36株/㎡ 3.灌丛高：H40 4.蓬径：P20 5.起挖方式：含起挖、运输、栽植、养护等 6.养护期：2年 | m2 | 18.20 | 60.47 | 1100.55 | 308.31 | 96.46
60 | 050102002034 | 栽植灌木 | 1.种类：红叶石楠 2.种植密度：36株/㎡ 3.灌丛高：H40 4.蓬径：P30 5.起挖方式：含起挖、运输、栽植、养护等 6.养护期：2年 | m2 | 335.20 | 81.26 | 27238.35 | 5678.29 | 1776.56
本页小计 | [6 empty] | 31608.87 | 6716.71 | 2101.45
【表10.2.2-16】
分部分项工程清单与计价表
单位(专业)工程名称:单位工程-绿化工程 | [5 empty] | 标段: |  |  | 第16页 共18页
序号 | 项目编码 | 项目名称 | 项目特征 | 计量 单位 | 工程量 | 金 额 (元) |  |  |  |  | 备注
[6 empty] | 综合单价 | 合价 | 其中
[8 empty] | 人工费 | 机械费 | 暂估价
61 | 050102002035 | 栽植灌木 | 1.种类：花叶络石 2.种植密度：36株/㎡ 3.灌丛高：L40 4.蓬径：P30 5.起挖方式：含起挖、运输、栽植、养护等 6.养护期：2年 | m2 | 90.00 | 51.78 | 4660.2 | 1524.6 | 477
62 | 050102007001 | 栽植色带 | 1.苗木、花卉种类：麦冬 2.株高或蓬径：8-10芽/株 3.单位面积株数：36株/平米 4.养护期：2年 | m2 | 465.00 | 32.05 | 14903.25 | 3124.8 | 860.25
63 | 050102002036 | 栽植灌木 | 1.种类：洒金珊瑚 2.种植密度：36株/㎡ 3.灌丛高：H50 4.蓬径：P30 5.起挖方式：含起挖、运输、栽植、养护等 6.养护期：2年 | m2 | 28.00 | 95.25 | 2667 | 474.32 | 148.4
64 | 050102008001 | 栽植花卉 | 1.花卉种类：葱兰 2.单位面积株数：49株/平米 3.养护期：2年 | m2 | 114.20 | 37.04 | 4229.97 | 975.27 | 211.27
本页小计 | [6 empty] | 26460.42 | 6098.99 | 1696.92
【表10.2.2-16】
分部分项工程清单与计价表
单位(专业)工程名称:单位工程-绿化工程 | [5 empty] | 标段: |  |  | 第17页 共18页
序号 | 项目编码 | 项目名称 | 项目特征 | 计量 单位 | 工程量 | 金 额 (元) |  |  |  |  | 备注
[6 empty] | 综合单价 | 合价 | 其中
[8 empty] | 人工费 | 机械费 | 暂估价
65 | 050102002037 | 栽植灌木 | 1.种类：云南黄馨 2.种植密度：36株/㎡ 3.灌丛高：H25 4.蓬径：P20 5.起挖方式：含起挖、运输、栽植、养护等 6.养护期：2年 | m2 | 33.00 | 46.87 | 1546.71 | 559.02 | 174.9
66 | 050102002038 | 栽植灌木 | 1.种类：小龙柏 2.种植密度：36株/㎡ 3.灌丛高：H30 4.蓬径：P30 5.起挖方式：含起挖、运输、栽植、养护等 6.养护期：2年 | m2 | 18.00 | 81.26 | 1462.68 | 304.92 | 95.4
67 | 050102013001 | 喷播植草（灌木）籽 | 1.成活要求：36株/平米 2.草（灌木）籽种类：粉黛乱子草 3.养护期：2年 | m2 | 589.00 | 33.18 | 19543.02 | 7138.68 | 1042.53
68 | 050102012003 | 铺种草皮 | 1.草皮种类：马尼拉 2.铺种方式：满铺，5cm厚中沙找平加10%泥碳土 3.养护期：2年 | m2 | 7907.00 | 50.46 | 398987.22 | 118842.21 | 20953.55
69 | 050102008002 | 栽植花卉 | 1.花卉种类：紫三叶 2.株高或蓬径：H20 P20 3.单位面积株数：49株/平米 4.养护期：2年 | m2 | 46.00 | 38.87 | 1788.02 | 643.54 | 85.1
|  | 土地整理 |  |  |  |  | 220976.32 | 103547.86 | 62784.61
本页小计 | [6 empty] | 423327.65 | 127488.37 | 22351.48
【表10.2.2-16】
分部分项工程清单与计价表
单位(专业)工程名称:单位工程-绿化工程 | [5 empty] | 标段: |  |  | 第18页 共18页
序号 | 项目编码 | 项目名称 | 项目特征 | 计量 单位 | 工程量 | 金 额 (元) |  |  |  |  | 备注
[6 empty] | 综合单价 | 合价 | 其中
[8 empty] | 人工费 | 机械费 | 暂估价
70 | 050101010001 | 整理绿化用地 | 1.绿地细平整 | m2 | 11564.90 | 5.32 | 61525.27 | 48572.58
71 | 050101009001 | 种植土回（换）填 | 1.机械回填种植土 | m3 | 265.64 | 43.14 | 11459.71 | 220.48 | 1357.42
72 | 050101007001 | 清除地被植物 | 1、清除地被植物 2、余方弃置，运距施工方自行考虑 | m2 | 11564.90 | 9.56 | 110560.44 | 34232.1 | 53776.79
73 | 050102001026 | 栽植乔木 | 1、胸径20以内乔木移植(含挖、运、栽植） | 株 | 20 | 715.59 | 14311.8 | 7411.4 | 3391.2
74 | 050102001027 | 栽植乔木 | 1、胸径14以内乔木移植(含挖、运、栽植） | 株 | 40 | 379.04 | 15161.6 | 9038.8 | 2335.2
75 | 050102001028 | 栽植乔木 | 1、胸径9以内乔木移植(含挖、运、栽植） | 株 | 50 | 159.15 | 7957.5 | 4072.5 | 1924
本页小计 | [6 empty] | 220976.32 | 103547.86 | 62784.61
合计 | [6 empty] | 1388832.68 | 413924.61 | 129793.96

## 3_表10_2_2-16 施工技术措施项目清单与计价表
【表10.2.2-16】
施工技术措施项目清单与计价表
单位(专业)工程名称:单位工程-绿化工程 | [5 empty] | 标段: |  |  | 第1页 共1页
序号 | 项目编码 | 项目名称 | 项目特征 | 计量 单位 | 工程量 | 金 额 (元) |  |  |  |  | 备注
[6 empty] | 综合单价 | 合价 | 其中
[8 empty] | 人工费 | 机械费 | 暂估价
|  | [请输入分部名称,电子评标勿删] |  |  |  |  | 34878.74 | 7475.35
1 | 050403001001 | 树木支撑架 | 1.树棍支撑三脚桩 | 株 | 896 | 20.84 | 18672.64 | 3028.48
2 | 050403001002 | 树木支撑架 | 1.树棍支撑扁担桩 | 株 | 239 | 21.92 | 5238.88 | 970.34
3 | 050403002001 | 草绳绕树干 | 1.草绳绕树杆胸径（cm）20以内 | 株 | 12 | 7.75 | 93 | 47.4
4 | 050403002002 | 草绳绕树干 | 1.草绳绕树杆胸径（cm）15以内 | 株 | 364 | 5.63 | 2049.32 | 1026.48
5 | 050403002003 | 草绳绕树干 | 1.草绳绕树杆胸径（cm）10以内 | 株 | 228 | 4.23 | 964.44 | 513
6 | 050403002004 | 草绳绕树干 | 1.草绳绕树杆胸径（cm）5以内 | 株 | 531 | 2.82 | 1497.42 | 892.08
7 | 050403003001 | 搭设遮阴（防寒）棚 | 1.遮荫棚搭设遮荫棚高度（m）1以内 | m2 | 563.60 | 11.29 | 6363.04 | 997.57
本页小计 | [6 empty] | 34878.74 | 7475.35
合计 | [6 empty] | 34878.74 | 7475.35

## 3_表10_2_2-22 暂列金额明细表
【表10.2.2-22】
暂列金额明细表
工程名称:绿化工程 |  |  | 标段: | 第1页 共1页
序号 | 项 目 名 称 | 计量单位 | 暂定金额(元) | 备注
1 | 标化工地增加费 | 项
2 | 优质工程增加费 | 项
3 | 其他暂列金额 | 项 | 80123.18 | 估算比例一般不高于5%
3.1 | 其他暂列金额 | 项 | 80123.18
合计 |  |  | 80123.18 | -

## 3_表10_2_2-23 材料（工程设备）暂估单价表
【表10.2.2-23】
材料（工程设备）暂估单价表
单位(专业)工程名称:单位工程-绿化工程 |  |  |  | 标段: |  | 第1页 共1页
序号 | 材料（工程设备）名称、规格、型号 | 计量 单位 | 数量 | 单价 | 合价 | 备注
合计

## 3_表10_2_2-29 主要工日一览表
【表10.2.2-29】
主要工日一览表
工程名称:绿化工程 |  |  | 标段: |  | 第1页 共1页
序号 | 工日名称（类别） | 单位 | 数 量 | 单价(元) | 合价（元） | 备注
1 | 一类人工 | 工日 | 3052.877 | 138 | 421297.03

## 3_表10_2_2-31 主要材料和工程设备一览表
【表10.2.2-31】
主要材料和工程设备一览表
工程名称:绿化工程 |  |  |  | 标段: |  | 第1页 共3页
序号 | 名称、规格、型号 | 单位 | 数量 | 单价(元) | 合价（元） | 备注
1 | 镀锌铁丝12# | kg | 68.7 | 4.42 | 303.65
2 | 镀锌铁丝18# | kg | 60.305 | 4.42 | 266.55
3 | 黄砂毛砂 | t | 735.825 | 155 | 114052.88
4 | 日本晚樱aD5 | 株 | 254.52 | 50.46 | 12843.08
5 | 紫荆D4 | 株 | 40.4 | 29.82 | 1204.73
6 | 北美海棠aD6-7 | 株 | 34.34 | 178 | 6112.52
7 | 红花碧桃D6 | 株 | 24.24 | 77.98 | 1890.24
8 | 石楠H300 P200 | 株 | 31.31 | 303 | 9486.93
9 | 金桂H250 P200 | 株 | 75.75 | 183 | 13862.25
10 | 山茶bD10 | 株 | 4.04 | 720 | 2908.8
11 | 杨梅aD10 | 株 | 33.33 | 496 | 16531.68
12 | 红枫bD8 | 株 | 6.06 | 471 | 2854.26
13 | 腊梅H350 P250 | 株 | 15.15 | 250 | 3787.5
14 | 花石榴D10 | 株 | 12.12 | 700 | 8484
15 | 木荷a8 | 株 | 29.29 | 131 | 3836.99
16 | 紫叶李aD10 | 株 | 21.21 | 413 | 8759.73
17 | 紫薇aD8 | 株 | 59.59 | 156 | 9296.04
18 | 乐昌含笑c10 | 株 | 57.57 | 206 | 11859.42
19 | 二乔玉兰aD12 | 株 | 18.18 | 413 | 7508.34
20 | 朴树b12 | 株 | 4.04 | 523 | 2112.92
21 | 枫香C15 H600 P400 | 株 | 64.64 | 999 | 64575.36
22 | 枫香b12 | 株 | 9.09 | 594 | 5399.46
23 | 银杏c12 | 株 | 97.97 | 294 | 28803.18
24 | 木荷b12 | 株 | 2.02 | 394 | 795.88
25 | 朴树c20 | 株 | 1.01 | 1119 | 1130.19
26 | 榔榆a15 | 株 | 5.05 | 950 | 4797.5
27 | 香樟c15 | 株 | 3.03 | 872 | 2642.16
28 | 黑松15cm | 株 | 1.01 | 3500 | 3535
29 | 多头苏铁H150 P150 | 株 | 8 | 280 | 2240
【表10.2.2-31】
主要材料和工程设备一览表
工程名称:绿化工程 |  |  |  | 标段: |  | 第2页 共3页
序号 | 名称、规格、型号 | 单位 | 数量 | 单价(元) | 合价（元） | 备注
30 | 含笑H120 P120 | 株 | 19.95 | 61.47 | 1226.33
31 | 海桐aH120 P120 | 株 | 17.85 | 56.88 | 1015.31
32 | 红叶石楠aH100 P100 | 株 | 25.2 | 49.54 | 1248.41
33 | 金叶黄杨aH100 P100 | 株 | 25.2 | 112 | 2822.4
34 | 小叶女贞aH150 P150 | 株 | 30.45 | 194 | 5907.3
35 | 栀子花aH100 P100 | 株 | 24.15 | 50 | 1207.5
36 | 棣棠aH150 P150 | 株 | 14.7 | 100 | 1470
37 | 溲疏aH100P100 | 株 | 14.7 | 6.4 | 94.08
38 | 狭叶十大功劳aH100 P100 | 株 | 2.1 | 40 | 84
39 | 红继木aH120 P120 | 株 | 4.2 | 76.15 | 319.83
40 | 茶梅aH100 P100 | 株 | 26.25 | 159 | 4173.75
41 | 木芙蓉aH200 P180 | 株 | 29.4 | 55.83 | 1641.4
42 | 榆叶梅aH220 P180 | 株 | 16.8 | 600 | 10080
43 | 种植土 | m3 | 270.953 | 35 | 9483.36
44 | 红瑞木H60 P20 36株/㎡ | m2 | 393.225 | 26.64 | 10475.51
45 | 小叶栀子H30 P20 36株/㎡ | m2 | 64.68 | 16.56 | 1071.1
46 | 茶梅H30 P20 36株/㎡ | m2 | 183.54 | 49.68 | 9118.27
47 | 夏鹃H25 P20 36株/㎡ | m2 | 221.55 | 44.64 | 9889.99
48 | 熊掌木H60 P20 36株/平米 | m2 | 166.95 | 119.88 | 20013.97
49 | 映山红H60 P30 36株/平米 | m2 | 14.7 | 252 | 3704.4
50 | 栀子花H60 P30 36株/平米 | m2 | 292.95 | 49.68 | 14553.76
51 | 红帽子月季H60 P30 36株/平米 | m2 | 42.945 | 132.12 | 5673.89
52 | 八角金盘H60 P20 36株/平米 | m2 | 44.1 | 79.2 | 3492.72
53 | 云南黄馨H25 P20 36株/平米 | m2 | 34.65 | 13.32 | 461.54
54 | 小龙柏H30 P30 36株/平米 | m2 | 18.9 | 46.08 | 870.91
55 | 洒金珊瑚H50 P30 36株/平米 | m2 | 29.4 | 59.4 | 1746.36
56 | 火焰南天竹H50 P30 36株/平米 | m2 | 59.85 | 89.28 | 5343.41
57 | 丰花月季H40 P20 36株/平米 | m2 | 122.85 | 57.96 | 7120.39
58 | 欧月月季H40 P30 36株/平米 | m2 | 50.82 | 132.12 | 6714.34
【表10.2.2-31】
主要材料和工程设备一览表
工程名称:绿化工程 |  |  |  | 标段: |  | 第3页 共3页
序号 | 名称、规格、型号 | 单位 | 数量 | 单价(元) | 合价（元） | 备注
59 | 毛红杜鹃H40 P30 36株/平米 | m2 | 249.795 | 79.2 | 19783.76
60 | 洒金珊瑚H40 P20 36株/平米 | m2 | 29.4 | 28.08 | 825.55
61 | 珍珠梅H50 P20 36株/平米 | m2 | 15.855 | 64.8 | 1027.4
62 | 紫鹃H25 P20 36株/平米 | m2 | 57.645 | 44.64 | 2573.27
63 | 红叶石楠H40 P30 36株/平米 | m2 | 351.96 | 46.08 | 16218.32
64 | 红花继木H40 P20 36株/平米 | m2 | 21 | 33.12 | 695.52
65 | 金丝桃H50 P20 36株/平米 | m2 | 59.85 | 21.6 | 1292.76
66 | 金森女贞H40 P20 36株/平米 | m2 | 365.085 | 33.12 | 12091.62
67 | 龟甲冬青H40 P20 36株/平米 | m2 | 19.11 | 26.28 | 502.21
68 | 花叶络石L40 P30 36株/平米 | m2 | 94.5 | 18 | 1701
69 | 葱兰49株/平米 | m2 | 119.91 | 19.11 | 2291.48
70 | 麦冬8-9芽/株 36株/平米 | m2 | 465 | 17.43 | 8104.95
71 | 粉黛乱子草36株/平米成活率 | m2 | 618.45 | 5 | 3092.25
72 | 马尼拉 | m2 | 8302.35 | 11.47 | 95227.95
73 | 紫三叶H20 P20 49株/平米 | m2 | 46 | 15 | 690

## 4_表10_2_2-13 【不含单列】单位(专业)工程招
【表10.2.2-13】
单位（专业）工程招标控制价费用表
工程名称:单位工程-市政安装 |  |  | 标段: | 第1页 共1页
序号 | 费用名称 |  | 计算公式 | 金额 (元) | 备注
1 | 分部分项工程费 |  | ∑(分部分项工程量×综合单价） | 858046.33 | 见表10.2.2-16
1.1 | 其中 | 人工费+机械费 | ∑分部分项（定额人工费+定额机械费） | 136494.99
2 | 措施项目费 |  | （2.1+2.2） | 7862.11
2.1 | 施工技术措施项目费 |  | ∑(技措项目工程量×综合单价） |  | 见表10.2.2-16
2.1.1 | 其中 | 人工费+机械费 | ∑技措项目（定额人工费+定额机械费）
2.2 | 施工组织措施项目费 |  | (1.1+2.1.1)×5.76% | 7862.11 | 见表10.2.2-20
2.2.1 | 其中 | 安全文明施工基本费 | (1.1+2.1.1)×5.35% | 7302.48 | 见表10.2.2-20
3 | 其他项目费 |  | （3.1+3.2+3.3+3.4） | 45192.7
3.1 | 暂列金额 |  | 3.1.1+3.1.2+3.1.3 | 45192.7 | 见表10.2.2-21
3.1.1 | 其中 | 标化工地增加费 | 按招标文件规定额度列计 |  | 见表10.2.2-22
3.1.2 |  | 优质工程增加费 | 按招标文件规定额度列计 |  | 见表10.2.2-22
3.1.3 |  | 其他暂列金额 | 按招标文件规定额度列计 | 45192.7 | 见表10.2.2-22
3.2 | 暂估价 |  | 3.2.1+3.2.2+3.2.3 |  | 见表10.2.2-21
3.2.1 | 其中 | 材料（工程设备）暂估价 | 按招标文件规定额度列计 (或计入综合单价) |  | 见表10.2.2-23
3.2.2 |  | 专业工程暂估价 | 按招标文件规定额度列计 |  | 见表10.2.2-24
3.2.3 |  | 专项技术措施暂估价 | 按招标文件规定额度列计 |  | 见表10.2.2-25
3.3 | 计日工 |  | ∑计日工(暂估数量×综合单价） |  | 见表10.2.2-21
3.4 | 施工总承包服务费 |  | 3.4.1+3.4.2 |  | 见表10.2.2-21
3.4.1 | 其中 | 专业发包工程管理费 | ∑专业发包工程（暂估金额×费率） |  | 见表10.2.2-27
3.4.2 |  | 甲供材料设备管理费 | 甲供材料暂估金额×费率+甲供设备暂估金额×费率 |  | 见表10.2.2-27
4 | 规费 |  | (1.1+2.1.1)×27.8% | 37945.61
5 | 税金 |  | (1+2+3+4)×9% | 85414.21
招标控制价合计 |  |  | 1+2+3+4+5 | 1034461

## 4_表10_2_2-16 分部分项工程清单与计价表
【表10.2.2-16】
分部分项工程清单与计价表
单位(专业)工程名称:单位工程-市政安装 | [5 empty] | 标段: |  |  | 第1页 共5页
序号 | 项目编码 | 项目名称 | 项目特征 | 计量 单位 | 工程量 | 金 额 (元) |  |  |  |  | 备注
[6 empty] | 综合单价 | 合价 | 其中
[8 empty] | 人工费 | 机械费 | 暂估价
|  | 配电线路 |  |  |  |  | 858046.33 | 126043.32 | 25042.9
1 | 040801006001 | 落地式控制箱 | 1、名称：落地式不锈钢成套路灯控制箱AL1； 2、型号规格：详见设计配电箱系统图，技术参数与电器元件配置按设计要求，路灯控制采用光控和时控相结合，并接入城市照明终端系统，防护等级不低于IP65； 3、基础形式、材质、规格：按设计要求。 4、配电箱基础螺栓M10 | 台 | 1 | 15816.27 | 15816.27 | 325.81 | 94.32
2 | 040801006002 | 落地式控制箱 | 1、名称：落地式不锈钢成套路灯控制箱AL2； 2、型号规格：详见设计配电箱系统图，技术参数与电器元件配置按设计要求，路灯控制采用光控和时控相结合，并接入城市照明终端系统，防护等级不低于IP65； 3、基础形式、材质、规格：按设计要求。 4、配电箱基础螺栓M10 | 台 | 1 | 16816.27 | 16816.27 | 325.81 | 94.32
3 | 040806001001 | 接地极 | 1、名称:落地式路灯控制箱接地极； 2、材质规格:镀锌角钢∠50*50*5*2500； 3、土质:普通土。 | 根 | 4 | 111.24 | 444.96 | 128.72 | 47.4
4 | 040806001002 | 接地极 | 1.名称：落地式路灯控制箱接地极 2.材质规格：镀锌圆钢Φ20*2500 | 根 | 4 | 64.67 | 258.68 | 106.68 | 41.8
本页小计 | [6 empty] | 33336.18 | 887.02 | 277.84
【表10.2.2-16】
分部分项工程清单与计价表
单位(专业)工程名称:单位工程-市政安装 | [5 empty] | 标段: |  |  | 第2页 共5页
序号 | 项目编码 | 项目名称 | 项目特征 | 计量 单位 | 工程量 | 金 额 (元) |  |  |  |  | 备注
[6 empty] | 综合单价 | 合价 | 其中
[8 empty] | 人工费 | 机械费 | 暂估价
5 | 040806002001 | 接地母线 | 1、名称:落地式路灯控制箱与接地极间及接地极至控制箱间接地母线； 2、材质规格:镀锌扁钢-40*4。 | m | 34.37 | 38.36 | 1318.43 | 814.23 | 36.09
6 | 040807003001 | 接地装置调试 | 1、路灯终端控制箱接地装置调试。 | 系统 | 2 | 103.23 | 206.46 | 128.74 | 32.76
7 | 040807002001 | 供电系统调试 | 1、名称：路灯控制箱三相交流供电系统调试； 2、型号:综合； 3、电压（KV):1KV以下。 | 系统 | 2 | 233.79 | 467.58 | 321.84 | 44.04
8 | 040803001001 | 电缆 | 1、名称：铜芯电力电缆； 2、型号规格：YJV22-1KV-4*25+1*16； 3、敷设方式、部位：穿管敷设； 4、电压(kV)：1KV以下； 5、地形：平地。 | m | 40.00 | 86.91 | 3476.4 | 75.2 | 2
9 | 040803001002 | 电缆 | 1、名称：铜芯电力电缆； 2、型号规格：YJV-0.6/1KV-5*16； 3、敷设方式、部位：穿管敷设； 4、电压(kV)：1KV以下； 5、地形：平地。 | m | 3481.93 | 58.47 | 203588.45 | 6546.03 | 174.1
10 | 030408005001 | 铺砂、盖保护板(砖） | 铺砂、盖保护板(砖） | m | 3154.00 | 32.89 | 103735.06 | 12048.28
11 | 030408006001 | 电力电缆头 | 1.名称：电力电缆终端头 2.规格、型号：1×16mm2 3.材质、类型：铜芯电缆 4.安装部位：配电柜、箱 5.电压等级：1kV以下 | 个 | 160 | 36.51 | 5841.6 | 2040
本页小计 | [6 empty] | 318633.98 | 21974.32 | 288.99
【表10.2.2-16】
分部分项工程清单与计价表
单位(专业)工程名称:单位工程-市政安装 | [5 empty] | 标段: |  |  | 第3页 共5页
序号 | 项目编码 | 项目名称 | 项目特征 | 计量 单位 | 工程量 | 金 额 (元) |  |  |  |  | 备注
[6 empty] | 综合单价 | 合价 | 其中
[8 empty] | 人工费 | 机械费 | 暂估价
12 | 030408006002 | 电力电缆头 | 1.名称：电力电缆终端头 2.规格、型号：1×25mm2 3.材质、类型：铜芯电缆 4.安装部位：配电柜、箱 5.电压等级：1kV以下 | 个 | 4 | 36.51 | 146.04 | 51
13 | 040803002001 | 电缆保护管 | 1、名称：电缆保护管； 2、材质：镀锌钢管； 3、规格：DN80； 4、配置形式：埋地敷设； | m | 40.00 | 82.28 | 3291.2 | 648.8 | 12
14 | 040803002002 | 电缆保护管 | 1、名称：电线电缆护套管； 2、材质：PE管； 3、规格：De89*3.8； 4、配置形式：埋地敷设； | m | 3154.00 | 22.38 | 70586.52 | 12868.32 | 3658.64
15 | Z030404037001 | 高频开关电源 | 1.名 称：开关电源 2.规 格：220*12V 250VA IP67 3.型 号：与灯带配套 | 台 | 76 | 753.48 | 57264.48 | 17156.24 | 2891.04
本页小计 | [6 empty] | 131288.24 | 30724.36 | 6561.68
【表10.2.2-16】
分部分项工程清单与计价表
单位(专业)工程名称:单位工程-市政安装 | [5 empty] | 标段: |  |  | 第4页 共5页
序号 | 项目编码 | 项目名称 | 项目特征 | 计量 单位 | 工程量 | 金 额 (元) |  |  |  |  | 备注
[6 empty] | 综合单价 | 合价 | 其中
[8 empty] | 人工费 | 机械费 | 暂估价
16 | 030412007001 | 一般路灯 | 1、名称：成套LED路灯(含杆内配线)； 2、规格型号：LED路灯30W，防护等级IP65，所有紧固件为不锈钢件； 3、灯杆材质、高度：采用Q235A钢材，热镀锌后表面油漆或喷塑处理，为黑色氟碳漆或遵甲方要求，路灯具体样式以甲方采购样式为准，杆高3.5m； 4、基础：C25钢筋混凝土500mm*500mm*800mm，灯基础内设尼龙de50弯头带管装置，含基础螺栓螺纹制作； 6、接地要求：每套路灯基础内预埋一根2m长Φ16镀锌圆钢接地极，该圆钢用BVR25铜芯线与路灯基础内预埋固定金属件螺栓连接，并路灯接地端子与PE线连接，路灯柱接地测试 一柱、一独立接地、一测； | 套 | 79 | 1630.76 | 128830.04 | 9109.49 | 3666.39
17 | Z030412013001 | 景观灯 | 1、名称：LED线灯(12V) 2、规格、型号：10W/m | m | 1456.00 | 109.51 | 159446.56 | 34361.6
18 | Z030412013002 | 景观灯 | 1、名称：蒲公英雕塑灯 2、类型：具体式样有业主决定 | 套 | 4 | 8165.29 | 32661.16 | 199.56
19 | 040101002001 | 挖沟槽土方 | 1、土壤类别：机械及人工辅助挖电缆管沟，三类土； 2、挖土深度：1.5m以内。 | m3 | 2007.46 | 7.37 | 14794.98 | 7768.87 | 4075.14
本页小计 | [6 empty] | 335732.74 | 51439.52 | 7741.53
【表10.2.2-16】
分部分项工程清单与计价表
单位(专业)工程名称:单位工程-市政安装 | [5 empty] | 标段: |  |  | 第5页 共5页
序号 | 项目编码 | 项目名称 | 项目特征 | 计量 单位 | 工程量 | 金 额 (元) |  |  |  |  | 备注
[6 empty] | 综合单价 | 合价 | 其中
[8 empty] | 人工费 | 机械费 | 暂估价
20 | 040103001003 | 回填方 | 1、密实度要求：机械回填、人工辅助回填电缆管沟，夯实； 2、填方材料品种：电缆管沟开挖起挖土； 3、填方来源、运距:管沟顶二侧。 | m3 | 1505.59 | 16.33 | 24586.28 | 16335.65 | 3237.02
21 | 040103002003 | 余方弃置 | 1、多余土石方外运； 2、运距及施工方案由施工企业自行考虑。 | m3 | 501.87 | 28.83 | 14468.91 | 4682.45 | 6935.84
本页小计 | [6 empty] | 39055.19 | 21018.1 | 10172.86
合计 | [6 empty] | 858046.33 | 126043.32 | 25042.9

## 4_表10_2_2-16 施工技术措施项目清单与计价表
【表10.2.2-16】
施工技术措施项目清单与计价表
单位(专业)工程名称:单位工程-市政安装 | [5 empty] | 标段: |  |  | 第1页 共1页
序号 | 项目编码 | 项目名称 | 项目特征 | 计量 单位 | 工程量 | 金 额 (元) |  |  |  |  | 备注
[6 empty] | 综合单价 | 合价 | 其中
[8 empty] | 人工费 | 机械费 | 暂估价
|  | [请输入分部名称,电子评标勿删] |  |  | 0
本页小计
合计

## 4_表10_2_2-22 暂列金额明细表
【表10.2.2-22】
暂列金额明细表
工程名称:市政安装 |  |  | 标段: | 第1页 共1页
序号 | 项 目 名 称 | 计量单位 | 暂定金额(元) | 备注
1 | 标化工地增加费 | 项
2 | 优质工程增加费 | 项
3 | 其他暂列金额 | 项 | 45192.7 | 估算比例一般不高于5%
3.1 | 其他暂列金额 | 项 | 45192.7
合计 |  |  | 45192.7 | -

## 4_表10_2_2-23 材料（工程设备）暂估单价表
【表10.2.2-23】
材料（工程设备）暂估单价表
单位(专业)工程名称:单位工程-市政安装 |  |  |  | 标段: |  | 第1页 共1页
序号 | 材料（工程设备）名称、规格、型号 | 计量 单位 | 数量 | 单价 | 合价 | 备注
合计

## 4_表10_2_2-29 主要工日一览表
【表10.2.2-29】
主要工日一览表
工程名称:市政安装 |  |  | 标段: |  | 第1页 共1页
序号 | 工日名称（类别） | 单位 | 数 量 | 单价(元) | 合价（元） | 备注
1 | 一类人工 | 工日 | 208.631 | 138 | 28791.08
2 | 二类人工 | 工日 | 652.803 | 149 | 97267.65

## 4_表10_2_2-31 主要材料和工程设备一览表
【表10.2.2-31】
主要材料和工程设备一览表
工程名称:市政安装 |  |  |  | 标段: |  | 第1页 共2页
序号 | 名称、规格、型号 | 单位 | 数量 | 单价(元) | 合价（元） | 备注
1 | 热轧带肋钢筋HRB400综合 | t | 0.474 | 4953 | 2347.72
2 | 镀锌铁丝φ1.2-1.8 | kg | 0.16 | 4.42 | 0.71
3 | 镀锌铁丝8# | kg | 2.054 | 4.42 | 9.08
4 | 圆钉 | kg | 1.58 | 4.42 | 6.98
5 | 低碳钢焊条综合 | kg | 10.112 | 6.81 | 68.86
6 | 电焊条 | kg | 2.945 | 6.81 | 20.06
7 | 镀锌铁丝16# | kg | 9.914 | 4.42 | 43.82
8 | 镀锌铁丝20# | kg | 2.844 | 4.42 | 12.57
9 | 普通硅酸盐水泥PO 42.5综合 | kg | 70.656 | 0.5 | 35.61
10 | 黄砂净砂 | t | 0.446 | 180 | 80.28
11 | 黄砂净砂(中粗砂) | m3 | 245.255 | 297 | 72840.74
12 | 标准砖240×115×53 | 块 | 25257.232 | 0.5 | 12527.59
13 | 混凝土实心砖240×115×53 MU10 | 千块 | 0.678 | 495.6 | 336.02
14 | 非泵送商品混凝土C25 | m3 | 15.8 | 517 | 8168.6
15 | 汽油综合 | kg | 24.197 | 8.58 | 207.61
16 | 铜芯塑料绝缘线BV2.5 | m | 1493.856 | 1.73 | 2587.36
17 | 铜芯塑料绝缘线BV25 | m | 1.28 | 16.6 | 21.25
18 | 铜芯塑料绝缘线BVR4 | m | 10.29 | 3.07 | 31.56
19 | 铜芯橡皮绝缘线BX 4.0 | m | 18.324 | 2.2 | 40.37
20 | 硬铜绞线TJ-35 | m | 380 | 17.58 | 6682.22
21 | 铜接线端子100A | 个 | 304 | 1.75 | 533.34
22 | 钢模板 | kg | 15.484 | 6.11 | 94.61
23 | 木模板 | m3 | 0.079 | 1504 | 118.82
24 | 镀锌钢管DN80 | m | 41.2 | 55.48 | 2285.86
25 | PE电线电缆护套管De89*3.8 | m | 3343.24 | 14.89 | 49780.84
26 | 蒲公英雕塑灯 | 套 | 4.04 | 8000 | 32320
27 | LED庭院灯 H=3.5M 30W | 套 | 79.79 | 1251 | 99817.29
28 | 路灯号牌 | 个 | 79.79 | 13.27 | 1058.81
29 | 路灯控制箱AL1 | 个 | 1 | 15000 | 15000
【表10.2.2-31】
主要材料和工程设备一览表
工程名称:市政安装 |  |  |  | 标段: |  | 第2页 共2页
序号 | 名称、规格、型号 | 单位 | 数量 | 单价(元) | 合价（元） | 备注
30 | 路灯控制箱AL2 | 个 | 1 | 16000 | 16000
31 | 铜芯电力电缆YJV-0.6/1KV-5*16 | m | 3516.749 | 55.32 | 194536
32 | 铜芯电缆YJV22-1KV-4*25+1*16 | m | 40.4 | 83.48 | 3372.51
33 | 接地极 | 根 | 79 | 10 | 790
34 | 开关电源220*12V 250VA IP67 | 台 | 76 | 325 | 24700
35 | 接地母线镀锌扁钢-40*4 | m | 34.37 | 6.93 | 238.18
36 | 配电箱基础螺栓M10 | 个 | 8 | 10 | 80
37 | 镀锌角钢接地极∠50*50*5*2500 | 根 | 4 | 51.83 | 207.32
38 | 镀锌圆钢Φ20*2500 | 根（块） | 4 | 16.25 | 65
39 | LED线灯(12V) 10W/m | m | 1456 | 78 | 113568