## 表10_2_2-4 招标控制价扉页
【表10.2.2-4】
| 嵊州市下王镇下王村雅雀峧头道路硬化 |  |  |  | 工程
预 算 审 核 价
预算审核价 | (小写): | 500443元
| (大写): | 伍拾万零肆佰肆拾叁元整
招 标 人: |  |  | 造价咨询人:
| (单位盖章) |  |  | (单位章)
法定代表人 或其授权人: |  |  | 法定代表人 或其授权人:
| (签字或盖章) |  |  | (签字或盖章)
编 制 人: |  |  | 复 核 人:
| (造价工程师签字盖专用章) |  |  | (造价工程师签字盖专用章)
编制时间: | 2022年05月15日 |  | 复核时间: | 2022年05月15日

## 表10_2_2-11 编制说明
【表10.2.2-11】
编制说明
工程名称:嵊州市下王镇下王村雅雀峧头道路硬化 | 第1页 共1页
（一）工程量计算：根据《建设工程工程量清单计价规范》（GB50500-2013）及建设单位的施工图纸和其他相关资料计算工程量。 （二）定额及取费: 定额套用《浙江省市政工程预算定额》(2018版)、《浙江省园林绿化及仿古建筑工程预算定额》(2018版)、《浙江省房屋建筑与装饰工程预算定额》(2018版)、《浙江省通用安装工程预算定额》(2018版) ，取费按照《浙江省建设工程计价规则》(2018版)及浙建建发〔2019〕92号、浙建建发〔2022〕37号文件确定，工程确定为市政工程，施工组织措施费[只计算安全文明施工费、行车、行人干扰增加费]、企业管理费、利润按定额弹性区间值的中值计算，规费及税金按定额标准值计算，暂不计算风险费用。 （三）人工费：按《绍兴市建设工程造价管理信息》2022年4月份确定。 （四）材料价格：依次按《绍兴市建设工程造价管理信息》2022年4月份嵊州市单价（除税价）、绍兴市单价（除税价）；2022年4月份《浙江造价信息》及部分市场调查价格(除税价)确定。 （五）其他说明： 1、本工程计取3%的暂列金额。 2、根据业主要求，钢筋混凝土承插式管道管径300mm，暂估铺设工程量12米，工程量按实结算。

## 1_表10_2_2-13 【不含单列】单位(专业)工程招
【表10.2.2-13】
单位（专业）工程预算审核价费用表
工程名称:单项工程-市政 |  |  | 标段: | 第1页 共1页
序号 | 费用名称 |  | 计算公式 | 金额 (元) | 备注
1 | 分部分项工程费 |  | ∑(分部分项工程量×综合单价） | 397527.05 | 见表10.2.2-16
1.1 | 其中 | 人工费+机械费 | ∑分部分项（定额人工费+定额机械费） | 87207.47
2 | 措施项目费 |  | （2.1+2.2） | 29872.71
2.1 | 施工技术措施项目费 |  | ∑(技措项目工程量×综合单价） | 19997.94 | 见表10.2.2-16
2.1.1 | 其中 | 人工费+机械费 | ∑技措项目（定额人工费+定额机械费） | 10659.4
2.2 | 施工组织措施项目费 |  | (1.1+2.1.1)×10.09% | 9874.77 | 见表10.2.2-20
2.2.1 | 其中 | 安全文明施工基本费 | (1.1+2.1.1)×8.4% | 8220.82 | 见表10.2.2-20
3 | 其他项目费 |  | （3.1+3.2+3.3+3.4） | 13372.49
3.1 | 暂列金额 |  | 3.1.1+3.1.2+3.1.3 | 13372.49 | 见表10.2.2-21
3.1.1 | 其中 | 标化工地增加费 | 按招标文件规定额度列计 |  | 见表10.2.2-22
3.1.2 |  | 优质工程增加费 | 按招标文件规定额度列计 |  | 见表10.2.2-22
3.1.3 |  | 其他暂列金额 | 按招标文件规定额度列计 | 13372.49 | 见表10.2.2-22
3.2 | 暂估价 |  | 3.2.1+3.2.2+3.2.3 |  | 见表10.2.2-21
3.2.1 | 其中 | 材料（工程设备）暂估价 | 按招标文件规定额度列计 (或计入综合单价) |  | 见表10.2.2-23
3.2.2 |  | 专业工程暂估价 | 按招标文件规定额度列计 |  | 见表10.2.2-24
3.2.3 |  | 专项技术措施暂估价 | 按招标文件规定额度列计 |  | 见表10.2.2-25
3.3 | 计日工 |  | ∑计日工(暂估数量×综合单价） |  | 见表10.2.2-21
3.4 | 施工总承包服务费 |  | 3.4.1+3.4.2 |  | 见表10.2.2-21
3.4.1 | 其中 | 专业发包工程管理费 | ∑专业发包工程（暂估金额×费率） |  | 见表10.2.2-27
3.4.2 |  | 甲供材料设备管理费 | 甲供材料暂估金额×费率+甲供设备暂估金额×费率 |  | 见表10.2.2-27
4 | 规费 |  | (1.1+2.1.1)×18.75% | 18350.04
5 | 税金 |  | (1+2+3+4)×9% | 41321.01
招标控制价合计 |  |  | 1+2+3+4+5 | 500443

## 1_表10_2_2-16 分部分项工程清单与计价表
【表10.2.2-16】
分部分项工程清单与计价表
单位(专业)工程名称:单项工程-市政 | [5 empty] | 标段: |  |  | 第1页 共2页
序号 | 项目编码 | 项目名称 | 项目特征 | 计量 单位 | 工程量 | 金 额 (元) |  |  |  |  | 备注
[6 empty] | 综合单价 | 合价 | 其中
[8 empty] | 人工费 | 机械费 | 暂估价
1 | 040101002001 | 挖沟槽土方 | 1.挖掘机挖土 不装车三类土 | m3 | 700.00 | 3.45 | 2415 | 280 | 1701
2 | 040103001001 | 回填方 | 1.填土夯实槽、坑 | m3 | 280.00 | 21.76 | 6092.8 | 4480 | 403.2
3 | 040103002001 | 余方弃置 | 1.自卸汽车运土方~运距由施工方自行考虑 | m3 | 378.00 | 16.07 | 6074.46 | 151.2 | 4857.3
4 | 040202001001 | 路床（槽）整形 | 1.路床（槽）整形 路床碾压检验 | m2 | 3485.00 | 1.97 | 6865.45 | 1010.65 | 4635.05
5 | 040203007001 | 水泥混凝土 | 1.水泥混凝土路面 道路混凝土~厚度15(cm)^现浇现拌混凝土 4.5MPa 2.锯缝机切缝缝~深3(cm)，每隔4米一道 3.路面防滑条 4.水泥混凝土路面养生 塑料膜养护 | m2 | 3100.00 | 99.78 | 309318 | 50344 | 11780
6 | 040402017001 | 变形缝 | 1.锯缝机切缝缝~深15(cm) 2.伸缝沥青玛蹄脂 | m | 70.00 | 28.4 | 1988 | 768.6 | 17.5
7 | 040305001001 | 垫层 | 1.渠（管）道垫层 砂砾石人工级配 厚100mm | m3 | 19.88 | 337.33 | 6706.12 | 1093 | 44.13
8 | 040201022003 | 排水沟墙身 | 1.渠道砌筑 墙身石砌^水泥砂浆 M7.5 厚250mm | m3 | 73.84 | 606.41 | 44777.31 | 14697.85 | 770.15
本页小计 | [6 empty] | 384237.14 | 72825.3 | 24208.33
【表10.2.2-16】
分部分项工程清单与计价表
单位(专业)工程名称:单项工程-市政 | [5 empty] | 标段: |  |  | 第2页 共2页
序号 | 项目编码 | 项目名称 | 项目特征 | 计量 单位 | 工程量 | 金 额 (元) |  |  |  |  | 备注
[6 empty] | 综合单价 | 合价 | 其中
[8 empty] | 人工费 | 机械费 | 暂估价
9 | 040501001004 | 混凝土管 | 1.渠（管）道垫层 混凝土^现浇现拌混凝土 C15 厚100 2.混凝土平基混凝土^现浇现拌混凝土 C25 3.钢筋混凝土管道铺设 承插式 人机配合下管 管径（mm以内）400 4.承插接口 水泥砂浆接口 管径（mm以内）400^水泥砂浆 1:2 5.模板 | m | 27.00 | 376.05 | 10153.35 | 1613.79 | 161.19
10 | 040501001001 | 混凝土管 | 1.渠（管）道垫层 混凝土^现浇现拌混凝土 C15 厚100 2.混凝土平基混凝土^现浇现拌混凝土 C25 3.钢筋混凝土管道铺设 承插式 人机配合下管 管径（mm以内）300 4.承插接口 水泥砂浆接口 管径（mm以内）300^水泥砂浆 1:2 5.模板 | m | 12.00 | 261.38 | 3136.56 | 560.64 | 51.6
本页小计 | [6 empty] | 13289.91 | 2174.43 | 212.79
合计 | [6 empty] | 397527.05 | 74999.73 | 24421.12

## 1_表10_2_2-16 施工技术措施项目清单与计价表
【表10.2.2-16】
施工技术措施项目清单与计价表
单位(专业)工程名称:单项工程-市政 | [5 empty] | 标段: |  |  | 第1页 共1页
序号 | 项目编码 | 项目名称 | 项目特征 | 计量 单位 | 工程量 | 金 额 (元) |  |  |  |  | 备注
[6 empty] | 综合单价 | 合价 | 其中
[8 empty] | 人工费 | 机械费 | 暂估价
1 | 041106001001 | 大型机械设备进出场及安拆 | 1.履带式挖掘机1m3以内 | 台·次 | 1 | 4308.42 | 4308.42 | 596 | 1871.56
2 | 041102037002 | 其他现浇构件模板 | 1.水泥混凝土路面 模板 | m2 | 231.00 | 67.92 | 15689.52 | 8757.21 | 762.3
本页小计 | [6 empty] | 19997.94 | 9353.21 | 2633.86
合计 | [6 empty] | 19997.94 | 9353.21 | 2633.86

## 1_表10_2_2-20 施工组织(总价)措施项目清单与
【表10.2.2-20】
施工组织（总价）措施项目清单与计价表
工程名称:市政 |  |  | 标段: | 第1页 共1页
序号 | 项目编号 | 项目名称 | 计算基础 | 费率 (%) | 金额 (元) | 备注
1 | 041109001001 | 安全文明施工费 |  |  | 8220.82
1.1 |  | 安全文明施工基本费 | 定额人工费+定额机械费 | 8.4 | 8220.82
2 | Z04110900801 | 提前竣工增加费 | 定额人工费+定额机械费
3 | 041109003001 | 二次搬运费 | 定额人工费+定额机械费
4 | 041109004001 | 冬雨季施工增加费 | 定额人工费+定额机械费
5 | 041109005001 | 行车、行人干扰增加费 | 定额人工费+定额机械费 | 1.69 | 1653.95
6 |  | 其他施工组织措施费 | 按相关规定计算
合 计 |  |  |  |  | 9874.77

## 1_表10_2_2-21 其他项目清单与计价汇总表
【表10.2.2-21】
其他项目清单与计价汇总表
工程名称:市政 |  | 标段: | 第1页 共1页
序号 | 项 目 名 称 | 金额(元) | 备注
1 | 暂列金额 | 13372.49 | 明细详见表10.2.2-22
1.1 | 标化工地增加费 |  | 明细详见表10.2.2-22
1.2 | 优质工程增加费 |  | 明细详见表10.2.2-22
1.3 | 其他暂列金额 | 13372.49 | 明细详见表10.2.2-22
2 | 暂估价
2.1 | 材料（设备）暂估价 |  | 明细详见表10.2.2-23
2.2 | 专业工程暂估价 |  | 明细详见表10.2.2-24
2.3 | 专项技术措施暂估价 |  | 明细详见表10.2.2-25
3 | 计日工 |  | 明细详见表10.2.2-26
4 | 总承包服务费 |  | 明细详见表10.2.2-27
合 计 |  | 13372.49 | 0

## 1_表10_2_2-22 暂列金额明细表
【表10.2.2-22】
暂列金额明细表
工程名称:市政 |  |  | 标段: | 第1页 共1页
序号 | 项 目 名 称 | 计量单位 | 暂定金额(元) | 备注
1 | 标化工地增加费 | 项
2 | 优质工程增加费 | 项
3 | 其他暂列金额 | 项 | 13372.49 | 估算比例一般不高于5%
3.1 | 其他暂列金额 | 项 | 13372.49
合计 |  |  | 13372.49 | -

## 1_表10_2_2-29 主要工日一览表
【表10.2.2-29】
主要工日一览表
工程名称:市政 |  |  | 标段: |  | 第1页 共1页
序号 | 工日名称（类别） | 单位 | 数 量 | 单价(元) | 合价（元） | 备注
1 | 一类人工 | 工日 | 35.565 | 138 | 4907.97
2 | 二类人工 | 工日 | 533.077 | 149 | 79428.47

## 1_表10_2_2-31 主要材料和工程设备一览表
【表10.2.2-31】
主要材料和工程设备一览表
工程名称:市政 |  |  |  | 标段: |  | 第1页 共1页
序号 | 名称、规格、型号 | 单位 | 数量 | 单价(元) | 合价（元） | 备注
1 | 镀锌铁丝φ0.7-1.0 | kg | 0.045 | 4.42 | 0.2
2 | 镀锌铁丝综合 | kg | 5 | 4.42 | 22.1
3 | 铁件 | kg | 416.965 | 6.64 | 2768.65
4 | 圆钉 | kg | 6.372 | 4.42 | 28.16
5 | 普通硅酸盐水泥PO 42.5综合 | kg | 168995.572 | 0.56 | 94299.53
6 | 黄砂净砂 | t | 373.361 | 180 | 67204.98
7 | 碎石综合 | t | 588.378 | 126 | 74135.63
8 | 水 | m3 | 562.725 | 5.73 | 3224.41
9 | 钢模板 | kg | 164.355 | 5.84 | 959.83
10 | 木模板 | m3 | 0.194 | 1504 | 291.78

## 1_表10_2_2-32 主要机械台班一览表
【表10.2.2-32】
主要机械台班一览表
工程名称:市政 |  |  |  | 标段: | 第1页 共1页
序号 | 机械名称、规格、型号 | 单位 | 数 量 | 单价(元) | 合价（元） | 备注
1 | 履带式推土机75kW | 台班 | 2.823 | 830.05 | 2343.23
2 | 履带式推土机105kW | 台班 | 0.119 | 1019.95 | 121.37
3 | 轮胎式装载机1.5m3 | 台班 | 0.892 | 805.08 | 718.13
4 | 履带式单斗液压挖掘机1m3 | 台班 | 1.879 | 1145.87 | 2153.09
5 | 钢轮内燃压路机12t | 台班 | 3.973 | 578.48 | 2298.3
6 | 电动夯实机250N·m | 台班 | 14.877 | 29.99 | 446.16
7 | 混凝土路面刻槽机 | 台班 | 17.05 | 453.37 | 7729.96
8 | 汽车式起重机8t | 台班 | 0.299 | 774.97 | 231.72
9 | 载货汽车4t | 台班 | 0.37 | 485.67 | 179.7
10 | 载货汽车5t | 台班 | 0.054 | 504.19 | 27.23
11 | 自卸汽车15t | 台班 | 4.13 | 1001.96 | 4138.09
12 | 平板拖车组40t | 台班 | 1 | 1298.62 | 1298.62
13 | 双锥反转出料混凝土搅拌机500L | 台班 | 14.375 | 235.62 | 3387.04
14 | 灰浆搅拌机200L | 台班 | 4.531 | 170.09 | 770.68
15 | 混凝土切缝机7.5kW | 台班 | 5.282 | 36.03 | 190.31
16 | 木工圆锯机500mm | 台班 | 10.942 | 30.08 | 329.14
17 | 木工平刨床300mm | 台班 | 10.926 | 11.7 | 127.83
18 | 电动空气压缩机0.6m3/min | 台班 | 0.045 | 35.76 | 1.61
19 | 水泥混凝土真空吸水机 | 台班 | 10.788 | 16.92 | 182.53
20 | 混凝土振捣器平板式 | 台班 | 15.934 | 13.13 | 209.21
21 | 混凝土振捣器插入式 | 台班 | 31.679 | 5.08 | 160.93