## 扉2 招标控制价清单扉页
扉-02
| 嵊州市长乐镇水利设施建设项目（开元片、雅张片） |  |  |  |  | 工程
招标控制价
招标控制价（小写）： |  | 3003071
（大写）： |  | 叁佰万叁仟零柒拾壹元整
招 标 人： |  |  | 造价咨询人：
| (单位盖章) |  |  |  | (单位资质专用章)
法定代表人 |  |  | 法定代表人
或其授权人： |  |  | 或其授权人 | ：
| （签字或盖章） |  |  |  | （签字或盖章）
编 制 人： |  |  | 复 核 人 | ：
编 制 时 间： | 2023/4/3 |  | 复 核 时 间 | ： | 2023/4/3

## 表-02 招标控制价汇总表
表-02
招标控制价汇总表
工程名称：嵊州市长乐镇水利设施建设项目（开元片、雅张片） |  | 第1页 共1页
序号 | 项目名称 | 金额
一 | 工程施工费 | 2977116.5
二 | 设备费用
三 | 计日工
四 | 其他项目 | 25954
| 合计 | 3003071

## 表-03 分部分项工程项目清单计价表
表-03
分部分项工程项目清单计价表
工程名称：嵊州市长乐镇水利设施建设项目（开元片、雅张片） | [5 empty] | 第1页 共5页
序号 | 项目编码 | 项目名称 | 项目主要特征 | 计量 单位 | 工程量 | 单价 | 合价
1 |  | 清淤 |  |  |  |  | 95149.93
1.1 | A01.01.04 | 渠道清淤 | 1. 土料分类：渠道清淤 2. 运距：投标人自行考虑 | m3 | 3322.53 | 3.97 | 13190.44
1.2 | A01.01.01 | 池塘清淤 | 1. 土料分类：池塘清淤 2. 运距：投标人自行考虑 | m3 | 9850.9 | 8.32 | 81959.49
2 |  | 700*700渠道，Q2=262m、Q4=50m |  |  |  |  | 125113.55
2.1 | A01.01.01 | 土方开挖 | 1. 土类分级：综合土方 | m3 | 436 | 2.95 | 1286.2
2.2 | A01.01.02 | 土方回填 | 1. 土方回填夯实 | m3 | 234 | 14.57 | 3409.38
2.3 | E.01 | 原砼渠道拆除外运 | 1. 原砼渠道拆除外运 | m3 | 67.1 | 124.49 | 8353.28
2.4 | B02.01.03 | C20砼渠道底板 | 1. 部位及类型：C20砼渠道底板 2. 设计龄期、强度等级及配合比：2级配 | m3 | 21.84 | 754.67 | 16481.99
2.5 | B02.01.03 | C20砼渠道壁 | 1. 部位及类型：C20砼渠道壁 2. 设计龄期、强度等级及配合比：2级配 | m3 | 99.84 | 832.66 | 83132.77
2.6 | B02.01.06 | 100厚碎石垫层 | 1. 材料：100厚碎石垫层 | m3 | 40.56 | 265.76 | 10779.23
2.7 | E.01 | 沥青杉木板伸缩缝 | 1. 伸缩缝部位：详见施工图 2. 填料的种类、规格：沥青杉木板伸缩缝 | m2 | 12.17 | 137.28 | 1670.7
3 |  | 1000*1000渠道，Q3=2756m |  |  |  |  | 1863190.14
3.1 | A01.01.01 | 土方开挖 | 1. 土类分级：综合土方 | m3 | 4557.3 | 2.95 | 13444.04
3.2 | A01.01.02 | 土方回填 | 1. 土方回填夯实 | m3 | 4189 | 14.57 | 61033.73
3.3 | E.01 | 原砼渠道拆除外运 | 1. 原砼渠道拆除外运 | m3 | 1030.7 | 124.49 | 128311.84
3.4 | B02.01.03 | C20砼渠道底板 | 1. 部位及类型：C20砼渠道底板 2. 设计龄期、强度等级及配合比：2级配 | m3 | 551.2 | 754.67 | 415974.1
3.5 | B02.01.03 | C20砼渠道壁 | 1. 部位及类型：C20砼渠道壁 2. 设计龄期、强度等级及配合比：2级配 | m3 | 1322.88 | 832.66 | 1101509.26
3.6 | B02.01.06 | 100厚碎石垫层 | 1. 材料：100厚碎石垫层 | m3 | 440.96 | 265.76 | 117189.53
表-03
分部分项工程项目清单计价表
工程名称：嵊州市长乐镇水利设施建设项目（开元片、雅张片） | [5 empty] | 第2页 共5页
序号 | 项目编码 | 项目名称 | 项目主要特征 | 计量 单位 | 工程量 | 单价 | 合价
3.7 | E.01 | 沥青杉木板伸缩缝 | 1. 伸缩缝部位：详见施工图 2. 填料的种类、规格：沥青杉木板伸缩缝 | m2 | 187.41 | 137.28 | 25727.64
4 |  | 1100*800渠道，Q5=169m |  |  |  |  | 113037.72
4.1 | A01.01.01 | 土方开挖 | 1. 土类分级：综合土方 | m3 | 510 | 2.95 | 1504.5
4.2 | A01.01.02 | 土方回填 | 1. 土方回填夯实 | m3 | 210 | 14.57 | 3059.7
4.3 | B02.01.03 | C20砼渠道底板 | 1. 部位及类型：C20砼渠道底板 2. 设计龄期、强度等级及配合比：2级配 | m3 | 37.18 | 754.67 | 28058.63
4.4 | B02.01.03 | C20砼渠道壁 | 1. 部位及类型：C20砼渠道壁 2. 设计龄期、强度等级及配合比：2级配 | m3 | 84.5 | 832.66 | 70359.77
4.5 | B02.01.06 | 100厚碎石垫层 | 1. 材料：100厚碎石垫层 | m3 | 30.42 | 265.76 | 8084.42
4.6 | E.01 | 沥青杉木板伸缩缝 | 1. 伸缩缝部位：详见施工图 2. 填料的种类、规格：沥青杉木板伸缩缝 | m2 | 12.17 | 137.28 | 1670.7
4.7 | E.01 | 节制闸 | 1. 3mm钢板做防锈处理，详施工图 | 处 | 1 | 300 | 300
5 |  | 河道护岸 |  |  |  |  | 36708
5.1 | A01.01.01 | 土方开挖 | 1. 土类分级：综合土方 | m3 | 164 | 2.95 | 483.8
5.2 | A01.01.02 | 土方回填 | 1. 土方回填夯实 | m3 | 76 | 14.57 | 1107.32
5.3 | B01.01.03 | C20砼压顶 | 1. 部位及类型：C20砼压顶 2. 设计龄期、强度等级及配合比：2级配 | m3 | 3.7 | 678.62 | 2510.89
5.4 | B01.01.03 | C20砼基础 | 1. 部位及类型：C20砼基础（挡墙基础） 2. 设计龄期、强度等级及配合比：2级配 | m3 | 29.67 | 616.2 | 18282.65
5.5 | B01.01.03 | 干砌块石挡墙 | 1. 材质及规格：干砌块石挡墙 | m3 | 42.29 | 326.65 | 13814.03
5.6 | E.01 | 沥青杉木板伸缩缝 | 1. 伸缩缝部位：详见施工图 2. 填料的种类、规格：沥青杉木板伸缩缝 | m2 | 3.71 | 137.28 | 509.31
6 |  | 泵站 |  |  |  |  | 641489.29
6.1 | A01.01.01 | 土方开挖 | 1. 土类分级：综合土方 | m3 | 922 | 2.95 | 2719.9
6.2 | A01.01.02 | 土方回填 | 1. 土方回填夯实 | m3 | 839 | 14.57 | 12224.23
表-03
分部分项工程项目清单计价表
工程名称：嵊州市长乐镇水利设施建设项目（开元片、雅张片） | [5 empty] | 第3页 共5页
序号 | 项目编码 | 项目名称 | 项目主要特征 | 计量 单位 | 工程量 | 单价 | 合价
6.3 | E.01 | 泵房 | 1.含水电及装修 | m2 | 52.2 | 2200 | 114840
6.4 | B06.01.03 | C20砼镇墩 | 1. 部位及类型：C20砼镇墩 2. 设计龄期、强度等级及配合比：2级配 | m3 | 5.9 | 757.64 | 4470.08
6.5 | B06.01.03 | C20砼基础 | 1. 部位及类型：C20砼基础（水泵基础） 2. 设计龄期、强度等级及配合比：2级配 | m3 | 0.4 | 650.33 | 260.13
6.6 | E.01 | D300铸铁莲蓬头 | 1.D300铸铁莲蓬头 | 个 | 4 | 1200 | 4800
6.7 | B02.02.03 | DN300镀锌钢管 | 1.DN300镀锌钢管，壁厚6mm | m | 30 | 396.4 | 11892
6.8 | B02.02.03 | DN250镀锌钢管 | 1.DN250镀锌钢管，壁厚2.75mm | m | 5 | 219.95 | 1099.75
6.9 | B02.02.06 | De315PE管 | 1. 管道材料名称：DN315*23.2PE管 2. 管材规格：SDR13.6 1.25MPa | m | 1066 | 400.38 | 426805.08
6.10 | E.01 | DN315止回阀 | 1. 阀门名称：DN315止回阀（DH77X-16Q） | 个 | 3 | 2400 | 7200
6.11 | E.01 | DN300止回阀 | 1. 阀门名称：DN300止回阀（DH77X-16Q） | 个 | 1 | 2200 | 2200
6.12 | E.01 | DN315伸缩节 | 1.DN315伸缩节 | 个 | 3 | 500 | 1500
6.13 | E.01 | DN300伸缩节 | 1.DN300伸缩节 | 个 | 1 | 500 | 500
6.14 | E.01 | 200*315偏心异径管 | 1.200*315偏心异径管 | 个 | 3 | 500 | 1500
6.15 | E.01 | 200*300偏心异径管 | 1.200*300偏心异径管 | 个 | 1 | 500 | 500
6.16 | E.01 | DN315 90°弯头 | 1.DN315 90°弯头 | 个 | 7 | 800 | 5600
6.17 | G01.01.01 | 水泵 | 1.型号:ISG 200-200(I)A，详见施工图 | 台 | 2 | 10572.03 | 21144.06
6.18 | G01.01.01 | 水泵 | 1.型号:ISG 200-200GA，详见施工图 | 台 | 1 | 8392.03 | 8392.03
6.19 | G01.01.01 | 水泵 | 1.型号:ISW 200-200(I)A，详见施工图 | 台 | 1 | 13842.03 | 13842.03
7 |  | 出水池 |  |  |  |  | 8379.37
7.1 | B02.01.06 | 100厚碎石垫层 | 1. 材料：100厚碎石垫层 | m3 | 1.28 | 265.76 | 340.17
7.2 | B06.01.03 | C20砼池壁 | 1. 部位及类型：C20砼池壁 2. 设计龄期、强度等级及配合比：2级配 | m3 | 4.8 | 830.29 | 3985.39
表-03
分部分项工程项目清单计价表
工程名称：嵊州市长乐镇水利设施建设项目（开元片、雅张片） | [5 empty] | 第4页 共5页
序号 | 项目编码 | 项目名称 | 项目主要特征 | 计量 单位 | 工程量 | 单价 | 合价
7.3 | B06.01.03 | C20砼池底板 | 1. 部位及类型：C20砼池底板 2. 设计龄期、强度等级及配合比：2级配 | m3 | 1.96 | 632.46 | 1239.62
7.4 | B06.01.05 | 钢筋 | 1.钢筋加工与安装 | t | 0.42 | 6700.45 | 2814.19
8 |  | 进水池 |  |  |  |  | 8871.96
8.1 | B01.01.03 | C20砼压顶 | 1. 部位及类型：C20砼压顶 2. 设计龄期、强度等级及配合比：2级配 | m3 | 0.4 | 678.63 | 271.45
8.2 | B01.01.03 | C20砼基础 | 1. 部位及类型：C20砼基础（挡墙基础） 2. 设计龄期、强度等级及配合比：2级配 | m3 | 2.95 | 616.2 | 1817.79
8.3 | B01.01.03 | 干砌块石挡墙 | 1. 材质及规格：干砌块石挡墙 | m3 | 5.85 | 326.65 | 1910.9
8.4 | E.01 | 沥青杉木板伸缩缝 | 1. 伸缩缝部位：详见施工图 2. 填料的种类、规格：沥青杉木板伸缩缝 | m2 | 2 | 137.28 | 274.56
8.5 | E.01 | 拦污栅 | 拦污栅 | 个 | 3 | 1000 | 3000
8.6 | B01.01.03 | C20砼底板 | 1. 部位及类型：C20砼底板 2. 设计龄期、强度等级及配合比：2级配 | m3 | 1.2 | 632.47 | 758.96
8.7 | B01.01.03 | C20砼消力坎 | 1. 部位及类型：C20砼消力坎 2. 设计龄期、强度等级及配合比：2级配 | m3 | 1.2 | 698.58 | 838.3
9 |  | φ400过路涵 |  |  |  |  | 2248.91
9.1 | A01.01.01 | 土方开挖 | 1. 土类分级：综合土方 | m3 | 14 | 2.95 | 41.3
9.2 | A01.01.02 | 土方回填 | 1. 土方回填夯实 | m3 | 11 | 14.57 | 160.27
9.3 | B02.01.06 | 100厚碎石垫层 | 1. 材料：100厚碎石垫层 | m3 | 0.77 | 265.75 | 204.63
9.4 | B01.01.03 | C20砼基础 | 1. 部位及类型：C20砼基础 2. 设计龄期、强度等级及配合比：2级配 | m3 | 0.68 | 632.46 | 430.07
9.5 | B02.02.03 | D400混凝土涵管 | 1. 管道材料名称：D400混凝土涵管 | m | 6 | 235.44 | 1412.64
10 |  | φ600过路涵 |  |  |  |  | 4313.78
10.1 | A01.01.01 | 土方开挖 | 1. 土类分级：综合土方 | m3 | 27 | 2.95 | 79.65
10.2 | A01.01.02 | 土方回填 | 1. 土方回填夯实 | m3 | 21 | 14.57 | 305.97
表-03
分部分项工程项目清单计价表
工程名称：嵊州市长乐镇水利设施建设项目（开元片、雅张片） | [5 empty] | 第5页 共5页
序号 | 项目编码 | 项目名称 | 项目主要特征 | 计量 单位 | 工程量 | 单价 | 合价
10.3 | B02.01.06 | 100厚碎石垫层 | 1. 材料：100厚碎石垫层 | m3 | 1.22 | 265.76 | 324.23
10.4 | B01.01.03 | C20砼基础 | 1. 部位及类型：C20砼基础 2. 设计龄期、强度等级及配合比：2级配 | m3 | 1.42 | 632.46 | 898.09
10.5 | B02.02.03 | D600混凝土涵管 | 1. 管道材料名称：D600混凝土涵管 | m | 8 | 338.23 | 2705.84
11 |  | φ1000过路涵 |  |  |  |  | 63318.28
11.1 | A01.01.01 | 土方开挖 | 1. 土类分级：综合土方 | m3 | 353 | 2.95 | 1041.35
11.2 | A01.01.02 | 土方回填 | 1. 土方回填夯实 | m3 | 251 | 14.57 | 3657.07
11.3 | B02.01.06 | 100厚碎石垫层 | 1. 材料：100厚碎石垫层 | m3 | 11.97 | 265.76 | 3181.15
11.4 | B01.01.03 | C20砼基础 | 1. 部位及类型：C20砼基础 2. 设计龄期、强度等级及配合比：2级配 | m3 | 25.88 | 632.46 | 16368.06
11.5 | B02.02.03 | D1000混凝土涵管 | 1. 管道材料名称：D1000混凝土涵管 | m | 57 | 685.45 | 39070.65
12 |  | φ600过路涵（带井） |  |  |  |  | 15295.57
12.1 | A01.01.01 | 土方开挖 | 1. 土类分级：综合土方 | m3 | 41 | 2.95 | 120.95
12.2 | A01.01.02 | 土方回填 | 1. 土方回填夯实 | m3 | 32 | 14.57 | 466.24
12.3 | B02.02.03 | D600混凝土涵管 | 1. 管道材料名称：D600混凝土涵管 | m | 12 | 338.23 | 4058.76
12.4 | B02.01.06 | 100厚碎石垫层 | 1. 材料：100厚碎石垫层 | m3 | 1.9 | 265.76 | 504.94
12.5 | B01.01.03 | C20砼底板 | 1. 部位及类型：C20砼底板 2. 设计龄期、强度等级及配合比：2级配 | m3 | 3.17 | 650.33 | 2061.55
12.6 | B01.01.04 | M15砖砌井壁 | 1. 材质及规格：M15砖砌井壁 2. 砂浆强度等级及配合比：水泥砂浆 M15 | m3 | 11.73 | 513.48 | 6023.12
12.7 | B01.01.07 | M15砌体砂浆抹面 | 1. 砂浆强度等级及配合比：M15砌体砂浆抹面 | m2 | 97.77 | 21.07 | 2060.01
| 合计 | [5 empty] | 2977116.5

## 表-05 其他项目清单计价汇总表
表-05
其他项目清单计价汇总表
工程名称：嵊州市长乐镇水利设施建设项目（开元片、雅张片） |  |  |  | 第1页 共1页
序号 | 工程名称 | 计量单位 | 金额 | 备注
1 | 暂列金额 | 元 | 20000
2 | 农民工工伤保险 | 元 | 5954
| 合计 |  | 25954

## 表-08 人工、主要材料单价汇总表
表-08
人工、主要材料单价汇总表
工程名称：嵊州市长乐镇水利设施建设项目（开元片、雅张片） |  |  |  |  | 第1页 共2页
序号 | 工料名称 | 规格型号 | 单位 | 单价（元） | 价差（元） | 备注
1 | 甲类工 |  | 工日 | 72.72
2 | 乙类工 |  | 工日 | 52.79
3 | 机械工 |  | 工日 | 72.72
4 | 砂 |  | t | 180 | 116
5 | 汽油 |  | kg | 9.37 | 2.37
6 | 柴油 |  | kg | 7.74 | 1.24
7 | 粗砂 |  | m3 | 232.5 | 142.9
8 | 碎石 |  | m3 | 201.6 | 89.6
9 | 块石 |  | t | 107 | 73
10 | 碎石 |  | t | 126 | 62
11 | 标准砖 |  | 千块 | 477.9 | 27.9
12 | 钢筋 |  | t | 4104 | 604
13 | 组合钢模板 |  | kg | 5.04
14 | 板枋材 |  | m3 | 1504
15 | 水泥32.5 |  | kg | 0.438 | 0.088
16 | 水泥42.5 |  | kg | 0.509 | 0.159
17 | 铁钉 |  | kg | 4.25
18 | 铁件 |  | kg | 6.37
19 | 预埋铁件 |  | kg | 6.37
20 | 铁丝 |  | kg | 4.25
21 | 型钢 |  | kg | 4.336
22 | PE管道 φ315mm |  | m | 359
23 | 钢管 φ250mm |  | m | 92.9
24 | 钢管 φ300mm |  | m | 235.5
25 | 预应力混凝土管 φ400mm |  | m | 156
26 | 预应力混凝土管 600mm |  | m | 230
27 | 预应力混凝土管 φ1000mm |  | m | 485
28 | 水泵 | 型号:ISG 200-200(I)A | 台 | 9000
29 | 水泵 | 型号:ISG 200-200GA | 台 | 7000
30 | 水泵 | 型号:ISW 200-200(I)A | 台 | 12000
表-08
人工、主要材料单价汇总表
工程名称：嵊州市长乐镇水利设施建设项目（开元片、雅张片） |  |  |  |  | 第2页 共2页
序号 | 工料名称 | 规格型号 | 单位 | 单价（元） | 价差（元） | 备注

## 表-10 混凝土、砂浆单价计算表(t单位)
表-10
混凝土、砂浆单价计算表
编号 | 砼强度 等级 | 水泥强 度等级 | 级 配 | 水泥（元/kg） |  | 砂（元/t） |  | 碎石（元/t） |  | 水（元/m3） |  | 外加剂（元/kg） |  | 材料 价差 | 单价 （元）
|  |  |  | 用量 | 费用 | 用量 | 费用 | 用量 | 费用 | 用量 | 费用 | 用量 | 费用
1 | 纯混凝土C20 2级配 粒径40 水泥42.5 水灰比0.6 | 42.5 | 2 | 261 | 0.35 | 0.51 | 89.6 | 0.81 | 112 | 0.15 | 5.73 |  |  | 186.95 | 415.58
2 | 砌筑砂浆 M15 水泥32.5 | 32.5 |  | 405 | 0.35 | 1.07 | 89.6 |  |  | 0.243 | 5.73 |  |  | 188.55 | 427.56

## 表-11 施工机械台班费单价计算表
表-11
机械台班预算单价计算表
定额 编号 | 机械名称 及规格 | 台班费 | 一类 费用 小计 | 二类费用
|  |  |  | 二类费 合计 | 人工费 (元/日) |  | 动力 燃料费 小计 | 材料 价差 | 汽油 (元/kg) |  | 柴油 (元/kg) |  | 电 (元/kw.h) |  | 水 (元/m3) |  | 风 (元/m3)
[5 empty] | 工日 | 金额 |  | 金额 | 用量 | 金额 | 用量 | 金额 | 用量 | 金额 | 用量 | 金额 | 用量 | 金额
1004 | 单斗挖掘机 油动 斗容1m3 | 1010.06 | 307.3382 | 702.72 | 2 | 72.72 | 557.28 | 89.28 |  |  | 72 | 6.5
1009 | 单斗挖掘机 液压 斗容1m3 | 1069.45 | 366.7289 | 702.72 | 2 | 72.72 | 557.28 | 89.28 |  |  | 72 | 6.5
1018 | 推土机 功率 59kw | 554.81 | 68.8054 | 486 | 2 | 72.72 | 340.56 | 54.56 |  |  | 44 | 6.5
1051 | 蛙式打夯机 功率2.8kw | 167.55 | 6.2699 | 161.28 | 2 | 72.72 | 15.84 | [5 empty] | 18 | 0.88
1072 | 水力冲挖机组 | 399.39 | 64.1918 | 335.2 | 3 | 72.72 | 117.04 | [5 empty] | 133 | 0.88
2025 | 砂浆拌和机 | 120.83 | 18.1897 | 102.64 | 1 | 72.72 | 29.92 | [5 empty] | 34 | 0.88
3006 | 插入式振捣器 2.2kw | 23.66 | 13.104 | 10.56 |  |  | 10.56 | [5 empty] | 12 | 0.88
3007 | 平板式振捣器 2.2kw | 20.37 | 9.8098 | 10.56 |  |  | 10.56 | [5 empty] | 12 | 0.88
3010 | 风水(砂)枪 耗风量2～6m3/min | 286.07 | 2.9302 | 283.14 |  |  | 283.14 | [7 empty] | 18.00 | 5.73 | 900.00 | 0.20
4004 | 载重汽车 汽油型 载重量5t | 434.56 | 80.7443 | 353.82 | 1 | 72.72 | 281.1 | 71.1 | 30 | 7
4007 | 载重汽车 柴油型 载重量10t | 615.62 | 168.3227 | 447.3 | 2 | 72.72 | 301.86 | 48.36 |  |  | 39 | 6.5
4011 | 自卸汽车 柴油型 载重量5t | 488.9 | 90.3175 | 398.5776 | 1.33 | 72.72 | 301.86 | 48.36 |  |  | 39 | 6.5
4040 | 双胶轮车 | 2.93 | 2.9302
5012 | 汽车起重机 柴油型 起重量8t | 599.68 | 144.6354 | 455.04 | 2 | 72.72 | 309.6 | 49.6 |  |  | 40 | 6.5
表-11
机械台班预算单价计算表
定额 编号 | 机械名称 及规格 | 台班费 | 一类 费用 小计 | 二类费用
|  |  |  | 二类费 合计 | 人工费 (元/日) |  | 动力 燃料费 小计 | 材料 价差 | 汽油 (元/kg) |  | 柴油 (元/kg) |  | 电 (元/kw.h) |  | 水 (元/m3) |  | 风 (元/m3)
[5 empty] | 工日 | 金额 |  | 金额 | 用量 | 金额 | 用量 | 金额 | 用量 | 金额 | 用量 | 金额 | 用量 | 金额
5022 | 卷扬机 牵引力3t | 109.3 | 11.06 | 98.24 | 1 | 72.72 | 25.52 | [5 empty] | 29 | 0.88
5027 | 电动葫芦 起重量3t | 22.24 | 6.3973 | 15.84 |  |  | 15.84 | [5 empty] | 18 | 0.88
7009 | 离心水泵 单级17kw | 137.4 | 11.0886 | 126.3152 | 0.66 | 72.72 | 78.32 | [5 empty] | 89 | 0.88
8001 | 电焊机 交流20～25kVA | 142.5 | 2.9025 | 139.6 | 1 | 72.72 | 66.88 | [5 empty] | 76 | 0.88
8004 | 电焊机 直流30kVA | 228.19 | 7.6277 | 220.56 | 1 | 72.72 | 147.84 | [5 empty] | 168 | 0.88
8007 | 对焊机 电弧型150kVA | 569.67 | 21.1331 | 548.54 | 1 | 72.72 | 475.82 | [5 empty] | 440 | 0.88 | 14.00 | 5.73 | 42.00 | 0.20
8016 | 钢筋调直机 功率4～14kw | 107.43 | 19.745 | 87.68 | 1 | 72.72 | 14.96 | [5 empty] | 17 | 0.88
8019 | 钢筋切断机 功率20kw | 174.43 | 13.7142 | 160.72 | 1 | 72.72 | 88 | [5 empty] | 100 | 0.88
8020 | 钢筋弯曲机 直径6～40mm | 111.42 | 7.9006 | 103.52 | 1 | 72.72 | 30.8 | [5 empty] | 35 | 0.88