## 表10_2_2-4 招标控制价扉页
【表10.2.2-4】
| 嵊州市甘霖镇东王村东梅老年活动中心 |  |  |  | 工程
招标控制价
招标控制价 | (小写): | 391900.00元
| (大写): | 叁拾玖万壹仟玖佰元整
招 标 人: |  |  | 造价咨询人:
| (单位盖章) |  |  | (单位资质专用章)
法定代表人 或其授权人: |  |  | 法定代表人 或其授权人:
| (签字或盖章) |  |  | (签字或盖章)
编 制 人: |  |  | 复 核 人:
| (造价工程师签字盖专用章) |  |  | (造价工程师签字盖专用章)
编制时间: |  |  | 复核时间:

## 表10_2_2-11 编制说明
【表10.2.2-11】
编制说明
工程名称:嵊州市甘霖镇东王村东梅老年活动中心 | 第1页 共1页
1.《浙江省房屋建筑与装饰工程预算定额（2018版）》、《浙江省建设工程施工费用定额（2018版）》、《浙江省市政工程预算定额（2018版）》、《浙江省安装工程预算定额（2018版）》、《建设工程工程量清单计价规范（GB50500-2013）》及相关配套文件；浙建建发[2015]517号文件、浙建站定[2016]54号文件、财税〔2016〕36号《关于全面推开营业税改征增值税试点的通知》、建建发〔2016〕144号《关于建筑业实施营改增后浙江省建设工程计价规则调整的通知》、浙建站定[2016]23号《关于发布营改增后浙江省建设工程施工取费费率的通知》、浙建站信[2016]25号《关于营改增后浙江省建设工程材料价格信息发布工作调整的通知》、浙建站[2018]104号《关于增值税调整后我省建设工程计价规则有关增值税税率及计价系数调整的通知》。 2.人工工日工资按2021年第02期《绍兴市建设工程造价管理信息》中发布的绍兴市建设工程人工市场信息价补差。 3.材料价格：按2021年第02期《绍兴市建设工程造价管理信息》中发布的嵊州地区信息价（除税价）及同期《浙江造价信息》中发布的信息价（除税价）计，部分无价材料按市场价计取（除税价）。 4.暂列金按5%计取。 5.A型屋架需定制，样式甲定。

## 表10_2_2-12 招标控制价费用表
【表10.2.2-12】
招标控制价费用表
工程名称:嵊州市甘霖镇东王村东梅老年活动中心 |  |  |  |  | 第1页 共1页
序号 | 工程名称 | 金额(元) | 其中：（元） |  |  |  | 备注
|  |  | 暂估价 | 安全文明 施工基本费 | 规费 | 税金
1 | 单位工程 | 391900 |  | 6007 | 19848.92 | 32358.74
1.1 | 建筑 | 371200 |  | 5840.33 | 18986.6 | 30649.57
1.2 | 安装 | 20700 |  | 166.67 | 862.32 | 1709.17
合计 |  | 391900 |  | 6007 | 19848.92 | 32358.74

## 1_表10_2_2-13 【不含单列】单位(专业)工程招
【表10.2.2-13】
单位（专业）工程招标控制价费用表
工程名称:单位工程-建筑 |  |  | 标段: | 第1页 共1页
序号 | 费用名称 |  | 计算公式 | 金额 (元) | 备注
1 | 分部分项工程费 |  | ∑(分部分项工程量×综合单价） | 270590.91 | 见表10.2.2-16
1.1 | 其中 | 人工费+机械费 | ∑分部分项（定额人工费+定额机械费） | 57209.28
2 | 措施项目费 |  | （2.1+2.2） | 34756.52
2.1 | 施工技术措施项目费 |  | ∑(技措项目工程量×综合单价） | 28916.19 | 见表10.2.2-16
2.1.1 | 其中 | 人工费+机械费 | ∑技措项目（定额人工费+定额机械费） | 16439.27
2.2 | 施工组织措施项目费 |  | (1.1+2.1.1)×7.93% | 5840.33 | 见表10.2.2-20
2.2.1 | 其中 | 安全文明施工基本费 | (1.1+2.1.1)×7.93% | 5840.33 | 见表10.2.2-20
3 | 其他项目费 |  | （3.1+3.2+3.3+3.4） | 16216.7
3.1 | 暂列金额 |  | 3.1.1+3.1.2+3.1.3 | 16216.7 | 见表10.2.2-21
3.1.1 | 其中 | 标化工地增加费 | 按招标文件规定额度列计 |  | 见表10.2.2-22
3.1.2 |  | 优质工程增加费 | 按招标文件规定额度列计 |  | 见表10.2.2-22
3.1.3 |  | 其他暂列金额 | 按招标文件规定额度列计 | 16216.7 | 见表10.2.2-22
3.2 | 暂估价 |  | 3.2.1+3.2.2+3.2.3 |  | 见表10.2.2-21
3.2.1 | 其中 | 材料（工程设备）暂估价 | 按招标文件规定额度列计 (或计入综合单价) |  | 见表10.2.2-23
3.2.2 |  | 专业工程暂估价 | 按招标文件规定额度列计 |  | 见表10.2.2-24
3.2.3 |  | 专项技术措施暂估价 | 按招标文件规定额度列计 |  | 见表10.2.2-25
3.3 | 计日工 |  | ∑计日工(暂估数量×综合单价） |  | 见表10.2.2-21
3.4 | 施工总承包服务费 |  | 3.4.1+3.4.2 |  | 见表10.2.2-21
3.4.1 | 其中 | 专业发包工程管理费 | ∑专业发包工程（暂估金额×费率） |  | 见表10.2.2-27
3.4.2 |  | 甲供材料设备管理费 | 甲供材料暂估金额×费率+甲供设备暂估金额×费率 |  | 见表10.2.2-27
4 | 规费 |  | (1.1+2.1.1)×25.78% | 18986.6
5 | 税金 |  | (1+2+3+4)×9% | 30649.57
招标控制价合计 |  |  | 1+2+3+4+5 | 371200

## 1_表10_2_2-16 分部分项工程清单与计价表
【表10.2.2-16】
分部分项工程清单与计价表
单位(专业)工程名称:单位工程-建筑 | [5 empty] | 标段: |  |  | 第1页 共4页
序号 | 项目编码 | 项目名称 | 项目特征 | 计量 单位 | 工程量 | 金 额 (元) |  |  |  |  | 备注
[6 empty] | 综合单价 | 合价 | 其中
[8 empty] | 人工费 | 机械费 | 暂估价
1 | 010101003001 | 挖沟槽土方 | 1、土壤类别：三类土 2、挖土深度：1.45m | m3 | 169.95 | 6.41 | 1089.38 | 486.06 | 395.98
2 | 010103001001 | 回填方 | 1、密实度要求：满足设计要求 | m3 | 121.58 | 1.95 | 237.08 | 60.79 | 121.58
3 | 010103002001 | 余方弃置 | 1、废弃料品种：余土 2、运距：施工方自理 | m3 | 48.37 | 17.1 | 827.13 | 42.08 | 623.01
4 | 010401001001 | 砖基础 | 1、混凝土实心砖基础 墙厚1砖^DM M10 2、砖基础上防水砂浆防潮层 3、立面防水砂浆防潮层 | m3 | 12.70 | 786.05 | 9982.84 | 2636.77 | 52.96
5 | 010401004001 | 多孔砖墙 | 1、砖品种：烧结多孔砖 2、墙体类型：240mm | m3 | 43.47 | 534.34 | 23227.76 | 5089.9 | 80.42
6 | 010501001001 | 垫层 | 1、混凝土种类：非泵送商品混凝土 2、混凝土强度等级：C15 | m3 | 6.18 | 541.36 | 3345.6 | 273.22 | 4.26
7 | 010501002001 | 带形基础 | 1、混凝土种类：泵送商品混凝土 2、混凝土强度等级：C25 | m3 | 8.40 | 596.76 | 5012.78 | 218.4 | 2.1
8 | 010501003001 | 独立基础 | 1、混凝土种类：泵送商品混凝土 2、混凝土强度等级：C25 | m3 | 7.48 | 596.76 | 4463.76 | 194.48 | 1.87
9 | 010502001001 | 矩形柱 | 1、混凝土种类：泵送商品混凝土 2、混凝土强度等级：C25 | m3 | 8.80 | 685.84 | 6035.39 | 833.8 | 3.7
10 | 010502002001 | 构造柱 | 1、混凝土种类：非泵送商品混凝土 2、混凝土强度等级：C25 | m3 | 1.42 | 744.94 | 1057.81 | 228.32 | 0.91
11 | 010503002001 | 矩形梁 | 1、混凝土种类：泵送商品混凝土 2、混凝土强度等级：C25 | m3 | 9.20 | 616.42 | 5671.06 | 364.69 | 3.86
本页小计 | [6 empty] | 60950.59 | 10428.51 | 1290.65
【表10.2.2-16】
分部分项工程清单与计价表
单位(专业)工程名称:单位工程-建筑 | [5 empty] | 标段: |  |  | 第2页 共4页
序号 | 项目编码 | 项目名称 | 项目特征 | 计量 单位 | 工程量 | 金 额 (元) |  |  |  |  | 备注
[6 empty] | 综合单价 | 合价 | 其中
[8 empty] | 人工费 | 机械费 | 暂估价
12 | 010503004001 | 圈梁 | 1、混凝土种类：非泵送商品混凝土 2、混凝土强度等级：C25 | m3 | 1.60 | 686.94 | 1099.1 | 172.61 | 1.02
13 | 010503005001 | 过梁 | 1、混凝土种类：非泵送商品混凝土 2、混凝土强度等级：C25 | m3 | 0.70 | 686.94 | 480.86 | 75.52 | 0.45
14 | 010507007001 | 其他构件 | 1、混凝土种类：泵送商品混凝土 2、混凝土强度等级：C25 | m3 | 0.50 | 808.73 | 404.37 | 85.74 | 0.32
15 | 010507001001 | 散水 | 1、砼面墙脚护坡^非泵送砼C15 2、建筑油膏嵌缝 缝断面30×20mm2 | m2 | 31.78 | 109.97 | 3494.85 | 1010.6 | 12.08
16 | 010507001002 | 坡道 | 1、现浇混凝土坡道^非泵送商品砼C15 | m2 | 6.00 | 134.88 | 809.28 | 201.12 | 1.2
17 | 010515001001 | 现浇构件钢筋 | 1、现浇构件圆钢筋 HPB300 直径（mm以内）10 | t | 0.320 | 5332.08 | 1706.27 | 230.8 | 7.49
18 | 010515001002 | 现浇构件钢筋 | 1、现浇构件带肋钢筋 HRB400以内 直径（mm以内）10 | t | 0.838 | 5069.44 | 4248.19 | 502.48 | 19.68
19 | 010515001003 | 现浇构件钢筋 | 1、现浇构件带肋钢筋 HRB400以内 直径（mm以内）18 | t | 2.059 | 4908.62 | 10106.85 | 1063.27 | 140.01
20 | 010515001004 | 现浇构件钢筋 | 1、现浇构件带肋钢筋 HRB400以内 直径（mm以内）25 | t | 1.451 | 4706.63 | 6829.32 | 514.79 | 80.27
21 | 010510001001 | 矩形梁 | 1、装配式混凝土构件 单梁 | m3 | 3.38 | 4830.6 | 16327.43 | 718.55
22 | 010802001001 | 金属（塑钢）门 | 成品铜门安装 | 樘 | 1 | 7718.6 | 7718.6 | 239.94
23 | 010807001001 | 金属（塑钢、断桥）窗 | 80系列普通铝合金推拉窗 | m2 | 31.50 | 278.59 | 8775.59 | 554.09
本页小计 | [6 empty] | 62000.71 | 5369.51 | 262.52
【表10.2.2-16】
分部分项工程清单与计价表
单位(专业)工程名称:单位工程-建筑 | [5 empty] | 标段: |  |  | 第3页 共4页
序号 | 项目编码 | 项目名称 | 项目特征 | 计量 单位 | 工程量 | 金 额 (元) |  |  |  |  | 备注
[6 empty] | 综合单价 | 合价 | 其中
[8 empty] | 人工费 | 机械费 | 暂估价
24 | 010703001001 | 屋面木基层 | 20厚松木屋面板；顺水条30*30@500，挂瓦条30*30@500 | m2 | 125.62 | 68.02 | 8544.67 | 957.22
25 | 010902001001 | 屋面卷材防水 | 干铺SBS防水卷材一道 | m2 | 125.62 | 35.61 | 4473.33 | 403.24
26 | 010901001001 | 瓦屋面 | 混凝土瓦屋面，做法详见图集 | m2 | 125.62 | 45.52 | 5718.22 | 1140.63 | 1.26
27 | 010404001001 | 垫层 | 150mm厚片石灌砂夯实，要求表面密实平整 | m3 | 27.80 | 400.96 | 11146.69 | 2670.75 | 96.47
28 | 010501001002 | 垫层 | 70mm厚C20混凝土随捣随抹平 | m3 | 12.97 | 581.76 | 7545.43 | 573.4 | 8.95
29 | 011102003001 | 块料楼地面 | 纯水泥砂浆一道，30mm厚1：3干硬性水泥砂浆结合层，纯水泥浆结合层；抛光砖面层 | m2 | 185.34 | 125.18 | 23200.86 | 5767.78 | 55.6
30 | 011201001001 | 墙面一般抹灰 | 1、底层厚度、砂浆配合比：14厚1：1：4混合砂浆 2、面层厚度、砂浆配合比：6厚1：1：6混合砂浆 | m2 | 331.88 | 42.59 | 14134.77 | 7692.98 | 76.33
31 | 011407001001 | 墙面喷刷涂料 | 1、抹灰面批刮腻子（满刮两遍） 2、外墙涂料 | m2 | 331.88 | 46.46 | 15419.14 | 8662.07
32 | 011201001002 | 墙面一般抹灰 | 18厚1：1：4混合砂浆底，分成赶平 | m2 | 214.53 | 32.53 | 6978.66 | 3462.51 | 42.91
33 | 011407001002 | 墙面喷刷涂料 | 带胶白水泥刮平，砂光；白色乳胶漆二度 | m2 | 214.53 | 27.96 | 5998.26 | 3556.91
34 | 011302001001 | 吊顶天棚 | 1、轻钢龙骨（U50型）吊顶 平面 2、天棚硅酸钙板面层 搁放在U形龙骨上 | m2 | 184.84 | 101.55 | 18770.5 | 5338.18
本页小计 | [6 empty] | 121930.53 | 40225.67 | 281.52
【表10.2.2-16】
分部分项工程清单与计价表
单位(专业)工程名称:单位工程-建筑 | [5 empty] | 标段: |  |  | 第4页 共4页
序号 | 项目编码 | 项目名称 | 项目特征 | 计量 单位 | 工程量 | 金 额 (元) |  |  |  |  | 备注
[6 empty] | 综合单价 | 合价 | 其中
[8 empty] | 人工费 | 机械费 | 暂估价
35 | 01B001 | 轻钢玻璃雨棚 | 1、轻钢玻璃雨棚 | m2 | 4.80 | 550 | 2640
36 | 01B002 | 隔油池 | 成品隔油池安装，做法详见图纸 | 座 | 1 | 12353.08 | 12353.08 | 2374.15 | 38.72
37 | 040202001001 | 路床（槽）整形 | 1、路床（槽）整形 路床碾压检验 | m2 | 100.00 | 1.62 | 162 | 28 | 103
38 | 040203007001 | 水泥混凝土 | 16厚C25混凝土路面，塑料膜养护 | m2 | 100.00 | 105.54 | 10554 | 1036 | 135
本页小计 | [6 empty] | 25709.08 | 3438.15 | 276.72
合计 | [6 empty] | 270590.91 | 59461.84 | 2111.41

## 1_表10_2_2-16 施工技术措施项目清单与计价表
【表10.2.2-16】
施工技术措施项目清单与计价表
单位(专业)工程名称:单位工程-建筑 | [5 empty] | 标段: |  |  | 第1页 共2页
序号 | 项目编码 | 项目名称 | 项目特征 | 计量 单位 | 工程量 | 金 额 (元) |  |  |  |  | 备注
[6 empty] | 综合单价 | 合价 | 其中
[8 empty] | 人工费 | 机械费 | 暂估价
1 | 011701001001 | 综合脚手架 | 1、混凝土结构综合脚手架 檐高7m以内 ~层高6m以内 | m2 | 198.78 | 20.57 | 4088.9 | 2526.49 | 166.98
2 | 011703001001 | 垂直运输 | 1、混凝土结构建筑物垂直运输 檐高20m内`檐高30m以下建筑物垂直运输机械不采用塔吊时~层高4.5(m) | m2 | 198.78 | 14.35 | 2852.49 |  | 2289.95
3 | 011705001001 | 大型机械设备进出场及安拆 | 1、履带式挖掘机1M3以内 场外运输费用 | 台次 | 1 | 3731.08 | 3731.08 | 584 | 1543.29
4 | 011701006001 | 满堂脚手架 | 1、满堂脚手架 ~基本层3.6m～5.2m | m2 | 192.00 | 12.58 | 2415.36 | 1674.24 | 65.28
5 | 011702001001 | 基础 | 1、现浇混凝土模板 基础垫层模板 | m2 | 14.44 | 49.31 | 712.04 | 408.65 | 13.28
6 | 011702001002 | 基础 | 1、现浇带形基础 有梁式 复合木模 | m2 | 39.33 | 46.5 | 1828.85 | 879.42 | 40.51
7 | 011702001003 | 基础 | 1、现浇混凝土 独立基础 复合木模 | m2 | 9.60 | 45.13 | 433.25 | 201.41 | 6.43
8 | 011702002001 | 矩形柱 | 1、现浇混凝土 矩形柱 复合木模~支模高度3.6m以内 | m2 | 85.10 | 54.91 | 4672.84 | 2421.1 | 126.8
9 | 011702003001 | 构造柱 | 1、现浇混凝土 构造柱 | m2 | 14.35 | 51.51 | 739.17 | 323.45 | 10.33
10 | 011702006001 | 矩形梁 | 1、现浇混凝土 矩形梁 复合木模~支模高度3.6m以内 | m2 | 87.35 | 68.24 | 5960.76 | 3101.8 | 192.17
11 | 011702009001 | 过梁 | 1、现浇混凝土 直形圈过梁 复合木模 | m2 | 8.82 | 55.48 | 489.33 | 289.74 | 4.94
12 | 011702008001 | 圈梁 | 1、现浇混凝土 直形圈过梁 复合木模 | m2 | 13.15 | 55.48 | 729.56 | 431.98 | 7.36
13 | 011702025001 | 其他现浇构件 | 1、现浇混凝土小型构件 复合模板 | m2 | 3.86 | 68.02 | 262.56 | 125.53 | 4.17
本页小计 | [6 empty] | 28916.19 | 12967.81 | 4471.49
【表10.2.2-16】
施工技术措施项目清单与计价表
单位(专业)工程名称:单位工程-建筑 | [5 empty] | 标段: |  |  | 第2页 共2页
序号 | 项目编码 | 项目名称 | 项目特征 | 计量 单位 | 工程量 | 金 额 (元) |  |  |  |  | 备注
[6 empty] | 综合单价 | 合价 | 其中
[8 empty] | 人工费 | 机械费 | 暂估价
合计 | [6 empty] | 28916.19 | 12967.81 | 4471.49

## 1_表10_2_2-20 施工组织(总价)措施项目清单与
【表10.2.2-20】
施工组织（总价）措施项目清单与计价表
工程名称:建筑 |  |  | 标段: | 第1页 共1页
序号 | 项目编号 | 项目名称 | 计算基础 | 费率 (%) | 金额 (元) | 备注
1 | 011707001001 | 安全文明施工费 |  |  | 5840.33
1.1 |  | 安全文明施工基本费 | 定额人工费+定额机械费 | 7.93 | 5840.33
2 | Z01110900801 | 提前竣工增加费 | 定额人工费+定额机械费
3 | 011707004001 | 二次搬运费 | 定额人工费+定额机械费
4 | 011707005001 | 冬雨季施工增加费 | 定额人工费+定额机械费
5 |  | 其他施工组织措施费 | 按相关规定计算
合 计 |  |  |  |  | 5840.33

## 1_表10_2_2-21 其他项目清单与计价汇总表
【表10.2.2-21】
其他项目清单与计价汇总表
工程名称:建筑 |  | 标段: | 第1页 共1页
序号 | 项 目 名 称 | 金额(元) | 备注
1 | 暂列金额 | 16216.7 | 明细详见表10.2.2-22
1.1 | 标化工地增加费 |  | 明细详见表10.2.2-22
1.2 | 优质工程增加费 |  | 明细详见表10.2.2-22
1.3 | 其他暂列金额 | 16216.7 | 明细详见表10.2.2-22
2 | 暂估价
2.1 | 材料（设备）暂估价 |  | 明细详见表10.2.2-23
2.2 | 专业工程暂估价 |  | 明细详见表10.2.2-24
2.3 | 专项技术措施暂估价 |  | 明细详见表10.2.2-25
3 | 计日工 |  | 明细详见表10.2.2-26
4 | 总承包服务费 |  | 明细详见表10.2.2-27
合 计 |  | 16216.7 | 0

## 1_表10_2_2-22 暂列金额明细表
【表10.2.2-22】
暂列金额明细表
工程名称:建筑 |  |  | 标段: | 第1页 共1页
序号 | 项 目 名 称 | 计量单位 | 暂定金额(元) | 备注
1 | 标化工地增加费 | 项
2 | 优质工程增加费 | 项
3 | 其他暂列金额 | 项 | 16216.7 | 估算比例一般不高于5%
3.1 | 其他暂列金额 | 项 | 16216.7
合计 |  |  | 16216.7 | -

## 1_表10_2_2-29 主要工日一览表
【表10.2.2-29】
主要工日一览表
工程名称:建筑 |  |  | 标段: |  | 第1页 共1页
序号 | 工日名称（类别） | 单位 | 数 量 | 单价(元) | 合价（元） | 备注
1 | 一类人工 | 工日 | 4.368 | 135 | 589.68
2 | 二类人工 | 工日 | 232.998 | 146 | 34017.71
3 | 三类人工 | 工日 | 226.486 | 167 | 37823.16

## 1_表10_2_2-31 主要材料和工程设备一览表
【表10.2.2-31】
主要材料和工程设备一览表
工程名称:建筑 |  |  |  | 标段: |  | 第1页 共1页
序号 | 名称、规格、型号 | 单位 | 数量 | 单价(元) | 合价（元） | 备注
1 | 热轧带肋钢筋HRB400φ10 | t | 0.855 | 4195 | 3586.73
2 | 热轧带肋钢筋HRB400φ18 | t | 2.27 | 4027 | 9141.29
3 | 热轧带肋钢筋HRB400φ25 | t | 1.487 | 4053 | 6026.81
4 | 镀锌铁丝φ0.7-1.0 | kg | 18.039 | 4.42 | 79.73

## 1_表10_2_2-32 主要机械台班一览表
【表10.2.2-32】
主要机械台班一览表
工程名称:建筑 |  |  |  | 标段: | 第1页 共1页
序号 | 机械名称、规格、型号 | 单位 | 数 量 | 单价(元) | 合价（元） | 备注
1 | 履带式推土机75kW | 台班 | 0.099 | 629.6 | 62.33
2 | 履带式推土机90kW | 台班 | 0.039 | 723.33 | 28.21
3 | 轮胎式装载机2m3 | 台班 | 0.099 | 669.59 | 66.29
4 | 履带式单斗液压挖掘机1m3 | 台班 | 0.898 | 923.97 | 829.73
5 | 钢轮内燃压路机12t | 台班 | 0.114 | 458.58 | 52.28
6 | 钢轮内燃压路机15t | 台班 | 0.188 | 541.23 | 101.75
7 | 电动夯实机250N·m | 台班 | 1.252 | 28.33 | 35.47
8 | 混凝土路面刻槽机 | 台班 | 0.275 | 321.68 | 88.46
9 | 汽车式起重机8t | 台班 | 0.007 | 653.15 | 4.57
10 | 载货汽车4t | 台班 | 1.488 | 370.77 | 551.71
11 | 自卸汽车15t | 台班 | 0.697 | 799.29 | 557.11
12 | 平板拖车组40t | 台班 | 1 | 1081.3 | 1081.3
13 | 洒水车4000L | 台班 | 0.018 | 431.04 | 7.76
14 | 电动卷扬机-单筒快速5kN | 台班 | 13.437 | 157.82 | 2120.63
15 | 卷扬机井架30m | 台班 | 13.437 | 12.56 | 168.77
16 | 干混砂浆罐式搅拌机20000L | 台班 | 2.051 | 194.56 | 399.04
17 | 钢筋调直机14mm | 台班 | 0.303 | 38.55 | 11.68
18 | 钢筋切断机40mm | 台班 | 0.48 | 43.64 | 20.95
19 | 钢筋弯曲机40mm | 台班 | 1.143 | 26.71 | 30.53
20 | 木工圆锯机500mm | 台班 | 1.528 | 27.68 | 42.3
21 | 木工平刨床300mm | 台班 | 0.473 | 10.84 | 5.13
22 | 木工压刨床单面600mm | 台班 | 0.034 | 31.6 | 1.07
23 | 直流弧焊机32kW | 台班 | 1.577 | 97.59 | 153.9
24 | 对焊机75kV·A | 台班 | 0.33 | 119.73 | 39.51
25 | 电焊条烘干箱45×35×45cm3 | 台班 | 0.158 | 9.06 | 1.43
26 | 水泥混凝土真空吸水机 | 台班 | 0.348 | 16.92 | 5.89
27 | 混凝土振捣器平板式 | 台班 | 2.216 | 12.73 | 28.21
28 | 混凝土振捣器插入式 | 台班 | 4.124 | 4.68 | 19.3
29 | 汽车式起重机5t | 台班 | 0.18 | 368.72 | 66.37

## 2_表10_2_2-13 【不含单列】单位(专业)工程招
【表10.2.2-13】
单位（专业）工程招标控制价费用表
工程名称:单位工程-安装 |  |  | 标段: | 第1页 共1页
序号 | 费用名称 |  | 计算公式 | 金额 (元) | 备注
1 | 分部分项工程费 |  | ∑(分部分项工程量×综合单价） | 16932.73 | 见表10.2.2-16
1.1 | 其中 | 人工费+机械费 | ∑分部分项（定额人工费+定额机械费） | 2787.45
2 | 措施项目费 |  | （2.1+2.2） | 291.41
2.1 | 施工技术措施项目费 |  | ∑(技措项目工程量×综合单价） | 124.74 | 见表10.2.2-16
2.1.1 | 其中 | 人工费+机械费 | ∑技措项目（定额人工费+定额机械费） | 27.84
2.2 | 施工组织措施项目费 |  | (1.1+2.1.1)×5.92% | 166.67 | 见表10.2.2-20
2.2.1 | 其中 | 安全文明施工基本费 | (1.1+2.1.1)×5.92% | 166.67 | 见表10.2.2-20
3 | 其他项目费 |  | （3.1+3.2+3.3+3.4） | 904.32
3.1 | 暂列金额 |  | 3.1.1+3.1.2+3.1.3 | 904.32 | 见表10.2.2-21
3.1.1 | 其中 | 标化工地增加费 | 按招标文件规定额度列计 |  | 见表10.2.2-22
3.1.2 |  | 优质工程增加费 | 按招标文件规定额度列计 |  | 见表10.2.2-22
3.1.3 |  | 其他暂列金额 | 按招标文件规定额度列计 | 904.32 | 见表10.2.2-22
3.2 | 暂估价 |  | 3.2.1+3.2.2+3.2.3 |  | 见表10.2.2-21
3.2.1 | 其中 | 材料（工程设备）暂估价 | 按招标文件规定额度列计 (或计入综合单价) |  | 见表10.2.2-23
3.2.2 |  | 专业工程暂估价 | 按招标文件规定额度列计 |  | 见表10.2.2-24
3.2.3 |  | 专项技术措施暂估价 | 按招标文件规定额度列计 |  | 见表10.2.2-25
3.3 | 计日工 |  | ∑计日工(暂估数量×综合单价） |  | 见表10.2.2-21
3.4 | 施工总承包服务费 |  | 3.4.1+3.4.2 |  | 见表10.2.2-21
3.4.1 | 其中 | 专业发包工程管理费 | ∑专业发包工程（暂估金额×费率） |  | 见表10.2.2-27
3.4.2 |  | 甲供材料设备管理费 | 甲供材料暂估金额×费率+甲供设备暂估金额×费率 |  | 见表10.2.2-27
4 | 规费 |  | (1.1+2.1.1)×30.63% | 862.32
5 | 税金 |  | (1+2+3+4)×9% | 1709.17
招标控制价合计 |  |  | 1+2+3+4+5 | 20700

## 2_表10_2_2-16 分部分项工程清单与计价表
【表10.2.2-16】
分部分项工程清单与计价表
单位(专业)工程名称:单位工程-安装 | [5 empty] | 标段: |  |  | 第1页 共2页
序号 | 项目编码 | 项目名称 | 项目特征 | 计量 单位 | 工程量 | 金 额 (元) |  |  |  |  | 备注
[6 empty] | 综合单价 | 合价 | 其中
[8 empty] | 人工费 | 机械费 | 暂估价
1 | 030404017001 | 配电箱 | 1、成套配电箱安装 悬挂式半周长1.5m`嵌入式成套配电箱安装 | 台 | 1 | 2801.87 | 2801.87 | 210.24
2 | 030409008001 | 等电位端子箱、 测试板 | 等电位端子箱 | 台 | 1 | 204.77 | 204.77 | 41.1
3 | 030412005001 | 荧光灯 | 1、荧光灯名称：LED平板灯 2、规 格：36W 3、安装形式：吸顶 | 套 | 12 | 197.83 | 2373.96 | 274.32
4 | 030404034001 | 照明开关 | 1、名 称：双联开关 2、规 格：10A 3、安装方式：距地1.3m暗装 | 个 | 2 | 16.99 | 33.98 | 14.3
5 | 030404034002 | 电扇开关 | 1、名 称：电扇调速开关 2、规 格：10A 3、安装方式：距地1.3m暗装 | 个 | 6 | 67.25 | 403.5 | 134.88
6 | 030404035003 | 插座 | 1、名 称：3+2孔插座 2、规 格：10A 3、安装方式：距地0.4m暗装 | 个 | 11 | 15.88 | 174.68 | 92.84
7 | 030404035004 | 插座 | 1、名 称：空调插座 2、规 格：16A 3、安装方式：距地0.4m暗装 | 个 | 2 | 22.26 | 44.52 | 16.88
8 | 030411006001 | 接线盒 | 开关盒、插座盒安装 | 个 | 13 | 6.12 | 79.56 | 41.21
9 | 030404033001 | 风扇 | 规格型号：甲定 | 台 | 6 | 197.04 | 1182.24 | 193.62
10 | 030411004001 | 配线 | 1、配线形式：管内穿线 2、规 格：BVR-2.5 | m | 187.08 | 2.84 | 531.31 | 123.47
本页小计 | [6 empty] | 7830.39 | 1142.86
【表10.2.2-16】
分部分项工程清单与计价表
单位(专业)工程名称:单位工程-安装 | [5 empty] | 标段: |  |  | 第2页 共2页
序号 | 项目编码 | 项目名称 | 项目特征 | 计量 单位 | 工程量 | 金 额 (元) |  |  |  |  | 备注
[6 empty] | 综合单价 | 合价 | 其中
[8 empty] | 人工费 | 机械费 | 暂估价
11 | 030411004002 | 配线 | 1、配线形式：管内穿线 2、规 格：BV-2*2.5 | m | 374.16 | 2.67 | 999.01 | 246.95
12 | 030411001001 | 配管 | 1、砖、混凝土结构明配JDG管 公称直径（mm）20 | m | 187.08 | 30.53 | 5711.55 | 1262.79
13 | 030408001001 | 电力电缆 | 1、电缆名称：铜芯交联聚氯乙烯绝缘电力电缆 2、电缆规格：YJV-4X10 3、敷设方式、部位：直接埋地敷设 | m | 30.00 | 29.05 | 871.5 | 55.2 | 1.2
14 | 030408006001 | 电力电缆头 | 户内干包式电力电缆头制作、安装 干包终端头（1kV以下截面mm2以下）35 | 个 | 2 | 91.89 | 183.78 | 62.48
15 | 030411001002 | 配管 | 1、名称：镀锌电线管 2、规格：SC40 3、配置形式：埋地敷设 | m | 30.00 | 44.55 | 1336.5 | 237.9 | 3.6
本页小计 | [6 empty] | 9102.34 | 1865.32 | 4.8
合计 | [6 empty] | 16932.73 | 3008.18 | 4.8

## 2_表10_2_2-16 施工技术措施项目清单与计价表
【表10.2.2-16】
施工技术措施项目清单与计价表
单位(专业)工程名称:单位工程-安装 | [5 empty] | 标段: |  |  | 第1页 共1页
序号 | 项目编码 | 项目名称 | 项目特征 | 计量 单位 | 工程量 | 金 额 (元) |  |  |  |  | 备注
[6 empty] | 综合单价 | 合价 | 其中
[8 empty] | 人工费 | 机械费 | 暂估价
1 | 031301017001 | 脚手架搭拆 | 1、脚手架搭拆费第四册 | 项 | 1 | 124.74 | 124.74 | 30.11
本页小计 | [6 empty] | 124.74 | 30.11
合计 | [6 empty] | 124.74 | 30.11

## 2_表10_2_2-20 施工组织(总价)措施项目清单与
【表10.2.2-20】
施工组织（总价）措施项目清单与计价表
工程名称:安装 |  |  | 标段: | 第1页 共1页
序号 | 项目编号 | 项目名称 | 计算基础 | 费率 (%) | 金额 (元) | 备注
1 | 031302001001 | 安全文明施工费 |  |  | 166.67
1.1 |  | 安全文明施工基本费 | 定额人工费+定额机械费 | 5.92 | 166.67
2 | Z03130200801 | 提前竣工增加费 | 定额人工费+定额机械费
3 | 031302004001 | 二次搬运费 | 定额人工费+定额机械费
4 | 031302005001 | 冬雨季施工增加费 | 定额人工费+定额机械费
5 |  | 其他施工组织措施费 | 按相关规定计算
合 计 |  |  |  |  | 166.67

## 2_表10_2_2-21 其他项目清单与计价汇总表
【表10.2.2-21】
其他项目清单与计价汇总表
工程名称:安装 |  | 标段: | 第1页 共1页
序号 | 项 目 名 称 | 金额(元) | 备注
1 | 暂列金额 | 904.32 | 明细详见表10.2.2-22
1.1 | 标化工地增加费 |  | 明细详见表10.2.2-22
1.2 | 优质工程增加费 |  | 明细详见表10.2.2-22
1.3 | 其他暂列金额 | 904.32 | 明细详见表10.2.2-22
2 | 暂估价
2.1 | 材料（设备）暂估价 |  | 明细详见表10.2.2-23
2.2 | 专业工程暂估价 |  | 明细详见表10.2.2-24
2.3 | 专项技术措施暂估价 |  | 明细详见表10.2.2-25
3 | 计日工 |  | 明细详见表10.2.2-26
4 | 总承包服务费 |  | 明细详见表10.2.2-27
合 计 |  | 904.32 | 0

## 2_表10_2_2-22 暂列金额明细表
【表10.2.2-22】
暂列金额明细表
工程名称:安装 |  |  | 标段: | 第1页 共1页
序号 | 项 目 名 称 | 计量单位 | 暂定金额(元) | 备注
1 | 标化工地增加费 | 项
2 | 优质工程增加费 | 项
3 | 其他暂列金额 | 项 | 904.32 | 估算比例一般不高于5%
3.1 | 其他暂列金额 | 项 | 904.32
合计 |  |  | 904.32 | -

## 2_表10_2_2-29 主要工日一览表
【表10.2.2-29】
主要工日一览表
工程名称:安装 |  |  | 标段: |  | 第1页 共1页
序号 | 工日名称（类别） | 单位 | 数 量 | 单价(元) | 合价（元） | 备注
1 | 二类人工 | 工日 | 20.826 | 146 | 3040.6

## 2_表10_2_2-31 主要材料和工程设备一览表
【表10.2.2-31】
主要材料和工程设备一览表
工程名称:安装 |  |  |  | 标段: |  | 第1页 共1页
序号 | 名称、规格、型号 | 单位 | 数量 | 单价(元) | 合价（元） | 备注
1 | 成套插座插座(二眼+三眼) | 套 | 11.22 | 4.43 | 49.7
2 | 成套插座空调插座 | 套 | 2.04 | 10.29 | 20.99
3 | 铜芯塑料绝缘线BV-2.5 | m | 434.026 | 1.56 | 676.65
4 | 铜芯塑料绝缘线BVR-2.5 | m | 217.013 | 1.7 | 369.36
5 | 电力电缆YJV4X10 | m | 30.3 | 26.19 | 793.47
6 | 开关盒、插座盒安装 | 个 | 13.26 | 1.5 | 19.89
7 | 接线箱等电位端子箱 | 个 | 1 | 150 | 150

## 2_表10_2_2-32 主要机械台班一览表
【表10.2.2-32】
主要机械台班一览表
工程名称:安装 |  |  |  | 标段: | 第1页 共1页
序号 | 机械名称、规格、型号 | 单位 | 数 量 | 单价(元) | 合价（元） | 备注
1 | 汽车式起重机8t | 台班 | 0.001 | 653.15 | 0.65
2 | 载货汽车5t | 台班 | 0.001 | 383.97 | 0.38
3 | 管子切断机150mm | 台班 | 0.032 | 30.16 | 0.97
4 | 电动弯管机108mm | 台班 | 0.032 | 81.61 | 2.61