## 表10_2_2-4 招标控制价扉页
【表10.2.2-4】
| 三界中学体艺馆建设工程 |  |  |  | 工程
招标控制价
招标控制价 | (小写): | 12624642元
| (大写): | 壹仟贰佰陆拾贰万肆仟陆佰肆拾贰元整
招 标 人: |  |  | 造价咨询人:
| (单位盖章) |  |  | (单位资质专用章)
法定代表人 或其授权人: |  |  | 法定代表人 或其授权人:
| (签字或盖章) |  |  | (签字或盖章)
编 制 人: |  |  | 复 核 人:
| (造价工程师签字盖专用章) |  |  | (造价工程师签字盖专用章)
编制时间: |  |  | 复核时间:

## 表10_2_2-11 编制说明
【表10.2.2-11】
编制说明
工程名称:三界中学体艺馆建设工程 | 第1页 共1页
一、工程概况： 1、工程名称：三界中学体艺馆建设工程 2、工程地点：嵊州市三界镇文学路 二、招标范围： 依据建设单位提供的施工图及预算编制所涉及范围； 三、工程量清单编制： 1、设计的图纸； 2、工程量清单按《建设工程工程量清单计价规范（GB50500-2013）》及《浙江省建设工程计价规则》（2018版）等； 四、工程定额及材料单价编制依据： 1、《浙江省建筑工程预算定额》(2018版)； 2、《浙江省市政工程预算定额》(2018版)； 3、《浙江省通用安装工程预算定额》(2018版)； 4、《浙江省建设工程施工机械台班费用定额》(2018版)； 5、《浙江省建设工程计价规则》（2018版）； 五、取费依据： 取费按照《浙江省建设工程计价规则》（2018版）及《建建发〔2019〕92号关于增值税调整后我省建设工程计价规则有关增值税税率及计价系数调整的通知》确定； 六、主要材料价格及人工工日工资： 1.主要材料价格按2022年第5期《绍兴市建设工程造价管理信息》中发布的嵊州地区信息价（除税价）及同期《浙江造价信息》中发布的信息价（除税价）计，部分无价材料按市场价计取（除税价）。 2.人工工日工资按2022年第5期《绍兴市建设工程造价管理信息》中发布的绍兴市建设工程人工市场信息价补差。 七、取费费率的确定： 1、本工程按房屋建筑，园林，市政工程取费，工程企业管理费、利润、施工组织措施费（仅计安全文明施工基本费）按定额弹性区间值的中值计取，规费按定额规定标准值计取，税金按9%计算，并计取税前工程造价3%的暂列金额（预留金）。 八、其他说明： 1、挖土地质情况暂按业主提供的地质勘探报告确定。 2、做吊顶处天棚粉刷基层不计入； 3、做吊顶处以上部位墙体粉刷不计入； 4、橡胶地面应设计要求自流平厚度按3mm计入本预算。 5、多功能下部地面应甲方要求只计算到40厚C20细石混凝土保护层，表面撒1:1水泥沙子随打随抹光。 6、楼梯面割槽按三道计入本预算，结算按实调整； 7、科拆卸舞台按

## 表10_2_2-12 招标控制价费用表
【表10.2.2-12】
招标控制价费用表
工程名称:三界中学体艺馆建设工程 |  |  |  |  | 第1页 共1页
序号 | 工程名称 | 金额(元) | 其中：（元） |  |  |  | 备注
|  |  | 暂估价 | 安全文明 施工基本费 | 规费 | 税金
1 | 三界中学体艺馆建设工程 | 10958174.67 | 30000 | 196108.63 | 554350.95 | 904803.41
1.1 | 土建 | 9578725.18 |  | 171953.82 | 486071.23 | 790903.91
1.2 | 装修 | 1379449.49 | 30000 | 24154.81 | 68279.72 | 113899.5
2 | 道路及绿化工程 | 479953.23 |  | 7089.5 | 17547.32 | 39629.17
2.1 | 市政 | 432566.96 |  | 6480.46 | 14465.32 | 35716.54
2.2 | 园林 | 47386.27 |  | 609.04 | 3082 | 3912.63
3 | 三界中学体艺馆 | 1186514.43 |  | 10105.35 | 45451.85 | 97969.09
3.1 | 给排水 | 117517.47 |  | 826.97 | 3719.56 | 9703.28
3.2 | 室外水 | 211858.84 |  | 1466.93 | 6597.97 | 17492.93
3.3 | 暖通 | 9288.57 |  | 159.25 | 716.27 | 766.95
3.4 | 电气 | 411701.22 |  | 5288.21 | 23785.28 | 33993.68
3.5 | 室外电气 | 436148.33 |  | 2363.99 | 10632.77 | 36012.25
合计 |  | 12624642 | 30000 | 213303.48 | 617350.12 | 1042401.67

## 1_表10_2_2-13 【不含单列】单位(专业)工程招
【表10.2.2-13】
单位（专业）工程招标控制价费用表
工程名称:三界中学体艺馆建设工程-土建 |  |  | 标段: | 第1页 共1页
序号 | 费用名称 |  | 计算公式 | 金额 (元) | 备注
1 | 分部分项工程费 |  | ∑(分部分项工程量×综合单价） | 6543712.42 | 见表10.2.2-16
1.1 | 其中 | 人工费+机械费 | ∑分部分项（定额人工费+定额机械费） | 1120697.72
2 | 措施项目费 |  | （2.1+2.2） | 1585727.4
2.1 | 施工技术措施项目费 |  | ∑(技措项目工程量×综合单价） | 1413773.58 | 见表10.2.2-16
2.1.1 | 其中 | 人工费+机械费 | ∑技措项目（定额人工费+定额机械费） | 764760.88
2.2 | 施工组织措施项目费 |  | (1.1+2.1.1)×9.12% | 171953.82 | 见表10.2.2-20
2.2.1 | 其中 | 安全文明施工基本费 | (1.1+2.1.1)×9.12% | 171953.82 | 见表10.2.2-20
3 | 其他项目费 |  | （3.1+3.2+3.3+3.4） | 172310.22
3.1 | 暂列金额 |  | 3.1.1+3.1.2+3.1.3 | 172310.22 | 见表10.2.2-21
3.1.1 | 其中 | 标化工地增加费 | 按招标文件规定额度列计 |  | 见表10.2.2-22
3.1.2 |  | 优质工程增加费 | 按招标文件规定额度列计 |  | 见表10.2.2-22
3.1.3 |  | 其他暂列金额 | 按招标文件规定额度列计 | 172310.22 | 见表10.2.2-22
3.2 | 暂估价 |  | 3.2.1+3.2.2+3.2.3 |  | 见表10.2.2-21
3.2.1 | 其中 | 材料（工程设备）暂估价 | 按招标文件规定额度列计 (或计入综合单价) |  | 见表10.2.2-23
3.2.2 |  | 专业工程暂估价 | 按招标文件规定额度列计 |  | 见表10.2.2-24
3.2.3 |  | 专项技术措施暂估价 | 按招标文件规定额度列计 |  | 见表10.2.2-25
3.3 | 计日工 |  | ∑计日工(暂估数量×综合单价） |  | 见表10.2.2-21
3.4 | 施工总承包服务费 |  | 3.4.1+3.4.2 |  | 见表10.2.2-21
3.4.1 | 其中 | 专业发包工程管理费 | ∑专业发包工程（暂估金额×费率） |  | 见表10.2.2-27
3.4.2 |  | 甲供材料设备管理费 | 甲供材料暂估金额×费率+甲供设备暂估金额×费率 |  | 见表10.2.2-27
4 | 规费 |  | (1.1+2.1.1)×25.78% | 486071.23
5 | 税金 |  | (1+2+3+4)×9% | 790903.91
招标控制价合计 |  |  | 1+2+3+4+5 | 9578725.18

## 1_表10_2_2-16 分部分项工程清单与计价表
【表10.2.2-16】
分部分项工程清单与计价表
单位(专业)工程名称:三界中学体艺馆建设工程-土建 | [5 empty] | 标段: |  |  | 第1页 共12页
序号 | 项目编码 | 项目名称 | 项目特征 | 计量 单位 | 工程量 | 金 额 (元) |  |  |  |  | 备注
[6 empty] | 综合单价 | 合价 | 其中
[8 empty] | 人工费 | 机械费 | 暂估价
| A.1 | A 土石方工程 |  |  |  |  | 40754.58 | 21055.39 | 6644.82
1 | 010101003001 | 挖沟槽土方 | 1.挖掘机挖槽坑土方 不装车 三类土，包含混凝土地面破碎 | m3 | 314.14 | 7.11 | 2233.54 | 920.43 | 929.85
2 | 010101003002 | 挖沟槽土方 | 在接近设计标高时必须预留300~500的土层使用人工开挖 | m3 | 78.54 | 50.92 | 3999.26 | 3268.83
3 | 010101004001 | 挖基坑土方 | 在接近设计标高时必须预留300~500的土层使用人工开挖 | m3 | 275.05 | 50.92 | 14005.55 | 11447.58
4 | 010101004002 | 挖基坑土方 | 1.挖掘机挖槽坑土方 不装车 三类土，包含混凝土地面破碎 | m3 | 1100.20 | 7.11 | 7822.42 | 3223.59 | 3256.59
5 | 010103001001 | 回填方 | 填土机械碾压 ~两遍 | m3 | 1767.93 | 2.28 | 4030.88 | 901.64 | 2333.67
6 | 010103001002 | 回填方 | 1.借土回填 夯实 | m3 | 230.95 | 37.51 | 8662.93 | 1293.32 | 124.71
| A.4 | D 砌筑工程 |  |  |  |  | 379935.53 | 67238.12 | 580.19
7 | 010401001001 | 砖基础 | 1、砖品种、规格、强度等级：MU20混凝土实心240厚 2、砂浆强度等级：WM10.0水泥砂浆砌筑 3、防潮层材料种类： 在室内地坪下约60处做20厚聚合物防水水泥砂浆的墙身防潮层，墙身两侧20厚1:2防水水泥砂浆抹光 | m3 | 27.34 | 662.59 | 18115.21 | 3580.45 | 50.03
本页小计 | [6 empty] | 58869.79 | 24635.84 | 6694.85
【表10.2.2-16】
分部分项工程清单与计价表
单位(专业)工程名称:三界中学体艺馆建设工程-土建 | [5 empty] | 标段: |  |  | 第2页 共12页
序号 | 项目编码 | 项目名称 | 项目特征 | 计量 单位 | 工程量 | 金 额 (元) |  |  |  |  | 备注
[6 empty] | 综合单价 | 合价 | 其中
[8 empty] | 人工费 | 机械费 | 暂估价
8 | 010401001002 | 砖基础 | 1、砖品种、规格、强度等级：MU20混凝土实心120厚 2、砂浆强度等级：WM10.0水泥砂浆砌筑 3、防潮层材料种类： 在室内地坪下约60处做20厚聚合物防水水泥砂浆的墙身防潮层，墙身两侧20厚1:2防水水泥砂浆抹光 | m3 | 0.89 | 909.4 | 809.37 | 181.1 | 3.27
9 | 010402001001 | 砌块墙 | 1、砌块品种、规格、强度等级：蒸压砂加气混凝土砌块A5.0/B07 2、墙体类型：240mm 3、砂浆强度等级：专用砂浆M5.0 | m3 | 279.04 | 474.45 | 132390.53 | 21661.88 | 184.17
10 | 010402001002 | 砌块墙 | 1、砌块品种、规格、强度等级：蒸压砂加气混凝土砌块A5.0/B07 2、墙体类型：240mm及以上 3、砂浆强度等级：专用砂浆M7.5 | m3 | 298.69 | 458.97 | 137089.75 | 22643.69
11 | 010402001003 | 砌块墙 | 1、砌块品种、规格、强度等级：蒸压砂加气混凝土砌块A5.0/B07 2、墙体类型：120mm 3、砂浆强度等级：专用砂浆M5.0 | m3 | 10.80 | 509.95 | 5507.46 | 1142.53 | 7.13
12 | 010402001004 | 砌块墙 | 1、砌块品种、规格、强度等级：蒸压砂加气混凝土砌块A5.0/B07 2、墙体类型：120mm 3、砂浆强度等级：专用砂浆M7.5 | m3 | 3.22 | 494.48 | 1592.23 | 334.78
13 | 010402001005 | 砌块墙 | 聚氨脂（PU）发泡剂嵌缝 | m | 565.93 | 11.67 | 6604.4 | 2359.93
14 | 010404001001 | 垫层 | 地1/2/3做法：150厚碎石夯实 | m3 | 279.66 | 278.29 | 77826.58 | 15333.76 | 335.59
本页小计 | [6 empty] | 361820.32 | 63657.67 | 530.16
【表10.2.2-16】
分部分项工程清单与计价表
单位(专业)工程名称:三界中学体艺馆建设工程-土建 | [5 empty] | 标段: |  |  | 第3页 共12页
序号 | 项目编码 | 项目名称 | 项目特征 | 计量 单位 | 工程量 | 金 额 (元) |  |  |  |  | 备注
[6 empty] | 综合单价 | 合价 | 其中
[8 empty] | 人工费 | 机械费 | 暂估价
| A.5 | E 混凝土及钢筋混凝土工程 |  |  |  |  | 2754744.65 | 299625.23 | 18998.32
15 | 010501001001 | 垫层 | 1、混凝土种类：商品混凝土 2、混凝土强度等级：C15 | m3 | 65.90 | 517.04 | 34072.94 | 2973.41 | 46.79
16 | 010501001002 | 垫层 | 地1/2/3做法：100厚C20混凝土垫层 | m3 | 186.44 | 547.34 | 102046.07 | 8412.17 | 132.37
17 | 010501002001 | 带形基础 | 1、混凝土种类：商品混凝土 2、混凝土强度等级：C30 | m3 | 9.46 | 573.07 | 5421.24 | 251.07 | 2.55
18 | 010501003001 | 独立基础 | 1、混凝土种类：商品混凝土 2、混凝土强度等级：C30 | m3 | 89.24 | 573.07 | 51140.77 | 2368.43 | 24.09
19 | 010501004001 | 满堂基础 | 1、混凝土种类：商品混凝土 2、混凝土强度等级：C30 | m3 | 58.65 | 579.47 | 33985.92 | 2101.43 | 15.84
20 | 010502001001 | 矩形柱 | 1、混凝土种类：商品混凝土 2、混凝土强度等级：C30 | m3 | 246.11 | 663.59 | 163316.13 | 23798.84 | 113.21
21 | 010502002001 | 构造柱 | 1、混凝土种类：商品混凝土 2、混凝土强度等级：C25 | m3 | 48.50 | 708.9 | 34381.65 | 7958.37 | 33.47
22 | 010503001001 | 基础梁 | 1、混凝土种类：商品混凝土 2、混凝土强度等级：C30 | m3 | 146.30 | 580.38 | 84909.59 | 4386.07 | 67.3
23 | 010503002001 | 矩形梁 | 1、混凝土种类：商品混凝土 2、混凝土强度等级：C30 | m3 | 539.76 | 593.03 | 320093.87 | 21833.29 | 248.29
24 | 010503004001 | 圈梁（上翻） | 1、混凝土种类：商品混凝土 2、混凝土强度等级：C20 | m3 | 4.21 | 628.61 | 2646.45 | 463.52 | 2.9
25 | 010503005001 | 过梁 | 1、混凝土种类：商品混凝土 2、混凝土强度等级：C25 | m3 | 4.91 | 649.82 | 3190.62 | 540.59 | 3.39
本页小计 | [6 empty] | 835205.25 | 75087.19 | 690.2
【表10.2.2-16】
分部分项工程清单与计价表
单位(专业)工程名称:三界中学体艺馆建设工程-土建 | [5 empty] | 标段: |  |  | 第4页 共12页
序号 | 项目编码 | 项目名称 | 项目特征 | 计量 单位 | 工程量 | 金 额 (元) |  |  |  |  | 备注
[6 empty] | 综合单价 | 合价 | 其中
[8 empty] | 人工费 | 机械费 | 暂估价
26 | 010504001001 | 直形墙 | 1、混凝土种类：商品混凝土 2、混凝土强度等级：C30 | m3 | 257.23 | 607.23 | 156197.77 | 14268.55 | 118.33
27 | 010504004001 | 挡土墙 | 1、混凝土种类：商品混凝土 2、混凝土强度等级：C30 | m3 | 1.95 | 592.41 | 1155.2 | 84.55 | 0.9
28 | 010505003001 | 平板 | 1、混凝土种类：商品混凝土 2、混凝土强度等级：C30 | m3 | 203.12 | 605.69 | 123027.75 | 9485.7 | 166.56
29 | 010505003002 | 平板（斜板） | 1、混凝土种类：商品混凝土 2、混凝土强度等级：C30 | m3 | 67.92 | 614.94 | 41766.72 | 3484.3 | 55.69
30 | 010505008001 | 雨篷、悬挑板、阳台板 | 1、混凝土种类：商品混凝土 2、混凝土强度等级：C30 | m3 | 2.36 | 647.31 | 1527.65 | 184.41 | 1.56
31 | 010506001001 | 直形楼梯 | 1、混凝土种类：商品混凝土 2、混凝土强度等级：C30 | m2 | 462.70 | 153.88 | 71200.28 | 7963.07 | 74.03
32 | 010507001001 | 散水、坡道 | 建筑四周做800宽散水,散水坡度为5%,每隔6~10米设20宽伸缩缝,缝内嵌沥青砂浆。详见图集2000 J37浙 | m2 | 73.20 | 115.08 | 8423.86 | 2485.14 | 29.28
33 | 010507001002 | 散水、坡道 | 1.现浇混凝土坡道^非泵送商品砼C15 | m2 | 9.72 | 128.36 | 1247.66 | 332.52 | 2.04
34 | 010507004001 | 台阶 | 室外混凝土台阶 | m2 | 78.40 | 269 | 21089.6 | 7235.54 | 65.86
35 | 010507005001 | 扶手、压顶 | 1、混凝土种类：商品混凝土 2、混凝土强度等级：C25 | m3 | 33.25 | 723.07 | 24042.08 | 5532.8 | 22.94
36 | 010515001001 | 现浇构件钢筋 | 1.箍筋 圆钢 HPB300 直径（mm以内）10 | t | 0.900 | 6581.49 | 5923.34 | 1026.54 | 50.47
37 | 010515001002 | 现浇构件钢筋 | 1.箍筋 带肋钢筋 HRB400以内 直径（mm以内）10 | t | 61.350 | 6463.96 | 396563.95 | 74692.4 | 3671.8
38 | 010515001003 | 现浇构件钢筋 | 1.现浇构件带肋钢筋 HRB400以内 直径（mm以内）10 | t | 51.310 | 5660.15 | 290422.3 | 31398.64 | 1260.17
本页小计 | [6 empty] | 1142588.16 | 158174.16 | 5519.63
【表10.2.2-16】
分部分项工程清单与计价表
单位(专业)工程名称:三界中学体艺馆建设工程-土建 | [5 empty] | 标段: |  |  | 第5页 共12页
序号 | 项目编码 | 项目名称 | 项目特征 | 计量 单位 | 工程量 | 金 额 (元) |  |  |  |  | 备注
[6 empty] | 综合单价 | 合价 | 其中
[8 empty] | 人工费 | 机械费 | 暂估价
39 | 010515001004 | 现浇构件钢筋 | 1.现浇构件带肋钢筋 HRB400以内 直径（mm以内）18 | t | 63.360 | 5541.46 | 351106.91 | 33391.35 | 4701.31
40 | 010515001005 | 现浇构件钢筋 | 1.现浇构件带肋钢筋 HRB400以内 直径（mm以内）25 | t | 75.210 | 5308.31 | 399238 | 27231.28 | 4538.17
41 | 010516002001 | 预埋铁件 | 1.预埋铁件 25kg/块以上 | t | 2.854 | 9322.47 | 26606.33 | 5741.25 | 3549.01
| A.6 | F 金属结构工程 |  |  |  |  | 768951.89 | 175418.27 | 52574.54
42 | 010601001001 | 钢网架 | 1.螺栓球节点钢网架安装 2.其他钢构件现场制作 3.钢构件喷砂除锈 | t | 70.400 | 9333.39 | 657070.66 | 149143.81 | 46737.86
43 | 010606007001 | 钢走道 | 马道做法：1.厂（库）房钢结构 钢平台、钢走道安装 2.其他钢构件现场制作 3.钢构件喷砂除锈 | t | 10.767 | 8806.95 | 94824.43 | 20700.1 | 5836.68
44 | 010607005001 | 砌块墙钢丝网加固 | 内外墙体采用不同墙体材料的连接处,墙面两侧均应采用耐碱网布或热镀锌电焊网(直径≥1.0mm)加强带进行抗裂处理,交接处的总宽度不应小于500mm。 | m2 | 1236.00 | 13.8 | 17056.8 | 5574.36
| A.8 | H 门窗工程 |  |  |  |  | 415730.14 | 19057.83 | 3.26
45 | 010801002001 | 木质门带套 | 1.成品套装木门安装 双扇门M1324 2.双开执手锁安装 3.门吸安装 4.门吸安装 | 樘 | 1 | 1921.05 | 1921.05 | 189.8
本页小计 | [6 empty] | 1547824.18 | 241971.95 | 65363.03
【表10.2.2-16】
分部分项工程清单与计价表
单位(专业)工程名称:三界中学体艺馆建设工程-土建 | [5 empty] | 标段: |  |  | 第6页 共12页
序号 | 项目编码 | 项目名称 | 项目特征 | 计量 单位 | 工程量 | 金 额 (元) |  |  |  |  | 备注
[6 empty] | 综合单价 | 合价 | 其中
[8 empty] | 人工费 | 机械费 | 暂估价
46 | 010801002002 | 木质门带套 | 1.成品套装木门安装 双扇门M1524 2.双开执手锁安装 3.门吸安装 4.门吸安装 | 樘 | 2 | 2221.05 | 4442.1 | 379.6
47 | 010801002003 | 木质门带套 | 1.成品套装木门安装 双扇门M1824 2.双开执手锁安装 3.门吸安装 4.门吸安装 | 樘 | 1 | 2421.05 | 2421.05 | 189.8
48 | 010801002004 | 木质门带套 | 1.成品套装木门安装 双扇门M1521 2.双开执手锁安装 3.门吸安装 4.门吸安装 | 樘 | 3 | 2221.05 | 6663.15 | 569.4
49 | 010801002005 | 木质门带套 | 1.成品套装木门安装 单扇门M1121 2.单开执手锁安装 3.门吸安装 4.门合页安装 | 樘 | 3 | 1404.85 | 4214.55 | 340.74
50 | 010801004001 | 木质防火门 | 1.成品木质防火门安装FM甲1824 2.顺位器安装 3.明装闭门器 4.门合页安装 5.防火锁 6.防火密封条 | 樘 | 1 | 2008.65 | 2008.65 | 240.08
51 | 010801004002 | 木质防火门 | 1.成品木质防火门安装FM乙1824 2.顺位器安装 3.明装闭门器 4.门合页安装 5.防火锁 6.防火密封条 | 樘 | 1 | 2008.65 | 2008.65 | 240.08
本页小计 | [6 empty] | 21758.15 | 1959.7
【表10.2.2-16】
分部分项工程清单与计价表
单位(专业)工程名称:三界中学体艺馆建设工程-土建 | [5 empty] | 标段: |  |  | 第7页 共12页
序号 | 项目编码 | 项目名称 | 项目特征 | 计量 单位 | 工程量 | 金 额 (元) |  |  |  |  | 备注
[6 empty] | 综合单价 | 合价 | 其中
[8 empty] | 人工费 | 机械费 | 暂估价
52 | 010801004003 | 木质防火门 | 1.成品木质防火门安装FM乙2123 2.顺位器安装 3.明装闭门器 4.门合页安装 5.防火锁 6.防火密封条 | 樘 | 3 | 2203.12 | 6609.36 | 772.23
53 | 010801004004 | 木质防火门 | 1.成品木质防火门安装FM乙1823 2.顺位器安装 3.明装闭门器 4.门合页安装 5.防火锁 6.防火密封条 | 樘 | 2 | 1938.73 | 3877.46 | 467.94
54 | 010802001001 | 金属（塑钢）门 | 卫生间铝合金平板门M0921 | 樘 | 5 | 830.4 | 4152 | 231.55
55 | 010802001002 | 金属（塑钢）门 | 卫生间铝合金平板门M1021 | 樘 | 1 | 922.66 | 922.66 | 51.45
56 | 010802001003 | 金属（塑钢）门 | 铝合金玻璃门含五金 | m2 | 17.28 | 515.36 | 8905.42 | 1087.78
57 | 010802002001 | 彩板门 | 罗普斯金门M1824含五金 | m2 | 8.64 | 815.46 | 7045.57 | 222.74
58 | 010802004001 | 防盗门 | 1.钢板防盗门安装M2124 | m2 | 10.08 | 394.63 | 3977.87 | 352.2 | 2.92
59 | 010807001001 | 金属（塑钢、断桥）窗 | 65系列铝合金节能推拉窗，(5双银Low-e+12A+5mm) | m2 | 177.20 | 625.02 | 110753.54 | 3545.77
60 | 010807001002 | 金属（塑钢、断桥）窗 | 1.隔热断桥铝合金内平开上悬窗安装(5双银Low-e+12A+5mm) | m2 | 76.80 | 650.21 | 49936.13 | 2129.66
61 | 010807002001 | 金属防火窗 | 1.钢质防火窗FC2324甲安装 | m2 | 27.76 | 511.84 | 14208.68 | 601.56
62 | 010807005001 | 金属格栅窗 | 铝合金格栅 | m2 | 423.06 | 312.93 | 132388.17 | 7027.03
63 | 010808004001 | 金属门窗套 | 1.1.2mm黑钛金不锈钢门套面层 2.细木工板门套基层 | m2 | 5.66 | 300.42 | 1700.38 | 324.71 | 0.34
本页小计 | [6 empty] | 344477.24 | 16814.62 | 3.26
【表10.2.2-16】
分部分项工程清单与计价表
单位(专业)工程名称:三界中学体艺馆建设工程-土建 | [5 empty] | 标段: |  |  | 第8页 共12页
序号 | 项目编码 | 项目名称 | 项目特征 | 计量 单位 | 工程量 | 金 额 (元) |  |  |  |  | 备注
[6 empty] | 综合单价 | 合价 | 其中
[8 empty] | 人工费 | 机械费 | 暂估价
64 | 01B001 | 电动排烟窗,可开启角度＞70度 | 电动排烟窗装置,可开启角度＞70度 | 套 | 1 | 1493.7 | 1493.7 | 93.71
65 | 01B002 | 150*200咖啡色铝合金框 | 150*200咖啡色铝合金框 | m | 307.20 | 150 | 46080
| A.9 | J 屋面及防水工程 |  |  |  |  | 718312.19 | 99755.66 | 7775.83
66 | 010901002001 | 型材屋面 | 屋面1做法：1.屋面板:0.9mm厚直立锁边铝镁锰合金屋面板 2.防水层:0.49mm厚防水透气膜 3.保温层:200mm厚保温岩面,带铝箔贴面(80kg/m ) 4.支撑层:Φ2.0X50X50mm不锈钢丝网 5.隔汽层:0.3mm厚隔汽膜 6.底板:0.6mm厚镀锌穿孔压型钢底板,穿孔率23%,孔径3mm | m2 | 2167.38 | 290.45 | 629515.52 | 79326.11 | 7282.4
67 | 010902001001 | 屋面卷材防水 | 檐沟1做法：2厚自粘聚合物改性沥青防水卷材(无胎) | m2 | 407.27 | 31.1 | 12666.1 | 948.94
68 | 010902002001 | 屋面涂膜防水 | 雨篷做法：2厚LJP防水涂料 | m2 | 33.27 | 42.59 | 1416.97 | 168.68
69 | 010902002002 | 屋面涂膜防水 | 雨篷做法：浅色铝基反光材料 | m2 | 33.27 | 3.28 | 109.13 | 43.58
70 | 010902002003 | 屋面涂膜防水 | 檐沟1做法：2厚LJP防水涂料(双道) | m2 | 407.27 | 42.59 | 17345.63 | 2064.86
71 | 010904002001 | 楼（地）面涂膜防水 | 地2做法：2厚LJP防水层,四周上翻300 | m2 | 126.97 | 42.59 | 5407.65 | 643.74
72 | 010904002002 | 楼（地）面涂膜防水 | 楼2做法：2厚LJP防水层,四周上翻300 | m2 | 39.34 | 42.59 | 1675.49 | 199.45
73 | 010904003001 | 楼（地）面砂浆防水(防潮） | 地3做法：30厚聚合物水泥防水砂浆结合层 | m2 | 1541.97 | 32.54 | 50175.7 | 16360.3 | 493.43
| A.10 | K 保温、隔热、防腐工程 |  |  |  |  | 273362.23 | 115299.98 | 2005.67
本页小计 | [6 empty] | 765885.89 | 99849.37 | 7775.83
【表10.2.2-16】
分部分项工程清单与计价表
单位(专业)工程名称:三界中学体艺馆建设工程-土建 | [5 empty] | 标段: |  |  | 第9页 共12页
序号 | 项目编码 | 项目名称 | 项目特征 | 计量 单位 | 工程量 | 金 额 (元) |  |  |  |  | 备注
[6 empty] | 综合单价 | 合价 | 其中
[8 empty] | 人工费 | 机械费 | 暂估价
74 | 011001001001 | 保温隔热屋面 | 檐沟1做法：30厚无机轻集料保温板I型(导热系数:0.058W/(m.k) | m2 | 125.39 | 32.84 | 4117.81 | 1325.37 | 65.2
75 | 011001001002 | 保温隔热屋面 | 檐沟1做法：最薄处20厚LC5.0轻集料混凝土(坡向落水口)找1%坡 | m2 | 8.02 | 9.61 | 77.07 | 12.27 | 1.76
76 | 011001003001 | 保温隔热墙面 | 外墙1做法：1.5厚抹面胶浆复合玻纤耐碱网格布 2.30厚无机轻集料保温板I型(导热系数:0.058W/(m.k))(附加塑料锚栓双向@500固定) | m2 | 3178.22 | 75.43 | 239733.13 | 105707.6 | 1938.71
77 | 011001005001 | 保温隔热楼地面 | 地1/2/3做法：40厚挤塑聚苯板(XPS)(燃烧性能等级:B1级) | m2 | 1644.37 | 17.9 | 29434.22 | 8254.74
| A.11 | L 楼地面装饰工程 |  |  |  |  | 103955.32 | 45142.64 | 1204.9
78 | 011101001001 | 水泥砂浆楼地面 | 雨篷做法：15厚1:3水泥砂浆找平 | m2 | 19.83 | 18.1 | 358.92 | 178.27 | 8.53
79 | 011101001002 | 水泥砂浆楼地面 | 地1/2/3做法：水泥浆一道(内掺建筑胶)/聚合物水泥浆一道 | m2 | 1644.37 | 2.53 | 4160.26 | 2269.23
80 | 011101001003 | 水泥砂浆楼地面 | 地2做法：最薄处20厚1:3水泥砂浆向地漏找坡1% | m2 | 98.16 | 28.13 | 2761.24 | 1309.45 | 70.68
81 | 011101001005 | 水泥砂浆楼地面 | 楼1/2/3做法：水泥浆一道(内掺建筑胶)/聚合物水泥浆一道/4 | m2 | 1729.83 | 2.53 | 4376.47 | 2387.17
82 | 011101001006 | 水泥砂浆楼地面 | 楼2做法：1:3水泥砂浆向地漏找坡1%(最薄处30厚) | m2 | 27.33 | 29.59 | 808.69 | 344.36 | 23.78
83 | 011101001007 | 水泥砂浆楼地面 | 楼3/楼4做法：20厚1:2水泥砂浆找平层 | m2 | 1626.17 | 22.82 | 37109.2 | 16570.67 | 943.18
84 | 011101001008 | 水泥砂浆楼地面 | 檐沟1做法：10厚1:3水泥砂浆找平层 | m2 | 125.39 | 14.26 | 1788.06 | 975.53 | 36.36
本页小计 | [6 empty] | 324725.07 | 139334.66 | 3088.2
【表10.2.2-16】
分部分项工程清单与计价表
单位(专业)工程名称:三界中学体艺馆建设工程-土建 | [5 empty] | 标段: |  |  | 第10页 共12页
序号 | 项目编码 | 项目名称 | 项目特征 | 计量 单位 | 工程量 | 金 额 (元) |  |  |  |  | 备注
[6 empty] | 综合单价 | 合价 | 其中
[8 empty] | 人工费 | 机械费 | 暂估价
85 | 011101003001 | 细石混凝土楼地面 | 地3做法：1、2厚1:2水泥砂浆找平层； 2、40厚C20细石混凝土保护层,表面撒1:1水泥沙子随打随抹光 | m2 | 1223.65 | 42.98 | 52592.48 | 21107.96 | 122.37
| A.12 | M 墙、柱面装饰与隔断、幕墙工程 |  |  |  |  | 607374.2 | 116568.62 | 2867.86
86 | 011201001001 | 墙面一般抹灰 | 内墙1/内墙3做法： 1.8厚1:0.5:2.5水泥石灰膏砂浆抹平 2.10厚1:0.5:3水泥石灰膏砂浆打底扫毛 | m2 | 4082.75 | 33.73 | 137711.16 | 67487.86 | 898.21
87 | 011201001002 | 墙面一般抹灰 | 外墙1做法： 1.5厚聚合物水泥防水砂浆 2.10厚1:3水泥砂浆结合层 3.专用界面剂 | m2 | 3178.10 | 28.86 | 91719.97 | 44970.12 | 1906.86
88 | 011201002001 | 墙面装饰抹灰 | 内墙2做法：1.5厚聚合物水泥防水砂浆 2.10厚1:3水泥砂浆分层压实抹平 | m2 | 369.33 | 23.93 | 8838.07 | 4110.64 | 62.79
89 | 011209001001 | 带骨架幕墙 | 幕墙窗,做法详见图纸 | m2 | 492.14 | 750 | 369105
| A.13 | N 天棚工程 |  |  |  |  | 1398.8 | 785.2
90 | 011301001001 | 天棚抹灰 | 棚1做法：1.板底清扫干净甩素水泥浆一道(内掺建筑胶) | m2 | 520.00 | 2.69 | 1398.8 | 785.2
| A.14 | P 油漆、涂料、裱糊工程 |  |  |  |  | 432232.47 | 185817.72
91 | 011405001001 | 金属面油漆 | 耐火时间按1.00小时考虑 | t | 90.667 | 1229.64 | 111487.77 | 35711.01
本页小计 | [6 empty] | 772853.25 | 174172.79 | 2990.23
【表10.2.2-16】
分部分项工程清单与计价表
单位(专业)工程名称:三界中学体艺馆建设工程-土建 | [5 empty] | 标段: |  |  | 第11页 共12页
序号 | 项目编码 | 项目名称 | 项目特征 | 计量 单位 | 工程量 | 金 额 (元) |  |  |  |  | 备注
[6 empty] | 综合单价 | 合价 | 其中
[8 empty] | 人工费 | 机械费 | 暂估价
92 | 011407001001 | 墙面喷刷涂料 | 内墙1做法： 1.刷无机涂料两道饰面 2.2厚面层耐水腻子刮平 | m2 | 1984.95 | 26.58 | 52759.97 | 33704.45
93 | 011407001002 | 墙面喷刷涂料 | 外墙1做法：1、真石漆；2、着色剂 | m2 | 3512.22 | 71.25 | 250245.68 | 105471.97
94 | 011407002001 | 天棚喷刷涂料 | 棚1做法：1.封底漆一道(干燥后再做面涂) 2.刷无机涂料两道饰面 | m2 | 455.00 | 26.58 | 12093.9 | 7725.9
95 | 011407002002 | 天棚喷刷涂料 | 与空气接触室外天棚做法：1、批腻子两度；2、刷无机涂料两道饰面 | m2 | 119.88 | 47.09 | 5645.15 | 3204.39
| A.15 | Q 其他装饰工程 |  |  |  |  | 33189.47 | 218.04
96 | 011503001001 | 金属扶手、栏杆、栏板 | 1.楼梯栏杆 | m | 37.70 | 180 | 6786
97 | 011503001002 | 金属扶手、栏杆、栏板 | 1.护窗栏杆 | m | 44.58 | 180 | 8024.4
98 | 011503001003 | 金属扶手、栏杆、栏板 | 1100室外楼梯栏杆 | m | 55.63 | 180 | 10013.4
99 | 011503001004 | 金属扶手、栏杆、栏板 | 坡道栏杆详见12J926 -/H1 | m | 10.80 | 150 | 1620
100 | 011503001005 | 金属扶手、栏杆、栏板 | 成品钢质防护网架高1700 | m | 45.71 | 100 | 4571
101 | 011508004001 | 金属字 | “体艺馆”三个字金属字安装 | 个 | 3 | 724.89 | 2174.67 | 218.04
| F.2 | 附录B 井巷工程 |  |  |  |  | 1201.32 | 385.56 | 4.43
102 | 060212011001 | 台阶砌筑 | 主席台：150高300宽砖砌踏步 | m2 | 3.60 | 333.7 | 1201.32 | 385.56 | 4.43
|  | 自补 |  |  |  |  | 12569.63 | 1060.63 | 47.86
103 | 011302001001 | 吊顶天棚 | 1.天棚成品检修孔安装 | m2 | 0.16 | 191.19 | 30.59 | 14.11
104 | 011506003001 | 玻璃雨篷 | 1.夹层玻璃托架式雨篷 | m2 | 8.50 | 721.3 | 6131.05 | 1046.52 | 47.86
105 | 01B003 | 永久性质量责任标牌 | 永久性质量责任标牌做法详见图纸 | 块 | 1 | 1000 | 1000
本页小计 | [6 empty] | 362297.13 | 151770.94 | 52.29
【表10.2.2-16】
分部分项工程清单与计价表
单位(专业)工程名称:三界中学体艺馆建设工程-土建 | [5 empty] | 标段: |  |  | 第12页 共12页
序号 | 项目编码 | 项目名称 | 项目特征 | 计量 单位 | 工程量 | 金 额 (元) |  |  |  |  | 备注
[6 empty] | 综合单价 | 合价 | 其中
[8 empty] | 人工费 | 机械费 | 暂估价
106 | 01B004 | 沉降观测点 | 沉降观测点 | 个 | 8 | 30 | 240
107 | 01B005 | 成品线条外贴 | 成品EPS线条外贴 | m | 82.50 | 30 | 2475
108 | 01B006 | 防火封堵 | 防火封堵，镀锌钢板包边，防火密封膏胶封堵，详细做法见图纸 | m2 | 19.80 | 35.58 | 704.48
109 | 01B007 | 混凝土抗渗添加剂增加费 | 混凝土抗渗添加剂增加费P6 | m3 | 67.20 | 14.71 | 988.51
110 | 01B008 | 钢梯 | WT2a/D4钢爬梯做法（余同） | 项 | 1 | 1000 | 1000
本页小计 | [6 empty] | 5407.99
合计 | [6 empty] | 6543712.42 | 1147428.89 | 92707.68

## 1_表10_2_2-16 施工技术措施项目清单与计价表
【表10.2.2-16】
施工技术措施项目清单与计价表
单位(专业)工程名称:三界中学体艺馆建设工程-土建 | [5 empty] | 标段: |  |  | 第1页 共3页
序号 | 项目编码 | 项目名称 | 项目特征 | 计量 单位 | 工程量 | 金 额 (元) |  |  |  |  | 备注
[6 empty] | 综合单价 | 合价 | 其中
[8 empty] | 人工费 | 机械费 | 暂估价
|  | [请输入分部名称,电子评标勿删] |  |  | 0 |  | 1413773.58 | 717667.75 | 133277.04
1 | 011701001001 | 综合脚手架 | 1.混凝土结构综合脚手架 檐高20m以内 ~层高7.4(m) 2.混凝土结构综合脚手架 檐高20m以内 ~层高12.497(m) | m2 | 3747.17 | 41.34 | 154908.01 | 79290.12 | 6407.66
2 | 011701006001 | 满堂脚手架 | 1.满堂脚手架 ~层高6(m) | m2 | 1293.65 | 15.74 | 20362.05 | 13777.37 | 737.38
3 | 011702001001 | 基础 | 1.现浇混凝土模板 基础垫层模板 | m2 | 180.83 | 49.46 | 8943.85 | 5222.37 | 202.53
4 | 011702001002 | 基础 | 1.现浇带形基础 有梁式 复合木模 | m2 | 32.90 | 46.98 | 1545.64 | 750.45 | 45.07
5 | 011702001003 | 基础 | 1.现浇混凝土 独立基础 复合木模 | m2 | 120.80 | 45.16 | 5455.33 | 2586.33 | 106.3
6 | 011702001004 | 基础 | 1.现浇混凝土 地下室底板、满堂基础 无梁式 复合木模 | m2 | 73.09 | 49.81 | 3640.61 | 2069.18 | 51.89
7 | 011702002001 | 矩形柱 | 1.现浇混凝土 矩形柱 复合木模~支模高度3.6m以内 | m2 | 90.46 | 55.82 | 5049.48 | 2626.96 | 177.3
8 | 011702002002 | 矩形柱 | 1.现浇混凝土 矩形柱 复合木模~支模高度7.6(m)内 | m2 | 585.04 | 69.06 | 40402.86 | 21716.68 | 1363.14
9 | 011702002003 | 矩形柱 | 1.现浇混凝土 矩形柱 复合木模~支模高度12.6(m)`超危支撑架范围内 | m2 | 494.02 | 79.81 | 39427.74 | 21000.79 | 1373.38
10 | 011702003001 | 构造柱 | 1.现浇混凝土 构造柱 | m2 | 472.10 | 51.48 | 24303.71 | 10858.3 | 453.22
11 | 011702005001 | 基础梁 | 1.现浇混凝土 基础梁 复合木模 | m2 | 1000.32 | 55 | 55017.6 | 25248.08 | 2530.81
12 | 011702006001 | 矩形梁 | 1.现浇混凝土 矩形梁 复合木模~支模高度7.6(m)内 | m2 | 1957.18 | 92.51 | 181058.72 | 97722 | 7730.86
13 | 011702006002 | 矩形梁 | 1.现浇混凝土 矩形梁 复合木模~支模高度12.6(m)`超危支撑架范围内 | m2 | 1501.10 | 112.88 | 169444.17 | 90576.37 | 7910.8
本页小计 | [6 empty] | 709559.77 | 373445 | 29090.34
【表10.2.2-16】
施工技术措施项目清单与计价表
单位(专业)工程名称:三界中学体艺馆建设工程-土建 | [5 empty] | 标段: |  |  | 第2页 共3页
序号 | 项目编码 | 项目名称 | 项目特征 | 计量 单位 | 工程量 | 金 额 (元) |  |  |  |  | 备注
[6 empty] | 综合单价 | 合价 | 其中
[8 empty] | 人工费 | 机械费 | 暂估价
14 | 011702008001 | 圈梁(卫生间上翻) | 1.现浇混凝土 直形圈过梁 复合木模 | m2 | 38.60 | 55.85 | 2155.81 | 1294.26 | 27.79
15 | 011702009001 | 过梁 | 1.现浇混凝土 直形圈过梁 复合木模 | m2 | 67.31 | 55.85 | 3759.26 | 2256.9 | 48.46
16 | 011702011001 | 直形墙 | 1.现浇混凝土直形墙 复合木模~支模高度3.6m | m2 | 72.37 | 44.53 | 3222.64 | 1557.4 | 93.36
17 | 011702011002 | 直形墙 | 1.现浇混凝土直形墙 复合木模~支模高度7.6(m)内 | m2 | 729.29 | 57.65 | 42043.57 | 21594.28 | 1210.62
18 | 011702011003 | 直形墙 | 1.现浇混凝土直形墙 复合木模~支模高度12.6(m)`超危支撑架范围内 | m2 | 686.88 | 69.19 | 47525.23 | 24549.09 | 1456.19
19 | 011702016001 | 平板 | 1.现浇混凝土 板 复合木模~支模高度7.6(m)内 | m2 | 1471.73 | 69.64 | 102491.28 | 48846.72 | 5121.62
20 | 011702016002 | 平板 | 1.现浇混凝土 板 复合木模~支模高度3.6m | m2 | 64.04 | 49.75 | 3185.99 | 1460.75 | 144.09
21 | 011702016003 | 平板 | 1.现浇混凝土 斜板、坡屋面板 复合木模~支模高度12.6(m)`超危支撑架范围内 | m2 | 545.82 | 105.75 | 57720.47 | 25877.33 | 3089.34
22 | 011702023001 | 雨篷、悬挑板、阳台板 | 1.现浇混凝土阳台、雨篷模板 | m2 | 19.83 | 136.31 | 2703.03 | 1444.22 | 128.1
23 | 011702024001 | 楼梯 | 1.现浇混凝土直形楼梯 复合木模 | m2 | 462.71 | 166.45 | 77018.08 | 44753.31 | 2373.7
24 | 011702025001 | 其他现浇构件 | 1.现浇混凝土单独扶手压顶 复合模板 | m2 | 183.10 | 58.75 | 10757.13 | 6699.63 | 53.1
25 | 011703001001 | 垂直运输 | 1.混凝土结构建筑物垂直运输 檐高20m内~层高7.4(m) 2.混凝土结构建筑物垂直运输 檐高20m内~层高12.497(m) | m2 | 3747.17 | 28.37 | 106307.21 |  | 86709.51
本页小计 | [6 empty] | 458889.7 | 180333.89 | 100455.88
【表10.2.2-16】
施工技术措施项目清单与计价表
单位(专业)工程名称:三界中学体艺馆建设工程-土建 | [5 empty] | 标段: |  |  | 第3页 共3页
序号 | 项目编码 | 项目名称 | 项目特征 | 计量 单位 | 工程量 | 金 额 (元) |  |  |  |  | 备注
[6 empty] | 综合单价 | 合价 | 其中
[8 empty] | 人工费 | 机械费 | 暂估价
26 | 011705001001 | 大型机械设备进出场及安拆 | 1.履带式挖掘机1M3以内 场外运输费用 2.履带式推土机90KW以内 场外运输费用 | 台次 | 1 | 8138.09 | 8138.09 | 1192 | 3710.01
27 | Z011702033001 | 线条模板增加费 | 1.现浇混凝土线条模板增加费 三道以内 | m | 173.40 | 6.3 | 1092.42 | 317.32 | 20.81
28 | Z011702035001 | 超危支撑架 | 1.超危支撑架 满堂式支架 大于8m`满堂脚手架搭设高度大于8m，包括搭设材料的费用~ 2、材料租金暂按60天计算。 | m3 | 11590.26 | 20.37 | 236093.6 | 162379.54
本页小计 | [6 empty] | 245324.11 | 163888.86 | 3730.82
合计 | [6 empty] | 1413773.58 | 717667.75 | 133277.04

## 1_表10_2_2-29 主要工日一览表
【表10.2.2-29】
主要工日一览表
工程名称:土建 |  |  | 标段: |  | 第1页 共1页
序号 | 工日名称（类别） | 单位 | 数 量 | 单价(元) | 合价（元） | 备注
1 | 一类人工 | 工日 | 152.577 | 138 | 21055.63
2 | 二类人工 | 工日 | 153.048 | 149 | 22804.15
3 | 二类人工 | 工日 | 7155.45 | 149 | 1066162.05
4 | 三类人工 | 工日 | 4415.648 | 171 | 755075.81

## 1_表10_2-33主要工日、材料和设备、机械台班价格调
【表10.2.2-33】
主要工日、材料和设备、机械台班价格调整一览表
（适用于信息价差调整法）
工程名称:土建 |  |  | 标段: |  |  |  | 第1页 共1页
序号 | 名称、规格、型号 | 单位 | 数量 | 风险幅度(%) |  | 基准单价(元) | 调整单价（元） | 差价 | 价差合价
|  |  |  | 波动幅度 | 可调幅度
1 | 一类人工 | 工日 | 152.577 |  |  | 138
2 | 二类人工 | 工日 | 7155.45 |  |  | 149
3 | 三类人工 | 工日 | 4415.648 |  |  | 171
4 | 热轧带肋钢筋HRB400综合 | t | 0.288 |  |  | 4670
5 | 热轧带肋钢筋HRB400φ10 | t | 114.913 |  |  | 4761
6 | 热轧带肋钢筋HRB400φ18 | t | 64.944 |  |  | 4628
7 | 热轧带肋钢筋HRB400φ25 | t | 77.09 |  |  | 4628
8 | 镀锌铁丝φ0.7-1.0 | kg | 1265.791 |  |  | 4.42
9 | 镀锌铁丝综合 | kg | 10 |  |  | 4.42
10 | 热轧光圆钢筋HPB300 φ10 | t | 0.918 |  |  | 4973
11 | 热轧光圆钢筋HPB300综合 | t | 0.288 |  |  | 4971
12 | 型钢综合 | t | 74.749 |  |  | 4920
13 | 水 | m3 | 0.036 |  |  | 5.73
合计

## 1_表10_2-34主要工日、材料和设备、机械台班价格调
【表10.2.2-34】
主要工日、材料和工程设备、机械台班价格调整一览表
（适用于价格指数差额调整法）
工程名称:土建 |  | 标段: |  | 第1页 共1页
序号 | 名称、规格、型号 | 变值权重B | 基本价格指数Fo | 现行价格指数Ft | 备注
1 | 一类人工
2 | 二类人工
3 | 三类人工
4 | 热轧带肋钢筋HRB400综合
5 | 热轧带肋钢筋HRB400φ10
6 | 热轧带肋钢筋HRB400φ18
7 | 热轧带肋钢筋HRB400φ25
8 | 镀锌铁丝φ0.7-1.0
9 | 镀锌铁丝综合
10 | 热轧光圆钢筋HPB300 φ10
11 | 热轧光圆钢筋HPB300综合
12 | 型钢综合
13 | 水
| 定值权重A |  | — | —

## 2_表10_2_2-13 【不含单列】单位(专业)工程招
【表10.2.2-13】
单位（专业）工程招标控制价费用表
工程名称:三界中学体艺馆建设工程-装修 |  |  | 标段: | 第1页 共1页
序号 | 费用名称 |  | 计算公式 | 金额 (元) | 备注
1 | 分部分项工程费 |  | ∑(分部分项工程量×综合单价） | 1118300.75 | 见表10.2.2-16
1.1 | 其中 | 人工费+机械费 | ∑分部分项（定额人工费+定额机械费） | 264855.4
2 | 措施项目费 |  | （2.1+2.2） | 24154.81
2.1 | 施工技术措施项目费 |  | ∑(技措项目工程量×综合单价） |  | 见表10.2.2-16
2.1.1 | 其中 | 人工费+机械费 | ∑技措项目（定额人工费+定额机械费）
2.2 | 施工组织措施项目费 |  | (1.1+2.1.1)×9.12% | 24154.81 | 见表10.2.2-20
2.2.1 | 其中 | 安全文明施工基本费 | (1.1+2.1.1)×9.12% | 24154.81 | 见表10.2.2-20
3 | 其他项目费 |  | （3.1+3.2+3.3+3.4） | 54814.71
3.1 | 暂列金额 |  | 3.1.1+3.1.2+3.1.3 | 24814.71 | 见表10.2.2-21
3.1.1 | 其中 | 标化工地增加费 | 按招标文件规定额度列计 |  | 见表10.2.2-22
3.1.2 |  | 优质工程增加费 | 按招标文件规定额度列计 |  | 见表10.2.2-22
3.1.3 |  | 其他暂列金额 | 按招标文件规定额度列计 | 24814.71 | 见表10.2.2-22
3.2 | 暂估价 |  | 3.2.1+3.2.2+3.2.3 | 30000 | 见表10.2.2-21
3.2.1 | 其中 | 材料（工程设备）暂估价 | 按招标文件规定额度列计 (或计入综合单价) |  | 见表10.2.2-23
3.2.2 |  | 专业工程暂估价 | 按招标文件规定额度列计 | 30000 | 见表10.2.2-24
3.2.3 |  | 专项技术措施暂估价 | 按招标文件规定额度列计 |  | 见表10.2.2-25
3.3 | 计日工 |  | ∑计日工(暂估数量×综合单价） |  | 见表10.2.2-21
3.4 | 施工总承包服务费 |  | 3.4.1+3.4.2 |  | 见表10.2.2-21
3.4.1 | 其中 | 专业发包工程管理费 | ∑专业发包工程（暂估金额×费率） |  | 见表10.2.2-27
3.4.2 |  | 甲供材料设备管理费 | 甲供材料暂估金额×费率+甲供设备暂估金额×费率 |  | 见表10.2.2-27
4 | 规费 |  | (1.1+2.1.1)×25.78% | 68279.72
5 | 税金 |  | (1+2+3+4)×9% | 113899.5
招标控制价合计 |  |  | 1+2+3+4+5 | 1379449.49

## 2_表10_2_2-16 分部分项工程清单与计价表
【表10.2.2-16】
分部分项工程清单与计价表
单位(专业)工程名称:三界中学体艺馆建设工程-装修 | [5 empty] | 标段: |  |  | 第1页 共5页
序号 | 项目编码 | 项目名称 | 项目特征 | 计量 单位 | 工程量 | 金 额 (元) |  |  |  |  | 备注
[6 empty] | 综合单价 | 合价 | 其中
[8 empty] | 人工费 | 机械费 | 暂估价
| A.11 | L 楼地面装饰工程 |  |  |  |  | 339126.53 | 94936 | 567.72
1 | 011101005001 | 自流坪楼地面 | 地3做法：3厚自流平 | m2 | 1499.01 | 24.39 | 36560.85 | 20071.74 | 164.89
2 | 011101005002 | 自流坪楼地面 | 地3做法：1.2厚同质透芯塑胶(颜色见样板定) | m2 | 1541.97 | 47.15 | 72703.89 | 21710.94
3 | 011102001001 | 石材楼地面 | 室外平台及坡道做法：30厚花岗岩板面层，1:1水泥砂浆勾缝，合口加厚；20厚1:3干硬性水泥砂浆结合层 | m2 | 212.02 | 167.1 | 35428.54 | 6956.38 | 67.85
4 | 011102001002 | 石材楼地面 | 楼梯间地面做法：30厚花岗岩板面层，1:1水泥砂浆勾缝，合口加厚；20厚1:3干硬性水泥砂浆结合层 | m2 | 64.92 | 167.1 | 10848.13 | 2130.03 | 20.77
5 | 011102003001 | 块料楼地面 | 地1做法：1.8~10厚800*800防滑地砖,干水泥擦缝 2.20厚1:3水泥砂浆结合层,表面撒水泥粉 | m2 | 255.53 | 137.93 | 35245.25 | 9883.9 | 148.21
6 | 011102003002 | 块料楼地面 | 地2做法：1.8~10厚400*400防滑地砖,用聚合物水泥砂浆铺贴 2.5厚聚合物水泥防水砂浆结合层 | m2 | 78.76 | 128.71 | 10137.2 | 2717.22 | 17.33
7 | 011102003003 | 块料楼地面 | 楼1做法：1.8~10厚800*800防滑地砖,干水泥擦缝 2.30厚1:2水泥砂浆结合层,表面撒水泥粉 | m2 | 50.20 | 137.93 | 6924.09 | 1941.74 | 29.12
8 | 011102003004 | 块料楼地面 | 楼2做法：1.8~10厚400*400防滑地砖,用聚合物水泥砂浆铺贴 2.5厚聚合物水泥防水砂浆结合层 | m2 | 20.47 | 128.71 | 2634.69 | 706.22 | 4.5
本页小计 | [6 empty] | 210482.64 | 66118.17 | 452.67
【表10.2.2-16】
分部分项工程清单与计价表
单位(专业)工程名称:三界中学体艺馆建设工程-装修 | [5 empty] | 标段: |  |  | 第2页 共5页
序号 | 项目编码 | 项目名称 | 项目特征 | 计量 单位 | 工程量 | 金 额 (元) |  |  |  |  | 备注
[6 empty] | 综合单价 | 合价 | 其中
[8 empty] | 人工费 | 机械费 | 暂估价
9 | 011104002001 | 竹、木（复合）地板 | 楼4做法： 1.12厚实木复合地板楼面 2.18厚多层板一道 3.30X40双层木龙骨,上铺减震垫 | m2 | 118.85 | 190.63 | 22656.38 | 3473.99 | 8.32
10 | 011105001001 | 水泥砂浆踢脚线 | 踢3做法：6厚绿色聚氨酯橡胶踢脚 | m2 | 25.60 | 63.24 | 1618.94 | 974.34 | 6.91
11 | 011105002001 | 石材踢脚线 | 芝麻灰花岗岩踢脚线 | m2 | 17.30 | 183.55 | 3175.42 | 905.48 | 1.9
12 | 011105003001 | 块料踢脚线 | 踢1做法：1.8~10厚100*800地砖踢脚线 2.5厚1:2水泥砂浆粘结层(内掺建筑胶) 3.5厚1:3水泥砂浆打底划出纹道 | m2 | 25.04 | 166.79 | 4176.42 | 1593.55 | 2.75
13 | 011105006001 | 金属踢脚线 | 60mm黑钛金不锈钢踢脚线 | m | 172.05 | 31.77 | 5466.03 | 1624.15
14 | 011105006002 | 金属踢脚线 | 40mm黑钛金不锈钢踢脚线 | m2 | 1.52 | 795.09 | 1208.54 | 359.1
15 | 011106002001 | 块料楼梯面层 | 30mm芝麻灰花岗岩楼梯面 | m2 | 192.71 | 239.91 | 46233.06 | 10346.6 | 55.89
16 | 011107001001 | 石材台阶面 | 室外台阶做法：30厚花岗岩板面层，1:1水泥砂浆勾缝，合口加厚；20厚1:3干硬性水泥砂浆结合层 | m2 | 118.45 | 183.86 | 21778.22 | 5833.66 | 36.72
17 | 011108001001 | 石材零星项目 | 门槛板采用20mm厚黑白根大理石 | m2 | 11.65 | 335.48 | 3908.34 | 718.57 | 2.56
18 | 011502001001 | 金属装饰线 | 10mm黑钛金不锈钢 | m | 64.24 | 7.46 | 479.23 | 225.48
19 | 01B009 | 美缝剂美缝 | 美缝剂美缝 | m2 | 710.10 | 20 | 14202
20 | 01B010 | 楼梯地面隔槽 | 1.楼梯开防滑槽三道 | m | 337.76 | 6.27 | 2117.76 | 1617.87
21 | 01B011 | 石材楼梯面磨边 | 石材楼梯面磨边 | m | 112.59 | 14.42 | 1623.55 | 1145.04
本页小计 | [6 empty] | 128643.89 | 28817.83 | 115.05
【表10.2.2-16】
分部分项工程清单与计价表
单位(专业)工程名称:三界中学体艺馆建设工程-装修 | [5 empty] | 标段: |  |  | 第3页 共5页
序号 | 项目编码 | 项目名称 | 项目特征 | 计量 单位 | 工程量 | 金 额 (元) |  |  |  |  | 备注
[6 empty] | 综合单价 | 合价 | 其中
[8 empty] | 人工费 | 机械费 | 暂估价
| A.12 | M 墙、柱面装饰与隔断、幕墙工程 |  |  |  |  | 355300.22 | 93526.83 | 18.47
22 | 011204003001 | 块料墙面 | 内墙2做法： 1.5厚400*800面砖面层 2.4厚强力胶粉泥粘结层,揉挤压实 | m2 | 369.33 | 134.03 | 49501.3 | 15799.94 | 18.47
23 | 011207001001 | 墙面装饰板 | 内墙3做法： 1.8米高18mm木质吸音板(B1级) 2.30X40木龙骨,间距600,30厚吸音棉 | m2 | 1140.65 | 220.28 | 251262.38 | 65655.81
24 | 011207001002 | 墙面装饰板 | 报告厅做法：1.墙面干挂10mm橡木木饰面 | m2 | 288.92 | 188.76 | 54536.54 | 12071.08
| A.13 | N 天棚工程 |  |  |  |  | 352844.83 | 82783.94
25 | 011302001002 | 吊顶天棚 | 门厅石膏板吊顶做法（详细做法看图纸）： 1.轻钢龙骨（U50型）吊顶 平面 2.轻钢龙骨（U50型）吊顶 侧面 3.天棚石膏板平面基层 安在U形轻钢龙骨上 4.天棚石膏板侧面基层 安在U形轻钢龙骨上 | m2 | 68.84 | 89.3 | 6147.41 | 2750.85
26 | 011302001003 | 吊顶天棚 | 报告厅石膏板吊顶做法（详细做法看图纸）： 1.轻钢龙骨（U50型）吊顶 平面 2.轻钢龙骨（U50型）吊顶 侧面 3.天棚石膏板平面基层 安在U形轻钢龙骨上 4.天棚石膏板侧面基层 安在U形轻钢龙骨上 | m2 | 365.30 | 73.89 | 26992.02 | 11813.8
本页小计 | [6 empty] | 388439.65 | 108091.48 | 18.47
【表10.2.2-16】
分部分项工程清单与计价表
单位(专业)工程名称:三界中学体艺馆建设工程-装修 | [5 empty] | 标段: |  |  | 第4页 共5页
序号 | 项目编码 | 项目名称 | 项目特征 | 计量 单位 | 工程量 | 金 额 (元) |  |  |  |  | 备注
[6 empty] | 综合单价 | 合价 | 其中
[8 empty] | 人工费 | 机械费 | 暂估价
27 | 011302001004 | 吊顶天棚 | 其它石膏板吊顶做法： 1.轻钢龙骨（U50型）吊顶 平面 2.天棚石膏板平面基层 安在U形轻钢龙骨上 | m2 | 236.00 | 72.13 | 17022.68 | 7426.92
28 | 011302001005 | 吊顶天棚 | 活动室吊顶做法： 1、轻钢龙骨 2、蜂窝铝板规格为1200*2400*20 | m2 | 856.03 | 167.46 | 143350.78 | 31904.24
29 | 011302001006 | 吊顶天棚 | 棚3做法: 1.轻钢龙骨 2.600*600*0.8铝扣板吊顶 | m2 | 125.50 | 167.46 | 21016.23 | 4677.39
30 | 011302001007 | 吊顶天棚 | 棚3做法: 1.轻钢龙骨 2.600*600*0.8铝扣板吊顶 | m2 | 347.88 | 167.46 | 58255.98 | 12965.49
31 | 011302001008 | 吊顶天棚 | 1.轻钢龙骨（U50型）吊顶 平面 2.天棚阻燃吸音吊块(A级) | m2 | 400.90 | 199.7 | 80059.73 | 11245.25
| A.14 | P 油漆、涂料、裱糊工程 |  |  |  |  | 20193.32 | 12167.32
32 | 011407002003 | 天棚喷刷涂料 | 棚2做法：1.板缝贴胶带、点锈 2.石膏板或者其他基层板面批刮腻子（满刮两遍） 3.墙、柱、天棚面刷乳胶漆 ~二遍 | m2 | 693.69 | 29.11 | 20193.32 | 12167.32
|  | 自补 |  |  |  |  | 50835.85 | 8172 | 7.92
33 | 010810001001 | 窗帘 | 阻燃布艺窗帘(B1级) | m2 | 100.62 | 35 | 3521.7
34 | 010810001002 | 窗帘（杆） | 窗帘罗马杆 | m | 12.20 | 40 | 488
35 | 011210005001 | 成品隔断 | 1.成品卫生间隔断:20mm木质隔断 | m2 | 104.80 | 227.7 | 23862.96 | 4422.56
本页小计 | [6 empty] | 367771.38 | 84809.17
【表10.2.2-16】
分部分项工程清单与计价表
单位(专业)工程名称:三界中学体艺馆建设工程-装修 | [5 empty] | 标段: |  |  | 第5页 共5页
序号 | 项目编码 | 项目名称 | 项目特征 | 计量 单位 | 工程量 | 金 额 (元) |  |  |  |  | 备注
[6 empty] | 综合单价 | 合价 | 其中
[8 empty] | 人工费 | 机械费 | 暂估价
36 | 011505001001 | 洗漱台 | 1.20mm人造大理石洗手台 台下盆 安装 2.石材磨小圆边 3.石材台面开孔 直径60cm以上 | m2 | 7.11 | 447.36 | 3180.73 | 1521.54
37 | 011505010001 | 镜面玻璃 | 1.带金属框镜面玻璃安装 | m2 | 4.90 | 145.31 | 712.02 | 201.1
38 | 01B012 | 地面面层大便坑 | 地砖面层大便坑 | 只 | 18 | 308.98 | 5561.64 | 2026.8 | 7.92
39 | 01B013 | 成品防撞条 | 成品防撞条，高度为1.5米 | 根 | 24 | 35 | 840
40 | 01B014 | 二层篮球场窗户做20*20铝方管护窗栏杆 | 二层篮球场窗户做20*20铝方管护窗栏杆,高度为3.3米 | m2 | 89.76 | 130 | 11668.8
41 | 01B015 | 残疾抓杆 | 残疾抓杆 | 项 | 1 | 1000 | 1000
本页小计 | [6 empty] | 22963.19 | 3749.44 | 7.92
合计 | [6 empty] | 1118300.75 | 291586.09 | 594.11

## 2_表10_2_2-16 施工技术措施项目清单与计价表
【表10.2.2-16】
施工技术措施项目清单与计价表
单位(专业)工程名称:三界中学体艺馆建设工程-装修 | [5 empty] | 标段: |  |  | 第1页 共1页
序号 | 项目编码 | 项目名称 | 项目特征 | 计量 单位 | 工程量 | 金 额 (元) |  |  |  |  | 备注
[6 empty] | 综合单价 | 合价 | 其中
[8 empty] | 人工费 | 机械费 | 暂估价
|  | [请输入分部名称,电子评标勿删] |  |  | 0
本页小计
合计

## 2_表10_2_2-29 主要工日一览表
【表10.2.2-29】
主要工日一览表
工程名称:装修 |  |  | 标段: |  | 第1页 共1页
序号 | 工日名称（类别） | 单位 | 数 量 | 单价(元) | 合价（元） | 备注
1 | 二类人工 | 工日 | 13.603 | 149 | 2026.85
2 | 三类人工 | 工日 | 1693.239 | 171 | 289543.87

## 2_表10_2-33主要工日、材料和设备、机械台班价格调
【表10.2.2-33】
主要工日、材料和设备、机械台班价格调整一览表
（适用于信息价差调整法）
工程名称:装修 |  |  | 标段: |  |  |  | 第1页 共1页
序号 | 名称、规格、型号 | 单位 | 数量 | 风险幅度(%) |  | 基准单价(元) | 调整单价（元） | 差价 | 价差合价
|  |  |  | 波动幅度 | 可调幅度
1 | 二类人工 | 工日 | 13.603 |  |  | 149
2 | 三类人工 | 工日 | 1693.239 |  |  | 171
3 | 角钢Q235B综合 | kg | 60.456 |  |  | 4.99
合计

## 2_表10_2-34主要工日、材料和设备、机械台班价格调
【表10.2.2-34】
主要工日、材料和工程设备、机械台班价格调整一览表
（适用于价格指数差额调整法）
工程名称:装修 |  | 标段: |  | 第1页 共1页
序号 | 名称、规格、型号 | 变值权重B | 基本价格指数Fo | 现行价格指数Ft | 备注
1 | 二类人工
2 | 三类人工
3 | 角钢Q235B综合
| 定值权重A |  | — | —

## 3_表10_2_2-13 【不含单列】单位(专业)工程招
【表10.2.2-13】
单位（专业）工程招标控制价费用表
工程名称:道路及绿化工程-市政 |  |  | 标段: | 第1页 共1页
序号 | 费用名称 |  | 计算公式 | 金额 (元) | 备注
1 | 分部分项工程费 |  | ∑(分部分项工程量×综合单价） | 364757.17 | 见表10.2.2-16
1.1 | 其中 | 人工费+机械费 | ∑分部分项（定额人工费+定额机械费） | 75302.25
2 | 措施项目费 |  | （2.1+2.2） | 9846.55
2.1 | 施工技术措施项目费 |  | ∑(技措项目工程量×综合单价） | 3366.09 | 见表10.2.2-16
2.1.1 | 其中 | 人工费+机械费 | ∑技措项目（定额人工费+定额机械费） | 1846.11
2.2 | 施工组织措施项目费 |  | (1.1+2.1.1)×8.4% | 6480.46 | 见表10.2.2-20
2.2.1 | 其中 | 安全文明施工基本费 | (1.1+2.1.1)×8.4% | 6480.46 | 见表10.2.2-20
3 | 其他项目费 |  | （3.1+3.2+3.3+3.4） | 7781.38
3.1 | 暂列金额 |  | 3.1.1+3.1.2+3.1.3 | 7781.38 | 见表10.2.2-21
3.1.1 | 其中 | 标化工地增加费 | 按招标文件规定额度列计 |  | 见表10.2.2-22
3.1.2 |  | 优质工程增加费 | 按招标文件规定额度列计 |  | 见表10.2.2-22
3.1.3 |  | 其他暂列金额 | 按招标文件规定额度列计 | 7781.38 | 见表10.2.2-22
3.2 | 暂估价 |  | 3.2.1+3.2.2+3.2.3 |  | 见表10.2.2-21
3.2.1 | 其中 | 材料（工程设备）暂估价 | 按招标文件规定额度列计 (或计入综合单价) |  | 见表10.2.2-23
3.2.2 |  | 专业工程暂估价 | 按招标文件规定额度列计 |  | 见表10.2.2-24
3.2.3 |  | 专项技术措施暂估价 | 按招标文件规定额度列计 |  | 见表10.2.2-25
3.3 | 计日工 |  | ∑计日工(暂估数量×综合单价） |  | 见表10.2.2-21
3.4 | 施工总承包服务费 |  | 3.4.1+3.4.2 |  | 见表10.2.2-21
3.4.1 | 其中 | 专业发包工程管理费 | ∑专业发包工程（暂估金额×费率） |  | 见表10.2.2-27
3.4.2 |  | 甲供材料设备管理费 | 甲供材料暂估金额×费率+甲供设备暂估金额×费率 |  | 见表10.2.2-27
4 | 规费 |  | (1.1+2.1.1)×18.75% | 14465.32
5 | 税金 |  | (1+2+3+4)×9% | 35716.54
招标控制价合计 |  |  | 1+2+3+4+5 | 432566.96

## 3_表10_2_2-16 分部分项工程清单与计价表
【表10.2.2-16】
分部分项工程清单与计价表
单位(专业)工程名称:道路及绿化工程-市政 | [5 empty] | 标段: |  |  | 第1页 共3页
序号 | 项目编码 | 项目名称 | 项目特征 | 计量 单位 | 工程量 | 金 额 (元) |  |  |  |  | 备注
[6 empty] | 综合单价 | 合价 | 其中
[8 empty] | 人工费 | 机械费 | 暂估价
|  | 道路 |  |  |  |  | 166751.51 | 10885.49 | 23737.32
1 | 040202001001 | 路床（槽）整形 | 路床（槽）整形 路床碾压检验 | m2 | 699.75 | 2.01 | 1406.5 | 202.93 | 958.66
2 | 040202011001 | 碎石 | 1.石料规格：碎石 2.厚度：10cm | m2 | 866.01 | 23.68 | 20507.12 | 995.91 | 822.71
3 | 040203007001 | 水泥混凝土 | 1.混凝土强度等级：非泵送商品混凝土C30 2.厚度：20cm 3.其它：割缝、养护 | m2 | 866.01 | 117.71 | 101938.04 | 6070.73 | 216.5
4 | 040204004001 | 安砌侧（平、缘）石 | 1.材料品种、规格：1000*150*300mm花岗岩侧石 2.基础、垫层：材料品种、厚度：30mm厚1:2.5砂浆粘结层、100mm厚C20混凝土窝牢、100mm厚碎石垫层 | m | 76.00 | 190.72 | 14494.72 | 1909.88 | 37.24
5 | 041001001001 | 拆除路面 | 1.材质：混凝土类（无筋） 2.厚度：20cm | m2 | 866.01 | 32.8 | 28405.13 | 1706.04 | 21702.21
|  | 管道 |  |  |  |  | 198005.66 | 46921.13 | 5458.89
6 | 010507006001 | 化粪池、检查井 | 6#化粪池 | 座 | 1 | 35586.72 | 35586.72 | 17977.89 | 166.92
7 | 010515001006 | 现浇构件钢筋 | 1、化粪池钢筋 | t | 1.209 | 5673.79 | 6859.61 | 739.84 | 29.69
8 | 040101002001 | 挖沟槽土方 | 1.土壤类别：三类土 2.挖土深度：1.5m 以内 | m3 | 415.27 | 7.52 | 3122.83 | 1607.09 | 930.2
9 | 040103001001 | 回填方 | 1.密实度要求：满足使用要求 2.填方材料品种：利用方 | m3 | 188.73 | 19.91 | 3757.61 | 2695.06 | 317.07
10 | 040103001002 | 回填方 | 1.填方材料品种：粗砂 | m3 | 137.11 | 314.18 | 43077.22 | 4253.15 | 67.18
本页小计 | [6 empty] | 259155.5 | 38158.52 | 25248.38
【表10.2.2-16】
分部分项工程清单与计价表
单位(专业)工程名称:道路及绿化工程-市政 | [5 empty] | 标段: |  |  | 第2页 共3页
序号 | 项目编码 | 项目名称 | 项目特征 | 计量 单位 | 工程量 | 金 额 (元) |  |  |  |  | 备注
[6 empty] | 综合单价 | 合价 | 其中
[8 empty] | 人工费 | 机械费 | 暂估价
11 | 040103002001 | 余方弃置 | 1.废弃料品种：余方 2.运距：自行考虑 | m3 | 226.54 | 16.37 | 3708.46 | 90.62 | 2979
12 | 040305001001 | 垫层 | 1.材料品种、规格：砂石垫层 2.厚度：150mm | m3 | 48.90 | 309.75 | 15146.78 | 2609.79 | 108.56
13 | 040501004001 | 塑料管 | 1.材质及规格：UPVC双壁波纹管 DN300 2.连接形式：承插口 3.管道检验及试验要求：闭水试验 | m | 109.77 | 79.59 | 8736.59 | 800.22
14 | 040501004002 | 塑料管 | 1.材质及规格：UPVC双壁波纹管 DN300 2.连接形式：承插口 | m | 231.13 | 77.19 | 17840.92 | 1426.07
15 | 040501004003 | 塑料管 | 1.材质及规格：UPVC双壁波纹管 DN200 2.连接形式：承插口 | m | 32.00 | 38.93 | 1245.76 | 161.28
16 | 040504001001 | 砌筑井）（污水井） | 1.垫层、基础材质及厚度：C10混凝土垫层 100（含模板） 2.砌筑材料品种、规格、强度等级：MU10混凝土实心砖 3.勾缝、抹面要求：1;2水泥砂浆抹灰 4.混凝土强度等级： 5.井盖、井圈材质及规格：φ700 铸铁井盖 6.尺寸：H=1.15m | 座 | 11 | 2058.06 | 22638.66 | 5592.07 | 320.43
本页小计 | [6 empty] | 69317.17 | 10680.05 | 3407.99
【表10.2.2-16】
分部分项工程清单与计价表
单位(专业)工程名称:道路及绿化工程-市政 | [5 empty] | 标段: |  |  | 第3页 共3页
序号 | 项目编码 | 项目名称 | 项目特征 | 计量 单位 | 工程量 | 金 额 (元) |  |  |  |  | 备注
[6 empty] | 综合单价 | 合价 | 其中
[8 empty] | 人工费 | 机械费 | 暂估价
17 | 040504001002 | 砌筑井 | 1.垫层、基础材质及厚度：C10混凝土垫层 100（含模板） 2.砌筑材料品种、规格、强度等级：MU10混凝土实心砖 3.勾缝、抹面要求：1;2水泥砂浆抹灰 4.混凝土强度等级： 5.井盖、井圈材质及规格：φ700 铸铁井盖 6.尺寸：H=1.1m | 座 | 14 | 2038.91 | 28544.74 | 7031.08 | 399.14
18 | 040504009001 | 雨水口 | 1.雨水篦子及圈口材质、型号、规格：380*680mm铸铁雨水蓖 2.垫层、基础材质及厚度：非泵送商品混凝土C15 3.砌筑材料品种、规格：MU10混凝土实心砖 4.井深：1m | 座 | 7 | 1105.68 | 7739.76 | 1936.97 | 140.7
本页小计 | [6 empty] | 36284.5 | 8968.05 | 539.84
合计 | [6 empty] | 364757.17 | 57806.62 | 29196.21

## 3_表10_2_2-16 施工技术措施项目清单与计价表
【表10.2.2-16】
施工技术措施项目清单与计价表
单位(专业)工程名称:道路及绿化工程-市政 | [5 empty] | 标段: |  |  | 第1页 共1页
序号 | 项目编码 | 项目名称 | 项目特征 | 计量 单位 | 工程量 | 金 额 (元) |  |  |  |  | 备注
[6 empty] | 综合单价 | 合价 | 其中
[8 empty] | 人工费 | 机械费 | 暂估价
|  | [请输入分部名称,电子评标勿删] |  |  | 0 |  | 3366.09 | 1881.85 | 164.8
1 | 041102037001 | 其他现浇构件模板 | 水泥混凝土路面 模板 | m2 | 49.64 | 67.81 | 3366.09 | 1881.85 | 164.8
本页小计 | [6 empty] | 3366.09 | 1881.85 | 164.8
合计 | [6 empty] | 3366.09 | 1881.85 | 164.8

## 3_表10_2_2-29 主要工日一览表
【表10.2.2-29】
主要工日一览表
工程名称:市政 |  |  | 标段: |  | 第1页 共1页
序号 | 工日名称（类别） | 单位 | 数 量 | 单价(元) | 合价（元） | 备注
1 | 一类人工 | 工日 | 32.326 | 138 | 4460.99
2 | 二类人工 | 工日 | 367.391 | 149 | 54741.26
3 | 三类人工 | 工日 | 2.85 | 171 | 487.35

## 3_表10_2-33主要工日、材料和设备、机械台班价格调
【表10.2.2-33】
主要工日、材料和设备、机械台班价格调整一览表
（适用于信息价差调整法）
工程名称:市政 |  |  | 标段: |  |  |  | 第1页 共1页
序号 | 名称、规格、型号 | 单位 | 数量 | 风险幅度(%) |  | 基准单价(元) | 调整单价（元） | 差价 | 价差合价
|  |  |  | 波动幅度 | 可调幅度
1 | 镀锌铁丝φ0.7-1.0 | kg | 6.819 |  |  | 4.42
2 | 普通硅酸盐水泥PO 42.5综合 | kg | 5076.854 |  |  | 0.53
3 | 黄砂毛砂 | t | 242.412 |  |  | 155
4 | 黄砂净砂 | t | 20.406 |  |  | 180
5 | 碎石综合 | t | 162.484 |  |  | 116
6 | 水 | m3 | 128.619 |  |  | 5.73
合计

## 3_表10_2-34主要工日、材料和设备、机械台班价格调
【表10.2.2-34】
主要工日、材料和工程设备、机械台班价格调整一览表
（适用于价格指数差额调整法）
工程名称:市政 |  | 标段: |  | 第1页 共1页
序号 | 名称、规格、型号 | 变值权重B | 基本价格指数Fo | 现行价格指数Ft | 备注
1 | 镀锌铁丝φ0.7-1.0
2 | 普通硅酸盐水泥PO 42.5综合
3 | 黄砂毛砂
4 | 黄砂净砂
5 | 碎石综合
6 | 水
| 定值权重A |  | — | —

## 4_表10_2_2-13 【不含单列】单位(专业)工程招
【表10.2.2-13】
单位（专业）工程招标控制价费用表
工程名称:道路及绿化工程-园林 |  |  | 标段: | 第1页 共1页
序号 | 费用名称 |  | 计算公式 | 金额 (元) | 备注
1 | 分部分项工程费 |  | ∑(分部分项工程量×综合单价） | 38648.81 | 见表10.2.2-16
1.1 | 其中 | 人工费+机械费 | ∑分部分项（定额人工费+定额机械费） | 9893.43
2 | 措施项目费 |  | （2.1+2.2） | 890.41
2.1 | 施工技术措施项目费 |  | ∑(技措项目工程量×综合单价） | 281.37 | 见表10.2.2-16
2.1.1 | 其中 | 人工费+机械费 | ∑技措项目（定额人工费+定额机械费） | 58.14
2.2 | 施工组织措施项目费 |  | (1.1+2.1.1)×6.12% | 609.04 | 见表10.2.2-20
2.2.1 | 其中 | 安全文明施工基本费 | (1.1+2.1.1)×6.12% | 609.04 | 见表10.2.2-20
3 | 其他项目费 |  | （3.1+3.2+3.3+3.4） | 852.42
3.1 | 暂列金额 |  | 3.1.1+3.1.2+3.1.3 | 852.42 | 见表10.2.2-21
3.1.1 | 其中 | 标化工地增加费 | 按招标文件规定额度列计 |  | 见表10.2.2-22
3.1.2 |  | 优质工程增加费 | 按招标文件规定额度列计 |  | 见表10.2.2-22
3.1.3 |  | 其他暂列金额 | 按招标文件规定额度列计 | 852.42 | 见表10.2.2-22
3.2 | 暂估价 |  | 3.2.1+3.2.2+3.2.3 |  | 见表10.2.2-21
3.2.1 | 其中 | 材料（工程设备）暂估价 | 按招标文件规定额度列计 (或计入综合单价) |  | 见表10.2.2-23
3.2.2 |  | 专业工程暂估价 | 按招标文件规定额度列计 |  | 见表10.2.2-24
3.2.3 |  | 专项技术措施暂估价 | 按招标文件规定额度列计 |  | 见表10.2.2-25
3.3 | 计日工 |  | ∑计日工(暂估数量×综合单价） |  | 见表10.2.2-21
3.4 | 施工总承包服务费 |  | 3.4.1+3.4.2 |  | 见表10.2.2-21
3.4.1 | 其中 | 专业发包工程管理费 | ∑专业发包工程（暂估金额×费率） |  | 见表10.2.2-27
3.4.2 |  | 甲供材料设备管理费 | 甲供材料暂估金额×费率+甲供设备暂估金额×费率 |  | 见表10.2.2-27
4 | 规费 |  | (1.1+2.1.1)×30.97% | 3082
5 | 税金 |  | (1+2+3+4)×9% | 3912.63
招标控制价合计 |  |  | 1+2+3+4+5 | 47386.27

## 4_表10_2_2-16 分部分项工程清单与计价表
【表10.2.2-16】
分部分项工程清单与计价表
单位(专业)工程名称:道路及绿化工程-园林 | [5 empty] | 标段: |  |  | 第1页 共2页
序号 | 项目编码 | 项目名称 | 项目特征 | 计量 单位 | 工程量 | 金 额 (元) |  |  |  |  | 备注
[6 empty] | 综合单价 | 合价 | 其中
[8 empty] | 人工费 | 机械费 | 暂估价
|  | 铺装 |  |  |  |  | 5666.94 | 1087.56 | 86.83
1 | 050201001001 | 园路 | 1.路床土石类别：素土 2.垫层厚度、宽度、材料种类：150mm碎石垫层 100mm厚C20现浇现拌混凝土 3.路面厚度、宽度、材料种类：300*300*30妹妹mm 芝麻灰火烧面花岗岩 4.砂浆强度等级：1:3干硬性水泥砂浆 | m2 | 19.00 | 298.26 | 5666.94 | 1087.56 | 86.83
|  | 绿化 |  |  |  |  | 32981.87 | 7904.46 | 2239.86
2 | 050101009001 | 种植土回（换）填 | 1.回填土质要求：种植土 | m3 | 93.90 | 43.77 | 4110 | 77.94 | 538.99
3 | 050101010001 | 整理绿化用地 | 整理绿化用地 | m2 | 313.00 | 5.32 | 1665.16 | 1314.6
4 | 050102001001 | 栽植乔木 | 1.种类：桂花B 2.胸径或干径：D11-12cm 3.株高、冠径：P250-300 H300-350 4.养护期：2年 | 株 | 4 | 915.79 | 3663.16 | 678.64 | 116.88
5 | 050102001002 | 栽植乔木 | 1.种类：紫薇 2.胸径或干径：D5-8 3.株高、冠径：P150 H200 4.养护期：2年 | 株 | 2 | 308.11 | 616.22 | 187.98 | 50.8
6 | 050102001003 | 栽植乔木 | 1.种类：垂丝海棠 2.胸径或干径：D5-8 3.株高、冠径：P150 H200 4.养护期：2年 | 株 | 1 | 677.77 | 677.77 | 93.99 | 25.4
7 | 050102001004 | 栽植乔木 | 1.种类：红枫 2.胸径或干径：D5-8 3.株高、冠径：P200-250 H220-250 4.养护期：1年 | 株 | 4 | 646.46 | 2585.84 | 375.96 | 101.6
本页小计 | [6 empty] | 18985.09 | 3816.67 | 920.5
【表10.2.2-16】
分部分项工程清单与计价表
单位(专业)工程名称:道路及绿化工程-园林 | [5 empty] | 标段: |  |  | 第2页 共2页
序号 | 项目编码 | 项目名称 | 项目特征 | 计量 单位 | 工程量 | 金 额 (元) |  |  |  |  | 备注
[6 empty] | 综合单价 | 合价 | 其中
[8 empty] | 人工费 | 机械费 | 暂估价
8 | 050102002001 | 栽植灌木 | 1.种类：红花檵木球 2.灌丛高：H120 3.蓬径：P120 4.养护期：1年 | 株 | 1 | 134.54 | 134.54 | 27.67 | 8.47
9 | 050102002002 | 栽植灌木 | 1.种类：红叶石楠球 2.灌丛高：H120 3.蓬径：P120 4.养护期：1年 | 株 | 2 | 177.3 | 354.6 | 55.34 | 16.94
10 | 050102007001 | 栽植色带 | 1.苗木、花卉种类：金森女贞 2.株高或蓬径：P25-30 H30-40 3.单位面积株数：36株/m2 4.养护期：2年 | m2 | 116.00 | 68.26 | 7918.16 | 1965.04 | 685.56
11 | 050102007002 | 栽植色带 | 1.苗木、花卉种类：夏娟 2.株高或蓬径：P25-30 H30-40 3.单位面积株数：36株/m2 4.养护期：1年 | m2 | 38.00 | 102.66 | 3901.08 | 643.72 | 224.58
12 | 050102012001 | 铺种草皮 | 1.草皮种类：矮生百慕混播黑麦草 2.铺种方式：满铺 3.养护期：2年 | m2 | 159.00 | 46.26 | 7355.34 | 2483.58 | 470.64
本页小计 | [6 empty] | 19663.72 | 5175.35 | 1406.19
合计 | [6 empty] | 38648.81 | 8992.02 | 2326.69

## 4_表10_2_2-16 施工技术措施项目清单与计价表
【表10.2.2-16】
施工技术措施项目清单与计价表
单位(专业)工程名称:道路及绿化工程-园林 | [5 empty] | 标段: |  |  | 第1页 共1页
序号 | 项目编码 | 项目名称 | 项目特征 | 计量 单位 | 工程量 | 金 额 (元) |  |  |  |  | 备注
[6 empty] | 综合单价 | 合价 | 其中
[8 empty] | 人工费 | 机械费 | 暂估价
|  | [请输入分部名称,电子评标勿删] |  |  | 0 |  | 281.37 | 64.21
1 | 050403001001 | 树木支撑架 | 树棍支撑三脚桩 | 株 | 11 | 20.84 | 229.24 | 37.18
2 | 050403002001 | 草绳绕树干 | 草绳绕树杆胸径（cm）10以内 | 株 | 7 | 4.23 | 29.61 | 15.75
3 | 050403002002 | 草绳绕树干 | 草绳绕树杆胸径（cm）15以内 | 株 | 4 | 5.63 | 22.52 | 11.28
本页小计 | [6 empty] | 281.37 | 64.21
合计 | [6 empty] | 281.37 | 64.21

## 4_表10_2_2-29 主要工日一览表
【表10.2.2-29】
主要工日一览表
工程名称:园林 |  |  | 标段: |  | 第1页 共1页
序号 | 工日名称（类别） | 单位 | 数 量 | 单价(元) | 合价（元） | 备注
1 | 一类人工 | 工日 | 57.739 | 138 | 7967.98
2 | 二类人工 | 工日 | 7.299 | 149 | 1087.55

## 4_表10_2-33主要工日、材料和设备、机械台班价格调
【表10.2.2-33】
主要工日、材料和设备、机械台班价格调整一览表
（适用于信息价差调整法）
工程名称:园林 |  |  | 标段: |  |  |  | 第1页 共1页
序号 | 名称、规格、型号 | 单位 | 数量 | 风险幅度(%) |  | 基准单价(元) | 调整单价（元） | 差价 | 价差合价
|  |  |  | 波动幅度 | 可调幅度
1 | 普通硅酸盐水泥PO 42.5综合 | kg | 713.279 |  |  | 0.53
2 | 普通硅酸盐水泥PO 52.5综合 | kg | 2.945 |  |  | 0.55
3 | 黄砂净砂 | t | 2.464 |  |  | 180
4 | 碎石综合 | t | 2.372 |  |  | 116
5 | 碎石综合 | t | 4.546 |  |  | 116
6 | 水 | m3 | 138.658 |  |  | 5.73
7 | 红枫D5-8 P200-250 H220-250 | 株 | 4.04 |  |  | 486
8 | 四季桂D12-13 P250-300 H300-350 | 株 | 4.04 |  |  | 651
9 | 海桐球P120 H120 | 株 | 1.05 |  |  | 80.28
10 | 红叶石楠球P120 H120 | 株 | 2.1 |  |  | 121
11 | 种植土 | m3 | 95.778 |  |  | 35
12 | 金森女贞P25-30 H30-40 36株/m2 | m2 | 121.8 |  |  | 33.12
13 | 矮生百慕大 | m2 | 159 |  |  | 10.55
14 | 黑麦草 | m2 | 159 |  |  | 1.65
合计

## 4_表10_2-34主要工日、材料和设备、机械台班价格调
【表10.2.2-34】
主要工日、材料和工程设备、机械台班价格调整一览表
（适用于价格指数差额调整法）
工程名称:园林 |  | 标段: |  | 第1页 共1页
序号 | 名称、规格、型号 | 变值权重B | 基本价格指数Fo | 现行价格指数Ft | 备注
1 | 普通硅酸盐水泥PO 42.5综合
2 | 普通硅酸盐水泥PO 52.5综合
3 | 黄砂净砂
4 | 碎石综合
5 | 碎石综合
6 | 水
7 | 红枫D5-8 P200-250 H220-250
8 | 四季桂D12-13 P250-300 H300-350
9 | 海桐球P120 H120
10 | 红叶石楠球P120 H120
11 | 种植土
12 | 金森女贞P25-30 H30-40 36株/m2
13 | 矮生百慕大
14 | 黑麦草
| 定值权重A |  | — | —

## 5_表10_2_2-13 【不含单列】单位(专业)工程招
【表10.2.2-13】
单位（专业）工程招标控制价费用表
工程名称:三界中学体艺馆-给排水 |  |  | 标段: | 第1页 共1页
序号 | 费用名称 |  | 计算公式 | 金额 (元) | 备注
1 | 分部分项工程费 |  | ∑(分部分项工程量×综合单价） | 100480.81 | 见表10.2.2-16
1.1 | 其中 | 人工费+机械费 | ∑分部分项（定额人工费+定额机械费） | 11996.89
2 | 措施项目费 |  | （2.1+2.2） | 1499.82
2.1 | 施工技术措施项目费 |  | ∑(技措项目工程量×综合单价） | 672.85 | 见表10.2.2-16
2.1.1 | 其中 | 人工费+机械费 | ∑技措项目（定额人工费+定额机械费） | 146.62
2.2 | 施工组织措施项目费 |  | (1.1+2.1.1)×6.81% | 826.97 | 见表10.2.2-20
2.2.1 | 其中 | 安全文明施工基本费 | (1.1+2.1.1)×6.81% | 826.97 | 见表10.2.2-20
3 | 其他项目费 |  | （3.1+3.2+3.3+3.4） | 2114
3.1 | 暂列金额 |  | 3.1.1+3.1.2+3.1.3 | 2114 | 见表10.2.2-21
3.1.1 | 其中 | 标化工地增加费 | 按招标文件规定额度列计 |  | 见表10.2.2-22
3.1.2 |  | 优质工程增加费 | 按招标文件规定额度列计 |  | 见表10.2.2-22
3.1.3 |  | 其他暂列金额 | 按招标文件规定额度列计 | 2114 | 见表10.2.2-22
3.2 | 暂估价 |  | 3.2.1+3.2.2+3.2.3 |  | 见表10.2.2-21
3.2.1 | 其中 | 材料（工程设备）暂估价 | 按招标文件规定额度列计 (或计入综合单价) |  | 见表10.2.2-23
3.2.2 |  | 专业工程暂估价 | 按招标文件规定额度列计 |  | 见表10.2.2-24
3.2.3 |  | 专项技术措施暂估价 | 按招标文件规定额度列计 |  | 见表10.2.2-25
3.3 | 计日工 |  | ∑计日工(暂估数量×综合单价） |  | 见表10.2.2-21
3.4 | 施工总承包服务费 |  | 3.4.1+3.4.2 |  | 见表10.2.2-21
3.4.1 | 其中 | 专业发包工程管理费 | ∑专业发包工程（暂估金额×费率） |  | 见表10.2.2-27
3.4.2 |  | 甲供材料设备管理费 | 甲供材料暂估金额×费率+甲供设备暂估金额×费率 |  | 见表10.2.2-27
4 | 规费 |  | (1.1+2.1.1)×30.63% | 3719.56
5 | 税金 |  | (1+2+3+4)×9% | 9703.28
招标控制价合计 |  |  | 1+2+3+4+5 | 117517.47

## 5_表10_2_2-16 分部分项工程清单与计价表
【表10.2.2-16】
分部分项工程清单与计价表
单位(专业)工程名称:三界中学体艺馆-给排水 | [5 empty] | 标段: |  |  | 第1页 共6页
序号 | 项目编码 | 项目名称 | 项目特征 | 计量 单位 | 工程量 | 金 额 (元) |  |  |  |  | 备注
[6 empty] | 综合单价 | 合价 | 其中
[8 empty] | 人工费 | 机械费 | 暂估价
|  | 给排水 |  |  |  |  | 71399.15 | 7494.12 | 85.03
1 | 031001006001 | 塑料管 | 1、安装部位：室内； 2、介质：冷水给水； 3、材质、规格：PP-R给水管（热熔连接） DN15（Φ20*2.3）； 4、连接形式：管件热熔连接； 5、压力试验及吹、洗设计要求：按施工验收规范要求。 | m | 31.50 | 14.53 | 457.7 | 216.41 | 3.47
2 | 031001006002 | 塑料管 | 1、安装部位：室内； 2、介质：冷水给水； 3、材质、规格：PP-R给水管（热熔连接） DN20（Φ25*2.8）； 4、连接形式：管件热熔连接； 5、压力试验及吹、洗设计要求：按施工验收规范要求。 | m | 20.70 | 17.48 | 361.84 | 159.8 | 2.28
3 | 031001006003 | 塑料管 | 1、安装部位：室内； 2、介质：冷水给水； 3、材质、规格：PP-R给水管（热熔连接） DN25（Φ32*3.6）； 4、连接形式：管件热熔连接； 5、压力试验及吹、洗设计要求：按施工验收规范要求。 | m | 59.80 | 23.06 | 1378.99 | 513.08 | 6.58
4 | 031001006004 | 塑料管 | 1、安装部位：室内； 2、介质：排水； 3、材质、规格：U-PVC排水管φ50*2.0； 4、连接形式：零件承插粘接； 5、压力试验及吹、洗设计要求：按施工验收规范要求。 | m | 20.50 | 20.18 | 413.69 | 186.35
本页小计 | [6 empty] | 2612.22 | 1075.64 | 12.33
【表10.2.2-16】
分部分项工程清单与计价表
单位(专业)工程名称:三界中学体艺馆-给排水 | [5 empty] | 标段: |  |  | 第2页 共6页
序号 | 项目编码 | 项目名称 | 项目特征 | 计量 单位 | 工程量 | 金 额 (元) |  |  |  |  | 备注
[6 empty] | 综合单价 | 合价 | 其中
[8 empty] | 人工费 | 机械费 | 暂估价
5 | 031001006005 | 塑料管 | 1、安装部位：室内； 2、介质：排水； 3、材质、规格：U-PVC排水管φ75*2.3； 4、连接形式：零件承插粘接； 5、压力试验及吹、洗设计要求：按施工验收规范要求。 | m | 5.00 | 29.13 | 145.65 | 55.45
6 | 031001006006 | 塑料管 | 1、安装部位：室内； 2、介质：排水； 3、材质、规格：U-PVC排水管φ110*3.2； 4、连接形式：零件承插粘接； 5、压力试验及吹、洗设计要求：按施工验收规范要求。 | m | 49.50 | 45.15 | 2234.93 | 665.28
7 | 031001006007 | 塑料管 | 1、安装部位：室内及沿外墙； 2、介质：雨水； 3、材质、规格：U-PVC雨水管φ110*3.2； 4、连接形式：零件承插粘接，主材含87型侧向雨水斗DN100； 5、压力试验及吹、洗设计要求：按施工验收规范要求。 | m | 196.50 | 43.46 | 8539.89 | 2678.3
8 | 031002003001 | 套管 | 1、名称、类型：刚性防水套管； 2、材 质：碳钢； 3、规 格：DN100。 | 个 | 2 | 283.48 | 566.96 | 244.66 | 67.88
9 | 031002003002 | 套管 | 1、名称、类型：一般穿楼板套管； 2、材 质：碳钢； 3、规 格：DN100。 | 个 | 1 | 62.22 | 62.22 | 27.12 | 1.05
本页小计 | [6 empty] | 11549.65 | 3670.81 | 68.93
【表10.2.2-16】
分部分项工程清单与计价表
单位(专业)工程名称:三界中学体艺馆-给排水 | [5 empty] | 标段: |  |  | 第3页 共6页
序号 | 项目编码 | 项目名称 | 项目特征 | 计量 单位 | 工程量 | 金 额 (元) |  |  |  |  | 备注
[6 empty] | 综合单价 | 合价 | 其中
[8 empty] | 人工费 | 机械费 | 暂估价
10 | 031002003003 | 套管 | 1、名称、类型：一般穿楼板套管； 2、材 质：碳钢； 3、规 格：DN150。 | 个 | 2 | 110.43 | 220.86 | 104.6 | 2.1
11 | 031003001001 | 螺纹阀门 | 1、阀门类型：螺纹截止阀； 2、阀门材质：球墨铸铁壳体，铜芯； 3、规格、压力等级：J11T-16K DN20； 4、连接形式：螺纹连接。 | 个 | 1 | 47.18 | 47.18 | 7.45 | 0.19
12 | 031003001002 | 螺纹阀门 | 1、阀门类型：螺纹截止阀； 2、阀门材质：球墨铸铁壳体，铜芯； 3、规格、压力等级：J11T-16K DN25； 4、连接形式：螺纹连接。 | 个 | 4 | 66.9 | 267.6 | 35.16 | 1.48
13 | 031004003001 | 洗脸盆 | 1、材质：陶瓷； 2、规格、类型：一般品牌中高档产品； 3、组装形式：立柱式洗脸盆，感应式冷水； 4、附件名称、数量：洗脸盆感应式冷水龙头DN15一个、镀铬蛇皮软管DN15*300mm一根、角型阀(带铜活)DN15一个、洗脸盆铜镀铬落水DN32一套。 | 组 | 1 | 891.25 | 891.25 | 34.55
本页小计 | [6 empty] | 1426.89 | 181.76 | 3.77
【表10.2.2-16】
分部分项工程清单与计价表
单位(专业)工程名称:三界中学体艺馆-给排水 | [5 empty] | 标段: |  |  | 第4页 共6页
序号 | 项目编码 | 项目名称 | 项目特征 | 计量 单位 | 工程量 | 金 额 (元) |  |  |  |  | 备注
[6 empty] | 综合单价 | 合价 | 其中
[8 empty] | 人工费 | 机械费 | 暂估价
14 | 031004003002 | 洗脸盆 | 1、材质：陶瓷； 2、规格、类型：一般品牌中高档产品； 3、组装形式：台下式洗脸盆，冷水； 4、附件名称、数量：洗脸盆感应式冷水龙头DN15一个、镀铬蛇皮软管DN15*300mm二根、角型阀(带铜活)DN15二个、洗脸盆铜镀铬落水DN32一套，不含台板。 | 组 | 6 | 955.96 | 5735.76 | 229.56
15 | 031004004001 | 洗涤盆 | 1、材质：陶瓷； 2、规格、类型：一般品牌中高档产品； 3、组装形式：落地式拖布槽； 4、附件名称、数量：排水栓带链堵（全铜短落水 DN50）一套、陶瓷芯中长冷水嘴 DN15一个。 | 组 | 1 | 359.01 | 359.01 | 28.34
16 | 031004006001 | 大便器 | 1、材 质：陶瓷； 2、规格、类型：一般品牌中高档产品； 3、组装形式：蝶形平板式蹲便器，埋入式感应冲水器冲洗； 4、附件名称、数量：瓷蹲式大便器自闭式冲洗阀DN25一个（含防污器）、蹲便器冲洗管（铜镀铬）DN32一根。 | 组 | 24 | 1274.37 | 30584.88 | 1128
本页小计 | [6 empty] | 36679.65 | 1385.9
【表10.2.2-16】
分部分项工程清单与计价表
单位(专业)工程名称:三界中学体艺馆-给排水 | [5 empty] | 标段: |  |  | 第5页 共6页
序号 | 项目编码 | 项目名称 | 项目特征 | 计量 单位 | 工程量 | 金 额 (元) |  |  |  |  | 备注
[6 empty] | 综合单价 | 合价 | 其中
[8 empty] | 人工费 | 机械费 | 暂估价
17 | 031004006002 | 大便器 | 1、材 质：陶瓷； 2、规格、类型：一般品牌中高档产品； 3、组装形式：无障碍坐便器（含进水阀配件、座便器桶盖）； 4、附件名称、数量：镀铬蛇皮软管DN15*300mm一根、角型阀(带铜活)DN15一个。 | 组 | 1 | 1033.52 | 1033.52 | 44.43
18 | 031004007001 | 小便器 | 1、材 质：陶瓷； 2、规格、类型：一般品牌中高档产品； 3、组装形式：壁挂式小便器，埋入式感应冲水器冲洗； 4、附件名称、数量：小便器埋入式感应冲水器（含冲水连接管）DN15一个、小便器铜镀铬落水DN32一套。 | 组 | 12 | 1420.52 | 17046.24 | 354.6
19 | 031004014001 | 给、排水附(配)件 | 1、材 质：UPVC地漏； 2、型号、规格：De50。 | 个 | 7 | 19.64 | 137.48 | 73.36
20 | 03B001 | 卫生间暗敷管道补贴 | 卫生间（内周长在 12m 以下）暗敷管道每间补贴1.0工日 | 间 | 4 | 192.36 | 769.44 | 596
21 | 040101002002 | 挖沟槽土方 | 人工挖填管沟土方三类土，管沟顶二侧1米外弃土。 | m3 | 3.50 | 41.16 | 144.06 | 111.62
|  | 消防给水 |  |  |  |  | 29081.66 | 5451.1 | 192.92
本页小计 | [6 empty] | 19130.74 | 1180.01
【表10.2.2-16】
分部分项工程清单与计价表
单位(专业)工程名称:三界中学体艺馆-给排水 | [5 empty] | 标段: |  |  | 第6页 共6页
序号 | 项目编码 | 项目名称 | 项目特征 | 计量 单位 | 工程量 | 金 额 (元) |  |  |  |  | 备注
[6 empty] | 综合单价 | 合价 | 其中
[8 empty] | 人工费 | 机械费 | 暂估价
22 | 030901002001 | 消火栓钢管 | 1、安装部位：室内； 2、材质、规格：镀锌钢管DN65； 3、连接形式：螺纹连接； 4、压力试验及冲洗设计要求：按设计及施工验收规范要求。 | m | 161.90 | 85.16 | 13787.4 | 3412.85 | 127.9
23 | 030901010001 | 室内消火栓 | 1、安装方式：暗装； 2、型号、规格：薄型单栓组合型消火栓柜SN65； 3、附件材质、规格：单栓消火栓SN65一个、φ19水枪一支、L=25米φ65衬胶水带一卷（含搂扣）、箱底部配MF/ABC5手提式干粉灭火器二具。 | 套 | 13 | 1078.04 | 14014.52 | 1497.86 | 6.37
24 | 031002001001 | 管道支吊架 | 1、材 质：型钢； 2、管架形式：一般管架。 | Kg | 45.00 | 16.86 | 758.7 | 317.25 | 40.95
25 | 031002003004 | 套管 | 1、名称、类型：一般穿楼板套管； 2、材 质：碳钢； 3、规 格：DN100。 | 个 | 7 | 62.22 | 435.54 | 189.84 | 7.35
26 | 031201003001 | 金属结构刷油 | 1、除锈级别：手工除微锈； 2、油漆品种：红丹防锈漆、红色调和漆； 3、结构类型：一般管架； 4、涂刷遍数、漆膜厚度：除锈后刷防锈漆二遍、再刷调和漆二遍。 | kg | 45.00 | 1.9 | 85.5 | 33.3 | 10.35
本页小计 | [6 empty] | 29081.66 | 5451.1 | 192.92
合计 | [6 empty] | 100480.81 | 12945.22 | 277.95

## 5_表10_2_2-16 施工技术措施项目清单与计价表
【表10.2.2-16】
施工技术措施项目清单与计价表
单位(专业)工程名称:三界中学体艺馆-给排水 | [5 empty] | 标段: |  |  | 第1页 共1页
序号 | 项目编码 | 项目名称 | 项目特征 | 计量 单位 | 工程量 | 金 额 (元) |  |  |  |  | 备注
[6 empty] | 综合单价 | 合价 | 其中
[8 empty] | 人工费 | 机械费 | 暂估价
|  | [请输入分部名称,电子评标勿删] |  |  | 0 |  | 672.85 | 161.83
1 | 031301017001 | 脚手架搭拆 | 1.脚手架搭拆费第十册 | 项 | 1 | 672.85 | 672.85 | 161.83
本页小计 | [6 empty] | 672.85 | 161.83
合计 | [6 empty] | 672.85 | 161.83

## 5_表10_2_2-29 主要工日一览表
【表10.2.2-29】
主要工日一览表
工程名称:给排水 |  |  | 标段: |  | 第1页 共1页
序号 | 工日名称（类别） | 单位 | 数 量 | 单价(元) | 合价（元） | 备注
1 | 二类人工 | 工日 | 87.975 | 149 | 13108.28

## 5_表10_2-33主要工日、材料和设备、机械台班价格调
【表10.2.2-33】
主要工日、材料和设备、机械台班价格调整一览表
（适用于信息价差调整法）
工程名称:给排水 |  |  | 标段: |  |  |  | 第1页 共2页
序号 | 名称、规格、型号 | 单位 | 数量 | 风险幅度(%) |  | 基准单价(元) | 调整单价（元） | 差价 | 价差合价
|  |  |  | 波动幅度 | 可调幅度
1 | 水 | m3 | 9.254 |  |  | 5.73
2 | 扁钢Q235B综合 | kg | 2 |  |  | 5.08
3 | 型钢综合 | kg | 47.7 |  |  | 5.08
4 | 中厚钢板综合 | kg | 9.84 |  |  | 4.93
5 | 角型阀(带铜活)DN15 | 个 | 14.14 |  |  | 13.45
6 | 感应式冷水龙头DN15 | 个 | 1.01 |  |  | 380
7 | 座便器桶盖 | 套 | 1.01 |  |  | 50
8 | PVC地漏De50 | 个 | 7.07 |  |  | 5.8
9 | 防污器DN32 | 个 | 24.24 |  |  | 45
10 | 感应式冷水龙头DN15 | 个 | 6.06 |  |  | 380
11 | 连体坐便器进水阀配件 | 套 | 1.01 |  |  | 30
12 | 小便器冲水连接管DN15 | 根 | 12.12 |  |  | 20
13 | 小便器排水附件 | 套 | 12.12 |  |  | 42
14 | 长颈水嘴DN15 | 个 | 1.01 |  |  | 11.46
15 | 酚醛调和漆各色 | kg | 0.675 |  |  | 18
16 | 酚醛防锈漆（各种颜色） | kg | 0.765 |  |  | 18
17 | 碳素结构钢镀锌焊接钢管DN65 | m | 162.71 |  |  | 42.94
18 | 碳素结构钢焊接钢管综合 | kg | 10.28 |  |  | 4.94
19 | 碳钢管DN150 | m | 0.4 |  |  | 87.07
20 | 碳钢管DN100 | m | 1.6 |  |  | 53.15
21 | PP-R给水管DN20（Φ25*2.8） | m | 21.031 |  |  | 4.75
22 | PP-R给水管DN25（Φ32*3.6） | m | 60.757 |  |  | 8.03
23 | PP-R给水管DN15（Φ20*2.3） | m | 32.004 |  |  | 3.17
24 | U-PVC排水管φ50*2.0 | m | 20.746 |  |  | 5.23
25 | U-PVC排水管φ110*3.2 | m | 42.57 |  |  | 16.65
【表10.2.2-33】
主要工日、材料和设备、机械台班价格调整一览表
（适用于信息价差调整法）
工程名称:给排水 |  |  | 标段: |  |  |  | 第2页 共2页
序号 | 名称、规格、型号 | 单位 | 数量 | 风险幅度(%) |  | 基准单价(元) | 调整单价（元） | 差价 | 价差合价
|  |  |  | 波动幅度 | 可调幅度
26 | U-PVC排水管φ75*2.3 | m | 4.9 |  |  | 9.06
27 | 冲洗管DN32 | 根 | 24.24 |  |  | 30
28 | 螺纹截止阀J11W-16T DN20 | 个 | 1.01 |  |  | 32.53
29 | 螺纹截止阀J11W-16T DN25 | 个 | 4.04 |  |  | 48.3
30 | 洗脸盆 | 个 | 7.07 |  |  | 380
31 | 洗涤盆 | 个 | 1.01 |  |  | 260
32 | 瓷蹲式大便器 | 个 | 24.24 |  |  | 350
33 | 无障碍坐便器 | 个 | 1.01 |  |  | 850
34 | 挂式小便器 | 个 | 12.12 |  |  | 550
35 | 洗涤盆托架-40×5 | 副 | 1.01 |  |  | 25
36 | 洗脸盆托架 | 副 | 6.06 |  |  | 25
37 | 洗涤盆排水附件 | 套 | 1.01 |  |  | 15
38 | 洗脸盆排水附件 | 套 | 7.07 |  |  | 42
39 | 薄型单栓组合型消火栓柜SN65 | 套 | 13 |  |  | 757
40 | 金属软管 | 根 | 14.14 |  |  | 15
41 | 埋入式感应控制器 | 个 | 36.36 |  |  | 750
42 | 塑料雨水管DN100 | m | 186.675 |  |  | 16.65
43 | 87型侧向雨水斗DN100 | 个 | 8 |  |  | 65
44 | 手提式干粉灭火器 MF/ABC5 | 具 | 26 |  |  | 83.53
合计

## 5_表10_2-34主要工日、材料和设备、机械台班价格调
【表10.2.2-34】
主要工日、材料和工程设备、机械台班价格调整一览表
（适用于价格指数差额调整法）
工程名称:给排水 |  | 标段: |  | 第1页 共2页
序号 | 名称、规格、型号 | 变值权重B | 基本价格指数Fo | 现行价格指数Ft | 备注
1 | 水
2 | 扁钢Q235B综合
3 | 型钢综合
4 | 中厚钢板综合
5 | 角型阀(带铜活)DN15
6 | 感应式冷水龙头DN15
7 | 座便器桶盖
8 | PVC地漏De50
9 | 防污器DN32
10 | 感应式冷水龙头DN15
11 | 连体坐便器进水阀配件
12 | 小便器冲水连接管DN15
13 | 小便器排水附件
14 | 长颈水嘴DN15
15 | 酚醛调和漆各色
16 | 酚醛防锈漆（各种颜色）
17 | 碳素结构钢镀锌焊接钢管DN65
18 | 碳素结构钢焊接钢管综合
19 | 碳钢管DN150
20 | 碳钢管DN100
21 | PP-R给水管DN20（Φ25*2.8）
22 | PP-R给水管DN25（Φ32*3.6）
23 | PP-R给水管DN15（Φ20*2.3）
24 | U-PVC排水管φ50*2.0
| 定值权重A |  | — | —
【表10.2.2-34】
主要工日、材料和工程设备、机械台班价格调整一览表
（适用于价格指数差额调整法）
工程名称:给排水 |  | 标段: |  | 第2页 共2页
序号 | 名称、规格、型号 | 变值权重B | 基本价格指数Fo | 现行价格指数Ft | 备注
25 | U-PVC排水管φ110*3.2
26 | U-PVC排水管φ75*2.3
27 | 冲洗管DN32
28 | 螺纹截止阀J11W-16T DN20
29 | 螺纹截止阀J11W-16T DN25
30 | 洗脸盆
31 | 洗涤盆
32 | 瓷蹲式大便器
33 | 无障碍坐便器
34 | 挂式小便器
35 | 洗涤盆托架-40×5
36 | 洗脸盆托架
37 | 洗涤盆排水附件
38 | 洗脸盆排水附件
39 | 薄型单栓组合型消火栓柜SN65
40 | 金属软管
41 | 埋入式感应控制器
42 | 塑料雨水管DN100
43 | 87型侧向雨水斗DN100
44 | 手提式干粉灭火器 MF/ABC5
| 定值权重A |  | — | —

## 6_表10_2_2-13 【不含单列】单位(专业)工程招
【表10.2.2-13】
单位（专业）工程招标控制价费用表
工程名称:三界中学体艺馆-室外水 |  |  | 标段: | 第1页 共1页
序号 | 费用名称 |  | 计算公式 | 金额 (元) | 备注
1 | 分部分项工程费 |  | ∑(分部分项工程量×综合单价） | 182489.91 | 见表10.2.2-16
1.1 | 其中 | 人工费+机械费 | ∑分部分项（定额人工费+定额机械费） | 21540.89
2 | 措施项目费 |  | （2.1+2.2） | 1466.93
2.1 | 施工技术措施项目费 |  | ∑(技措项目工程量×综合单价） |  | 见表10.2.2-16
2.1.1 | 其中 | 人工费+机械费 | ∑技措项目（定额人工费+定额机械费）
2.2 | 施工组织措施项目费 |  | (1.1+2.1.1)×6.81% | 1466.93 | 见表10.2.2-20
2.2.1 | 其中 | 安全文明施工基本费 | (1.1+2.1.1)×6.81% | 1466.93 | 见表10.2.2-20
3 | 其他项目费 |  | （3.1+3.2+3.3+3.4） | 3811.1
3.1 | 暂列金额 |  | 3.1.1+3.1.2+3.1.3 | 3811.1 | 见表10.2.2-21
3.1.1 | 其中 | 标化工地增加费 | 按招标文件规定额度列计 |  | 见表10.2.2-22
3.1.2 |  | 优质工程增加费 | 按招标文件规定额度列计 |  | 见表10.2.2-22
3.1.3 |  | 其他暂列金额 | 按招标文件规定额度列计 | 3811.1 | 见表10.2.2-22
3.2 | 暂估价 |  | 3.2.1+3.2.2+3.2.3 |  | 见表10.2.2-21
3.2.1 | 其中 | 材料（工程设备）暂估价 | 按招标文件规定额度列计 (或计入综合单价) |  | 见表10.2.2-23
3.2.2 |  | 专业工程暂估价 | 按招标文件规定额度列计 |  | 见表10.2.2-24
3.2.3 |  | 专项技术措施暂估价 | 按招标文件规定额度列计 |  | 见表10.2.2-25
3.3 | 计日工 |  | ∑计日工(暂估数量×综合单价） |  | 见表10.2.2-21
3.4 | 施工总承包服务费 |  | 3.4.1+3.4.2 |  | 见表10.2.2-21
3.4.1 | 其中 | 专业发包工程管理费 | ∑专业发包工程（暂估金额×费率） |  | 见表10.2.2-27
3.4.2 |  | 甲供材料设备管理费 | 甲供材料暂估金额×费率+甲供设备暂估金额×费率 |  | 见表10.2.2-27
4 | 规费 |  | (1.1+2.1.1)×30.63% | 6597.97
5 | 税金 |  | (1+2+3+4)×9% | 17492.93
招标控制价合计 |  |  | 1+2+3+4+5 | 211858.84

## 6_表10_2_2-16 分部分项工程清单与计价表
【表10.2.2-16】
分部分项工程清单与计价表
单位(专业)工程名称:三界中学体艺馆-室外水 | [5 empty] | 标段: |  |  | 第1页 共2页
序号 | 项目编码 | 项目名称 | 项目特征 | 计量 单位 | 工程量 | 金 额 (元) |  |  |  |  | 备注
[6 empty] | 综合单价 | 合价 | 其中
[8 empty] | 人工费 | 机械费 | 暂估价
|  | 消防给水 |  |  |  |  | 182489.91 | 23188.5 | 582.14
1 | 030901011001 | 室外消火栓 | 1、安装方式：室外地上式消火栓； 2、型号、规格：SS100/65-1.6（带底座）。 | 套 | 4 | 1066.64 | 4266.56 | 373.68 | 15.2
2 | 031001005001 | 铸铁管 | 1、安装部位：室外； 2、介质：消防给水； 3、材质、规格：球墨铸铁给水管DN100； 4、连接形式：承插胶圈连接； 5、压力试验及吹、洗设计要求：按施工验收规范要求。 | m | 23.40 | 153.59 | 3594.01 | 212.94 | 3.04
3 | 031001005002 | 铸铁管 | 1、安装部位：室外； 2、介质：消防给水； 3、材质、规格：球墨铸铁给水管DN150； 4、连接形式：承插胶圈连接； 5、压力试验及吹、洗设计要求：按施工验收规范要求。 | m | 573.80 | 208.64 | 119717.63 | 7000.36 | 86.07
4 | 031003002001 | 螺纹法兰阀门 | 1、阀门类型：法兰式明杆弹性座封闸阀； 2、阀门材质：球墨铸铁壳体，铜芯； 3、规格、压力等级：Z41X-16Q(RRHX-16) DN65； 4、连接形式：碳钢螺纹法兰连接。 | 个 | 13 | 818.53 | 10640.89 | 623.74 | 14.69
本页小计 | [6 empty] | 138219.09 | 8210.72 | 119
【表10.2.2-16】
分部分项工程清单与计价表
单位(专业)工程名称:三界中学体艺馆-室外水 | [5 empty] | 标段: |  |  | 第2页 共2页
序号 | 项目编码 | 项目名称 | 项目特征 | 计量 单位 | 工程量 | 金 额 (元) |  |  |  |  | 备注
[6 empty] | 综合单价 | 合价 | 其中
[8 empty] | 人工费 | 机械费 | 暂估价
5 | 031003003001 | 焊接法兰阀门 | 1、阀门类型：法兰式明杆弹性座封闸阀； 2、阀门材质：球墨铸铁壳体，铜芯； 3、规格、压力等级：Z41X-16Q(RRHX-16) DN100； 4、连接形式：碳钢螺纹法兰连接。 | 个 | 4 | 1148.5 | 4594 | 274.16 | 62.12
6 | 031003003002 | 焊接法兰阀门 | 1、阀门类型：法兰式明杆弹性座封闸阀； 2、阀门材质：球墨铸铁壳体，铜芯； 3、规格、压力等级：Z41X-16Q(RRHX-16) DN150； 4、连接形式：碳钢螺纹法兰连接。 | 个 | 3 | 1858.14 | 5574.42 | 312 | 66.24
7 | 040101002003 | 挖沟槽土方 | 人工挖填管沟土方三类土，管沟顶二侧1米外弃土。 | m3 | 209.02 | 41.16 | 8603.26 | 6665.65
8 | 040504001003 | 砖砌阀门井，做法详见：05S502-15-25 | 1.垫层、基础材质及厚度：C15混凝土垫层 100 2.砌筑材料品种、规格、强度等级：混凝土实心砖240×115×53 MU10； 3.勾缝、抹面要求：双面抹灰，干混抹灰砂浆M20 4.砂浆强度等级、配合比：混合M7.5 5.盖板材质、规格：厚度240mm，钢筋参照图集 6.井盖、井圈材质及规格：井盖、井圈C30混凝土 | 座 | 19 | 1342.06 | 25499.14 | 7725.97 | 334.78
本页小计 | [6 empty] | 44270.82 | 14977.78 | 463.14
合计 | [6 empty] | 182489.91 | 23188.5 | 582.14

## 6_表10_2_2-16 施工技术措施项目清单与计价表
【表10.2.2-16】
施工技术措施项目清单与计价表
单位(专业)工程名称:三界中学体艺馆-室外水 | [5 empty] | 标段: |  |  | 第1页 共1页
序号 | 项目编码 | 项目名称 | 项目特征 | 计量 单位 | 工程量 | 金 额 (元) |  |  |  |  | 备注
[6 empty] | 综合单价 | 合价 | 其中
[8 empty] | 人工费 | 机械费 | 暂估价
|  | [请输入分部名称,电子评标勿删] |  |  | 0
本页小计
合计

## 6_表10_2_2-29 主要工日一览表
【表10.2.2-29】
主要工日一览表
工程名称:室外水 |  |  | 标段: |  | 第1页 共1页
序号 | 工日名称（类别） | 单位 | 数 量 | 单价(元) | 合价（元） | 备注
1 | 二类人工 | 工日 | 155.634 | 149 | 23189.47

## 6_表10_2-33主要工日、材料和设备、机械台班价格调
【表10.2.2-33】
主要工日、材料和设备、机械台班价格调整一览表
（适用于信息价差调整法）
工程名称:室外水 |  |  | 标段: |  |  |  | 第1页 共1页
序号 | 名称、规格、型号 | 单位 | 数量 | 风险幅度(%) |  | 基准单价(元) | 调整单价（元） | 差价 | 价差合价
|  |  |  | 波动幅度 | 可调幅度
1 | 水 | m3 | 57.061 |  |  | 5.73
2 | 球墨铸铁给水管DN100 | m | 23.634 |  |  | 132.28
3 | 球墨铸铁给水管DN150 | m | 576.669 |  |  | 179.09
4 | 法兰式明杆弹性座封闸阀Z41X-16Q(RRHX-16) DN100 | 个 | 4 |  |  | 850
5 | 法兰式明杆弹性座封闸阀Z41X-16Q(RRHX-16) DN150 | 个 | 3 |  |  | 1388
6 | 法兰式明杆弹性座封闸阀Z41X-16Q(RRHX-16) DN65 | 个 | 13 |  |  | 638
7 | 螺纹法兰DN65 | 片 | 26 |  |  | 52.47
8 | 平焊法兰DN100 | 片 | 8 |  |  | 73.01
9 | 平焊法兰DN150 | 片 | 6 |  |  | 120.46
10 | 室外地上式消火栓SS100/65-1.6（带底座） | 套 | 4 |  |  | 873
合计

## 6_表10_2-34主要工日、材料和设备、机械台班价格调
【表10.2.2-34】
主要工日、材料和工程设备、机械台班价格调整一览表
（适用于价格指数差额调整法）
工程名称:室外水 |  | 标段: |  | 第1页 共1页
序号 | 名称、规格、型号 | 变值权重B | 基本价格指数Fo | 现行价格指数Ft | 备注
1 | 水
2 | 球墨铸铁给水管DN100
3 | 球墨铸铁给水管DN150
4 | 法兰式明杆弹性座封闸阀Z41X-16Q(RRHX-16) DN100
5 | 法兰式明杆弹性座封闸阀Z41X-16Q(RRHX-16) DN150
6 | 法兰式明杆弹性座封闸阀Z41X-16Q(RRHX-16) DN65
7 | 螺纹法兰DN65
8 | 平焊法兰DN100
9 | 平焊法兰DN150
10 | 室外地上式消火栓SS100/65-1.6（带底座）
| 定值权重A |  | — | —

## 7_表10_2_2-13 【不含单列】单位(专业)工程招
【表10.2.2-13】
单位（专业）工程招标控制价费用表
工程名称:三界中学体艺馆-暖通 |  |  | 标段: | 第1页 共1页
序号 | 费用名称 |  | 计算公式 | 金额 (元) | 备注
1 | 分部分项工程费 |  | ∑(分部分项工程量×综合单价） | 7403.83 | 见表10.2.2-16
1.1 | 其中 | 人工费+机械费 | ∑分部分项（定额人工费+定额机械费） | 2322.07
2 | 措施项目费 |  | （2.1+2.2） | 234.43
2.1 | 施工技术措施项目费 |  | ∑(技措项目工程量×综合单价） | 75.18 | 见表10.2.2-16
2.1.1 | 其中 | 人工费+机械费 | ∑技措项目（定额人工费+定额机械费） | 16.38
2.2 | 施工组织措施项目费 |  | (1.1+2.1.1)×6.81% | 159.25 | 见表10.2.2-20
2.2.1 | 其中 | 安全文明施工基本费 | (1.1+2.1.1)×6.81% | 159.25 | 见表10.2.2-20
3 | 其他项目费 |  | （3.1+3.2+3.3+3.4） | 167.09
3.1 | 暂列金额 |  | 3.1.1+3.1.2+3.1.3 | 167.09 | 见表10.2.2-21
3.1.1 | 其中 | 标化工地增加费 | 按招标文件规定额度列计 |  | 见表10.2.2-22
3.1.2 |  | 优质工程增加费 | 按招标文件规定额度列计 |  | 见表10.2.2-22
3.1.3 |  | 其他暂列金额 | 按招标文件规定额度列计 | 167.09 | 见表10.2.2-22
3.2 | 暂估价 |  | 3.2.1+3.2.2+3.2.3 |  | 见表10.2.2-21
3.2.1 | 其中 | 材料（工程设备）暂估价 | 按招标文件规定额度列计 (或计入综合单价) |  | 见表10.2.2-23
3.2.2 |  | 专业工程暂估价 | 按招标文件规定额度列计 |  | 见表10.2.2-24
3.2.3 |  | 专项技术措施暂估价 | 按招标文件规定额度列计 |  | 见表10.2.2-25
3.3 | 计日工 |  | ∑计日工(暂估数量×综合单价） |  | 见表10.2.2-21
3.4 | 施工总承包服务费 |  | 3.4.1+3.4.2 |  | 见表10.2.2-21
3.4.1 | 其中 | 专业发包工程管理费 | ∑专业发包工程（暂估金额×费率） |  | 见表10.2.2-27
3.4.2 |  | 甲供材料设备管理费 | 甲供材料暂估金额×费率+甲供设备暂估金额×费率 |  | 见表10.2.2-27
4 | 规费 |  | (1.1+2.1.1)×30.63% | 716.27
5 | 税金 |  | (1+2+3+4)×9% | 766.95
招标控制价合计 |  |  | 1+2+3+4+5 | 9288.57

## 7_表10_2_2-16 分部分项工程清单与计价表
【表10.2.2-16】
分部分项工程清单与计价表
单位(专业)工程名称:三界中学体艺馆-暖通 | [5 empty] | 标段: |  |  | 第1页 共1页
序号 | 项目编码 | 项目名称 | 项目特征 | 计量 单位 | 工程量 | 金 额 (元) |  |  |  |  | 备注
[6 empty] | 综合单价 | 合价 | 其中
[8 empty] | 人工费 | 机械费 | 暂估价
|  | [请输入分部名称,电子评标勿删] |  |  |  |  | 7403.83 | 2410.82 | 140.56
1 | 030404033001 | 风扇 | 1、名 称： 卫生间换气扇； 2、型 号、规 格：BLD-400带止回阀 400m3/h 45W； 3、安装方式：嵌入吊棚安装。 | 台 | 7 | 291.64 | 2041.48 | 219.03
2 | 030702001001 | 碳钢通风管道 | 1、名 称：卫生间换气风管； 2、材 质：镀锌薄钢板； 3、形 状：矩形； 4、规 格：长边长320mm以下； 5、板材厚度：0.5mm； 6、管件、法兰等附件及支架设计要求：按设计及施工验收规范要求； 7、接口形式：咬口。 | m2 | 25.10 | 147.8 | 3709.78 | 1855.64 | 103.16
3 | 030702008001 | 柔性软风管 | 1、名 称：卫生间换气风管； 2、材 质：铝合金伸缩软管； 3、规 格：Φ100； 4、风管接头、支架形式、材质：按设计及施工验收规范要求。 | m | 1.40 | 17.29 | 24.21 | 7.03
4 | 030703001001 | 碳钢阀门 | 1、名 称：风管防火阀 3C认证； 2、型 号、规 格：320*200*70℃； 3、支架形式、材质：型钢吊支架单件重量50Kg以下。 | 个 | 4 | 407.09 | 1628.36 | 329.12 | 37.4
本页小计 | [6 empty] | 7403.83 | 2410.82 | 140.56
合计 | [6 empty] | 7403.83 | 2410.82 | 140.56

## 7_表10_2_2-16 施工技术措施项目清单与计价表
【表10.2.2-16】
施工技术措施项目清单与计价表
单位(专业)工程名称:三界中学体艺馆-暖通 | [5 empty] | 标段: |  |  | 第1页 共1页
序号 | 项目编码 | 项目名称 | 项目特征 | 计量 单位 | 工程量 | 金 额 (元) |  |  |  |  | 备注
[6 empty] | 综合单价 | 合价 | 其中
[8 empty] | 人工费 | 机械费 | 暂估价
|  | [请输入分部名称,电子评标勿删] |  |  | 0 |  | 75.18 | 18.08
1 | 031301017002 | 脚手架搭拆 | 1.脚手架搭拆费第七册 | 项 | 1 | 75.18 | 75.18 | 18.08
本页小计 | [6 empty] | 75.18 | 18.08
合计 | [6 empty] | 75.18 | 18.08

## 7_表10_2_2-29 主要工日一览表
【表10.2.2-29】
主要工日一览表
工程名称:暖通 |  |  | 标段: |  | 第1页 共1页
序号 | 工日名称（类别） | 单位 | 数 量 | 单价(元) | 合价（元） | 备注
1 | 二类人工 | 工日 | 16.302 | 149 | 2429

## 7_表10_2-33主要工日、材料和设备、机械台班价格调
【表10.2.2-33】
主要工日、材料和设备、机械台班价格调整一览表
（适用于信息价差调整法）
工程名称:暖通 |  |  | 标段: |  |  |  | 第1页 共1页
序号 | 名称、规格、型号 | 单位 | 数量 | 风险幅度(%) |  | 基准单价(元) | 调整单价（元） | 差价 | 价差合价
|  |  |  | 波动幅度 | 可调幅度
1 | 型钢综合 | kg | 21 |  |  | 5.08
2 | 镀锌薄钢板δ0.5mm | m2 | 28.564 |  |  | 24.18
3 | 风管防火阀 3C认证320*200*70℃ | 个 | 4 |  |  | 250.05
4 | 铝合金伸缩软管Φ100 | m | 0.857 |  |  | 12
5 | 卫生间换气扇BLD-400带止回阀 400m3/h 45W | 台 | 7 |  |  | 250
合计

## 7_表10_2-34主要工日、材料和设备、机械台班价格调
【表10.2.2-34】
主要工日、材料和工程设备、机械台班价格调整一览表
（适用于价格指数差额调整法）
工程名称:暖通 |  | 标段: |  | 第1页 共1页
序号 | 名称、规格、型号 | 变值权重B | 基本价格指数Fo | 现行价格指数Ft | 备注
1 | 型钢综合
2 | 镀锌薄钢板δ0.5mm
3 | 风管防火阀 3C认证320*200*70℃
4 | 铝合金伸缩软管Φ100
5 | 卫生间换气扇BLD-400带止回阀 400m3/h 45W
| 定值权重A |  | — | —

## 8_表10_2_2-13 【不含单列】单位(专业)工程招
【表10.2.2-13】
单位（专业）工程招标控制价费用表
工程名称:三界中学体艺馆-电气 |  |  | 标段: | 第1页 共1页
序号 | 费用名称 |  | 计算公式 | 金额 (元) | 备注
1 | 分部分项工程费 |  | ∑(分部分项工程量×综合单价） | 322173.69 | 见表10.2.2-16
1.1 | 其中 | 人工费+机械费 | ∑分部分项（定额人工费+定额机械费） | 65907.07
2 | 措施项目费 |  | （2.1+2.2） | 24342.54
2.1 | 施工技术措施项目费 |  | ∑(技措项目工程量×综合单价） | 19054.33 | 见表10.2.2-16
2.1.1 | 其中 | 人工费+机械费 | ∑技措项目（定额人工费+定额机械费） | 11746.47
2.2 | 施工组织措施项目费 |  | (1.1+2.1.1)×6.81% | 5288.21 | 见表10.2.2-20
2.2.1 | 其中 | 安全文明施工基本费 | (1.1+2.1.1)×6.81% | 5288.21 | 见表10.2.2-20
3 | 其他项目费 |  | （3.1+3.2+3.3+3.4） | 7406.03
3.1 | 暂列金额 |  | 3.1.1+3.1.2+3.1.3 | 7406.03 | 见表10.2.2-21
3.1.1 | 其中 | 标化工地增加费 | 按招标文件规定额度列计 |  | 见表10.2.2-22
3.1.2 |  | 优质工程增加费 | 按招标文件规定额度列计 |  | 见表10.2.2-22
3.1.3 |  | 其他暂列金额 | 按招标文件规定额度列计 | 7406.03 | 见表10.2.2-22
3.2 | 暂估价 |  | 3.2.1+3.2.2+3.2.3 |  | 见表10.2.2-21
3.2.1 | 其中 | 材料（工程设备）暂估价 | 按招标文件规定额度列计 (或计入综合单价) |  | 见表10.2.2-23
3.2.2 |  | 专业工程暂估价 | 按招标文件规定额度列计 |  | 见表10.2.2-24
3.2.3 |  | 专项技术措施暂估价 | 按招标文件规定额度列计 |  | 见表10.2.2-25
3.3 | 计日工 |  | ∑计日工(暂估数量×综合单价） |  | 见表10.2.2-21
3.4 | 施工总承包服务费 |  | 3.4.1+3.4.2 |  | 见表10.2.2-21
3.4.1 | 其中 | 专业发包工程管理费 | ∑专业发包工程（暂估金额×费率） |  | 见表10.2.2-27
3.4.2 |  | 甲供材料设备管理费 | 甲供材料暂估金额×费率+甲供设备暂估金额×费率 |  | 见表10.2.2-27
4 | 规费 |  | (1.1+2.1.1)×30.63% | 23785.28
5 | 税金 |  | (1+2+3+4)×9% | 33993.68
招标控制价合计 |  |  | 1+2+3+4+5 | 411701.22

## 8_表10_2_2-16 分部分项工程清单与计价表
【表10.2.2-16】
分部分项工程清单与计价表
单位(专业)工程名称:三界中学体艺馆-电气 | [5 empty] | 标段: |  |  | 第1页 共18页
序号 | 项目编码 | 项目名称 | 项目特征 | 计量 单位 | 工程量 | 金 额 (元) |  |  |  |  | 备注
[6 empty] | 综合单价 | 合价 | 其中
[8 empty] | 人工费 | 机械费 | 暂估价
|  | 电气 |  |  |  |  | 322173.69 | 69965.95 | 2581.67
1 | 030108003001 | 轴流通风机 | 1.名称:排风扇(操作高度5m以上) 2.型号: 0.9Kw | 台 | 16 | 360.78 | 5772.48 | 2474.56
2 | 030404016001 | 控制箱 | 1.名称：AC舞台灯控制箱-设备自带 2.型 号：具体规格型号及电器元件配置按设计及招标文件要求； 3.规 格：悬挂式安装。 | 台 | 1 | 293.23 | 293.23 | 153.02 | 63.6
3 | 030404016002 | 控制箱 | 1.名称：DDC1、2电动窗控制箱 2.型 号：具体规格型号及电器元件配置按设计及招标文件要求 3.规 格：悬挂式安装。 | 台 | 2 | 1243.23 | 2486.46 | 306.04 | 127.2
4 | 030404017001 | 配电柜 | 1、名称：进线配电柜 ZAP； 2、型 号、规 格：具体规格型号及电器元件配置按设计及招标文件要求； 3、基础形式、材质、规格：10#基础槽钢制作、安装、除锈、刷油 4、安装方式：落地式安装。 | 台 | 1 | 17251.31 | 17251.31 | 453.81 | 99.5
5 | 030404017002 | 配电箱 | 1、名称：2ATS-双电源总箱 ； 2、型 号、规 格：具体规格型号及电器元件配置按设计及招标文件要求； 3、安装方式：悬挂式安装。 | 台 | 1 | 6705.16 | 6705.16 | 178.8
6 | 030404017003 | 配电箱 | 1、名称：1ALhd活动室箱 ； 2、型 号、规 格：具体规格型号及电器元件配置按设计及招标文件要求； 3、安装方式：悬挂式安装。 | 台 | 1 | 1560.16 | 1560.16 | 178.8
本页小计 | [6 empty] | 34068.8 | 3745.03 | 290.3
【表10.2.2-16】
分部分项工程清单与计价表
单位(专业)工程名称:三界中学体艺馆-电气 | [5 empty] | 标段: |  |  | 第2页 共18页
序号 | 项目编码 | 项目名称 | 项目特征 | 计量 单位 | 工程量 | 金 额 (元) |  |  |  |  | 备注
[6 empty] | 综合单价 | 合价 | 其中
[8 empty] | 人工费 | 机械费 | 暂估价
7 | 030404017004 | 配电箱 | 1、名称：报告厅空调箱 1KTXbgt ； 2、型 号、规 格：具体规格型号及电器元件配置按设计及招标文件要求； 3、安装方式：悬挂式安装。 | 台 | 1 | 1175.16 | 1175.16 | 178.8
8 | 030404017005 | 配电箱 | 1、名称：活动室空调箱 1KTXhd ； 2、型 号、规 格：具体规格型号及电器元件配置按设计及招标文件要求； 3、安装方式：悬挂式安装。 | 台 | 1 | 1165.16 | 1165.16 | 178.8
9 | 030404017006 | 配电箱 | 1、名称：1ALbgt报告厅箱 ； 2、型 号、规 格：具体规格型号及电器元件配置按设计及招标文件要求； 3、安装方式：悬挂式安装。 | 台 | 1 | 2205.16 | 2205.16 | 178.8
10 | 030404017007 | 配电箱 | 1、名称：1ALG公共照明箱 ； 2、型 号、规 格：具体规格型号及电器元件配置按设计及招标文件要求； 3、安装方式：悬挂式安装。 | 台 | 1 | 1105.16 | 1105.16 | 178.8
11 | 030404017008 | 配电箱 | 1、名称：2AL1篮球场照明箱 ； 2、型 号、规 格：具体规格型号及电器元件配置按设计及招标文件要求； 3、安装方式：悬挂式安装。 | 台 | 1 | 2075.16 | 2075.16 | 178.8
12 | 030404017009 | 配电箱 | 1、名称：2AL2羽毛球场照明箱 ； 2、型 号、规 格：具体规格型号及电器元件配置按设计及招标文件要求； 3、安装方式：悬挂式安装。 | 台 | 1 | 1205.16 | 1205.16 | 178.8
13 | 030404017010 | 配电箱 | 1、名称：2ALwt舞台设备箱 ； 2、型 号、规 格：具体规格型号及电器元件配置按设计及招标文件要求； 3、安装方式：悬挂式安装。 | 台 | 1 | 1375.16 | 1375.16 | 178.8
本页小计 | [6 empty] | 10306.12 | 1251.6
【表10.2.2-16】
分部分项工程清单与计价表
单位(专业)工程名称:三界中学体艺馆-电气 | [5 empty] | 标段: |  |  | 第3页 共18页
序号 | 项目编码 | 项目名称 | 项目特征 | 计量 单位 | 工程量 | 金 额 (元) |  |  |  |  | 备注
[6 empty] | 综合单价 | 合价 | 其中
[8 empty] | 人工费 | 机械费 | 暂估价
14 | 030404019001 | 控制开关 | 1、开关名称：新风机开关(主材未计，按设备提供考虑) | 个 | 3 | 31.35 | 94.05 | 68.85
15 | 030404019002 | 控制开关 | 1、开关名称：风机盘管开关(主材未计，按设备提供考虑) | 个 | 10 | 31.35 | 313.5 | 229.5
16 | 030404031001 | 小电器 | 名称:钥匙复位开关 型号:TW-HT-R | 个 | 1 | 55.9 | 55.9 | 7.27
17 | 030404031002 | 小电器 | 名称:控制器 型号:TW-HT-C | 个 | 1 | 305.18 | 305.18 | 64.22
18 | 030404031003 | 小电器 | 名称:呼叫按钮 型号:TW-HT-B | 套 | 1 | 51.8 | 51.8 | 6.33
19 | 030404031004 | 小电器 | 名称:智能声光报警装置； 型号:TW-HT-A | 个 | 1 | 66.04 | 66.04 | 7.5
20 | 030404033002 | 风扇 | 1、名 称：卫生间换气扇(操作高度5m以上)； 2、型 号、规 格：业主定； 3、安装方式：嵌入吊棚安装。 | 台 | 7 | 166.64 | 1166.48 | 219.03
21 | 030404034001 | 照明开关 | 1、名 称：扳式暗开关； 2、规 格：一位单控开关 86型； 3、安装方式：暗装。 | 个 | 3 | 14.17 | 42.51 | 21.9
22 | 030404034002 | 照明开关 | 1、名 称：扳式暗开关； 2、规 格：二位单控开关 86型； 3、安装方式：暗装。 | 个 | 7 | 16.52 | 115.64 | 51.1
23 | 030404034003 | 照明开关 | 1、名 称：扳式暗开关； 2、规 格：三位单控开关 86型； 3、安装方式：暗装。 | 个 | 8 | 18.77 | 150.16 | 58.4
本页小计 | [6 empty] | 2361.26 | 734.1
【表10.2.2-16】
分部分项工程清单与计价表
单位(专业)工程名称:三界中学体艺馆-电气 | [5 empty] | 标段: |  |  | 第4页 共18页
序号 | 项目编码 | 项目名称 | 项目特征 | 计量 单位 | 工程量 | 金 额 (元) |  |  |  |  | 备注
[6 empty] | 综合单价 | 合价 | 其中
[8 empty] | 人工费 | 机械费 | 暂估价
24 | 030404034004 | 照明开关 | 1、名 称：扳式暗开关； 2、规 格： 一位双控开关 86型； 3、安装方式：暗装。 | 个 | 2 | 16.86 | 33.72 | 14.9
25 | 030404034005 | 照明开关 | 1、名 称：排烟电动窗手动按钮 2、安装方式：暗装。 | 个 | 4 | 45.68 | 182.72 | 25.32
26 | 030404035001 | 插座 | 1、名 称：单相空调暗插座； 2、规 格：16A 86型； 3、安装方式：暗装 | 个 | 1 | 22.17 | 22.17 | 8.61
27 | 030404035002 | 插座 | 1、名 称：单相二三极暗插座； 2、规 格：10A 86型； 3、安装方式：暗装 | 个 | 58 | 18.6 | 1078.8 | 499.38
28 | 030404035003 | 插座 | 1、名 称：三相四极空调插座 2、规 格：16A 86型 3、安装方式：暗装 | 个 | 1 | 30.91 | 30.91 | 8.61
29 | 030408001001 | 电力电缆 | 1、电缆名称：铜芯电力电缆 2、电缆规格：NH-YJV-3*1.5+1*1.5 3、敷设方式、部位：管内敷设 4、地形：平原 | m | 17.80 | 13.14 | 233.89 | 33.46 | 0.89
30 | 030408001002 | 电力电缆 | 1、电缆名称：铜芯电力电缆 2、电缆规格：NH-YJV-3*1.5+1*1.5(操作高度5m以上) 3、敷设方式、部位：管内敷设 4、地形：平原 | m | 56.90 | 13.14 | 747.67 | 106.97 | 2.85
31 | 030408001003 | 电力电缆 | 1、电缆名称：铜芯电力电缆 2、电缆规格：WDZYJY-4*4+1*4 3、敷设方式、部位：管内敷设 4、地形：平原 | m | 93.20 | 22.45 | 2092.34 | 175.22 | 4.66
本页小计 | [6 empty] | 4422.22 | 872.47 | 8.4
【表10.2.2-16】
分部分项工程清单与计价表
单位(专业)工程名称:三界中学体艺馆-电气 | [5 empty] | 标段: |  |  | 第5页 共18页
序号 | 项目编码 | 项目名称 | 项目特征 | 计量 单位 | 工程量 | 金 额 (元) |  |  |  |  | 备注
[6 empty] | 综合单价 | 合价 | 其中
[8 empty] | 人工费 | 机械费 | 暂估价
32 | 030408001004 | 电力电缆 | 1、电缆名称：铜芯电力电缆 2、电缆规格：WDZYJY-4*4+1*4(操作高度5m以上) 3、敷设方式、部位：管内敷设 4、地形：平原 | m | 39.10 | 22.45 | 877.8 | 73.51 | 1.96
33 | 030408001005 | 电力电缆 | 1、电缆名称：铜芯电力电缆 2、电缆规格：WDZYJY-4*6+1*6 3、敷设方式、部位：管内敷设 4、地形：平原 | m | 66.00 | 31.3 | 2065.8 | 124.08 | 3.3
34 | 030408001006 | 电力电缆 | 1、电缆名称：铜芯电力电缆 2、电缆规格：WDZYJY-4*10+1*10 3、敷设方式、部位：管内敷设 4、地形：平原 | m | 49.60 | 48.89 | 2424.94 | 93.25 | 2.48
35 | 030408001007 | 电力电缆 | 1、电缆名称：铜芯电力电缆 2、电缆规格：WDZYJY-4*16+1*16 3、敷设方式、部位：管内敷设 4、地形：平原 | m | 26.10 | 71.02 | 1853.62 | 61.34 | 1.83
36 | 030408001008 | 电力电缆 | 1、电缆名称：铜芯电力电缆 2、电缆规格：WDZYJY-4*25+1*16 3、敷设方式、部位：管内敷设 4、地形：平原 | m | 13.40 | 100.33 | 1344.42 | 31.49 | 0.94
37 | 030408001009 | 电力电缆 | 1、电缆名称：铜芯电力电缆 2、电缆规格：WDZYJY-4*35+1*16 3、敷设方式、部位：管内敷设 4、地形：平原 | m | 21.90 | 132.89 | 2910.29 | 102.93 | 2.85
本页小计 | [6 empty] | 11476.87 | 486.6 | 13.36
【表10.2.2-16】
分部分项工程清单与计价表
单位(专业)工程名称:三界中学体艺馆-电气 | [5 empty] | 标段: |  |  | 第6页 共18页
序号 | 项目编码 | 项目名称 | 项目特征 | 计量 单位 | 工程量 | 金 额 (元) |  |  |  |  | 备注
[6 empty] | 综合单价 | 合价 | 其中
[8 empty] | 人工费 | 机械费 | 暂估价
38 | 030408001010 | 电力电缆 | 1、电缆名称：铜芯电力电缆 2、电缆规格：WDZYJY-4*50+1*25 3、敷设方式、部位：管内敷设 4、地形：平原 | m | 15.30 | 187.42 | 2867.53 | 116.59 | 12.55
39 | 030408001011 | 电力电缆 | 1、电缆名称：铜芯电力电缆 2、电缆规格：WDZYJY-4*70+1*35 3、敷设方式、部位：管内敷设 4、地形：平原 | m | 14.00 | 256.06 | 3584.84 | 106.68 | 11.48
40 | 030408002001 | 控制电缆 | 1、名 称：控制电缆 2、电缆型号：NH-KVV-4*1.5 | m | 66.40 | 9.88 | 656.03 | 123.5
41 | 030408006001 | 电力电缆头 | 1、名 称：电缆终端头 2、型 号：10mm2及以下 3、材质、类型：铜芯、户内热缩式 4、电压等级(kV)：1KV以下 | 个 | 34 | 60.5 | 2057 | 532.1
42 | 030408006002 | 电力电缆头 | 1、名 称：电缆终端头 2、型 号：25mm2及以下 3、材质、类型：铜芯、户内热缩式 4、电压等级(kV)：1KV以下 | 个 | 8 | 99.37 | 794.96 | 166.88
43 | 030408006003 | 电力电缆头 | 1、名 称：电缆终端头 2、型 号：35mm2及以下 3、材质、类型：铜芯、户内热缩式 4、电压等级(kV)：1KV以下 | 个 | 4 | 184.65 | 738.6 | 208.6
44 | 030408006004 | 电力电缆头 | 1、名 称：电缆终端头 2、型 号：120mm2及以下 3、材质、类型：铜芯、户内热缩式 4、电压等级(kV)：1KV以下 | 个 | 4 | 269.33 | 1077.32 | 347.48
本页小计 | [6 empty] | 11776.28 | 1601.83 | 24.03
【表10.2.2-16】
分部分项工程清单与计价表
单位(专业)工程名称:三界中学体艺馆-电气 | [5 empty] | 标段: |  |  | 第7页 共18页
序号 | 项目编码 | 项目名称 | 项目特征 | 计量 单位 | 工程量 | 金 额 (元) |  |  |  |  | 备注
[6 empty] | 综合单价 | 合价 | 其中
[8 empty] | 人工费 | 机械费 | 暂估价
45 | 030409002001 | 接地母线 | 1、名 称：户内接地母线； 2、规 格：不锈钢-40*4； 3、安装形式：沿砖混结构暗敷。 | m | 80.30 | 34.91 | 2803.27 | 574.15 | 54.6
46 | 030409002002 | 接地母线 | 1、名 称：户内接地母线； 2、规 格：镀锌扁钢-40*4； 3、安装形式：沿砖混结构暗敷。 | m | 24.00 | 33.61 | 806.64 | 305.76 | 112.56
47 | 030409002003 | 接地母线 | 1、名 称：户内接地母线； 2、规 格：镀锌扁钢-50*5； 3、安装形式：沿砖混结构暗敷。 | m | 3.20 | 25.44 | 81.41 | 22.88 | 2.18
48 | 030409003001 | 避雷引下线 | 1、名 称：利用建筑物二根柱主筋避雷引下线； 2、断接卡子、箱材质、规格：防雷接地测试点4处,防雷接地测试盒4个； | m | 424.20 | 0.51 | 216.34 | 110.29
49 | 030409004001 | 均压环 | 1、名 称：利用二根基础地梁钢筋均压环 2、安装形式：柱主筋与地梁钢筋焊接12处 | m | 383.20 | 9.01 | 3452.63 | 1674.58 | 674.43
50 | 030409004002 | 均压环 | 1、名 称：钢制、铝制窗接地 | 处 | 23 | 25.46 | 585.58 | 295.09 | 52.21
51 | 030409005001 | 避雷网 | 1、材 质、规 格：镀锌圆钢Φ12； 2、安装形式：屋面沿墙板支架敷设 | m | 425.00 | 18.91 | 8036.75 | 2711.5 | 692.75
52 | 030409005002 | 避雷网 | 1、材 质、规 格：镀锌圆钢Φ12； 2、安装形式：屋面沿墙或板暗敷 | m | 445.20 | 17.62 | 7844.42 | 3183.18 | 302.74
53 | 030409008001 | 等电位端子箱、 测试板 | 1、名 称：暗装总等电位箱； 2、材 质：钢质箱体，配铜质接地排； 3、规 格：400*300*160。 | 台 | 1 | 197.29 | 197.29 | 56.16 | 1.29
本页小计 | [6 empty] | 24024.33 | 8933.59 | 1892.76
【表10.2.2-16】
分部分项工程清单与计价表
单位(专业)工程名称:三界中学体艺馆-电气 | [5 empty] | 标段: |  |  | 第8页 共18页
序号 | 项目编码 | 项目名称 | 项目特征 | 计量 单位 | 工程量 | 金 额 (元) |  |  |  |  | 备注
[6 empty] | 综合单价 | 合价 | 其中
[8 empty] | 人工费 | 机械费 | 暂估价
54 | 030411001001 | 配管 | 1、名称：套接紧定式镀锌钢导管 2、规格：JDG20 3、配置形式：砖、混凝土结构暗配 4、 按规范要求接地 | m | 287.10 | 11.54 | 3313.13 | 1194.34 | 14.36
55 | 030411001002 | 配管 | 1、名称：套接紧定式镀锌钢导管 2、规格：JDG20(操作高度5m以上) 3、配置形式：砖、混凝土结构暗配 4、 按规范要求接地 | m | 1433.20 | 11.54 | 16539.13 | 5962.11 | 71.66
56 | 030411001003 | 配管 | 1、名称：套接紧定式镀锌钢导管 2、规格：JDG25 3、配置形式：砖、混凝土结构暗配 4、 按规范要求接地 | m | 34.50 | 15.73 | 542.69 | 197.34 | 2.42
57 | 030411001004 | 配管 | 1、名称：套接紧定式镀锌钢导管 2、规格：JDG25(操作高度5m以上) 3、配置形式：砖、混凝土结构暗配 4、 按规范要求接地 | m | 60.00 | 15.73 | 943.8 | 343.2 | 4.2
58 | 030411001005 | 配管 | 1、名称：套接紧定式镀锌钢导管 2、规格：JDG40 3、配置形式：砖、混凝土结构暗配 4、 按规范要求接地 | m | 5.80 | 22.11 | 128.24 | 40.54 | 0.52
59 | 030411001006 | 配管 | 1、名称：套接紧定式镀锌钢导管 2、规格：JDG40(操作高度5m以上) 3、配置形式：砖、混凝土结构暗配 4、 按规范要求接地 | m | 4.60 | 22.11 | 101.71 | 32.15 | 0.41
60 | 030411001007 | 配管 | 1、名称：PVC阻燃塑料管 2、规格：PVC20 3、配置形式：砖、混凝土结构暗配 | m | 255.50 | 7.49 | 1913.7 | 1103.76
本页小计 | [6 empty] | 23482.4 | 8873.44 | 93.57
【表10.2.2-16】
分部分项工程清单与计价表
单位(专业)工程名称:三界中学体艺馆-电气 | [5 empty] | 标段: |  |  | 第9页 共18页
序号 | 项目编码 | 项目名称 | 项目特征 | 计量 单位 | 工程量 | 金 额 (元) |  |  |  |  | 备注
[6 empty] | 综合单价 | 合价 | 其中
[8 empty] | 人工费 | 机械费 | 暂估价
61 | 030411001008 | 配管 | 1、名称：PVC阻燃塑料管 2、规格：PVC20(操作高度5m以上) 3、配置形式：砖、混凝土结构暗配 | m | 997.20 | 7.49 | 7469.03 | 4307.9
62 | 030411001009 | 配管 | 1、名称：PVC阻燃塑料管 2、规格：PVC25 3、配置形式：砖、混凝土结构暗配 | m | 5.80 | 9.24 | 53.59 | 26.74
63 | 030411001010 | 配管 | 1、名称：PVC阻燃塑料管 2、规格：PVC25(操作高度5m以上) 3、配置形式：砖、混凝土结构暗配 | m | 8.40 | 9.24 | 77.62 | 38.72
64 | 030411001011 | 配管 | 1、名称：电线保护钢管 2、规格：镀锌钢管SC15 3、配置形式：砖、混凝土结构暗配。 | m | 7.00 | 16.28 | 113.96 | 37.8 | 0.35
65 | 030411001012 | 配管 | 1、名称：电线保护钢管 2、规格：镀锌钢管SC15(操作高度5m以上) 3、配置形式：砖、混凝土结构暗配。 | m | 60.60 | 16.28 | 986.57 | 327.24 | 3.03
66 | 030411001013 | 配管 | 1、名称：电线保护钢管 2、规格：镀锌钢管SC20 3、配置形式：砖、混凝土结构暗配，含接地。 | m | 857.00 | 19.39 | 16617.23 | 4927.75 | 42.85
67 | 030411001014 | 配管 | 1、名称：电线保护钢管 2、规格：镀锌钢管SC20(操作高度5m以上) 3、配置形式：砖、混凝土结构暗配，含接地。 | m | 942.60 | 19.39 | 18277.01 | 5419.95 | 47.13
本页小计 | [6 empty] | 43595.01 | 15086.1 | 93.36
【表10.2.2-16】
分部分项工程清单与计价表
单位(专业)工程名称:三界中学体艺馆-电气 | [5 empty] | 标段: |  |  | 第10页 共18页
序号 | 项目编码 | 项目名称 | 项目特征 | 计量 单位 | 工程量 | 金 额 (元) |  |  |  |  | 备注
[6 empty] | 综合单价 | 合价 | 其中
[8 empty] | 人工费 | 机械费 | 暂估价
68 | 030411001015 | 配管 | 1、名称：电线保护钢管 2、规格：镀锌钢管SC25 3、配置形式：砖、混凝土结构暗配，含接地。 | m | 74.80 | 26.7 | 1997.16 | 522.1 | 5.24
69 | 030411001016 | 配管 | 1、名称：电线保护钢管 2、规格：镀锌钢管SC25(操作高度5m以上) 3、配置形式：砖、混凝土结构暗配，含接地。 | m | 3.10 | 26.7 | 82.77 | 21.64 | 0.22
70 | 030411001017 | 配管 | 1、名称：电线保护钢管 2、规格：镀锌钢管SC32 3、配置形式：砖、混凝土结构暗配，含接地。 | m | 42.80 | 29.78 | 1274.58 | 317.58 | 3
71 | 030411001018 | 配管 | 1、名称：电线保护钢管 2、规格：镀锌钢管SC40 3、配置形式：砖、混凝土结构暗配，含接地。 | m | 44.70 | 43.45 | 1942.22 | 532.82 | 4.02
72 | 030411001019 | 配管 | 1、名称：电线保护钢管 2、规格：镀锌钢管SC50 3、配置形式：砖、混凝土结构暗配，含接地。 | m | 22.10 | 52.72 | 1165.11 | 280.89 | 1.77
73 | 030411001020 | 配管 | 1、名称：电线保护钢管 2、规格：镀锌钢管SC70 3、配置形式：砖、混凝土结构暗配，含接地。 | m | 23.30 | 72.36 | 1685.99 | 429.65 | 4.66
本页小计 | [6 empty] | 8147.83 | 2104.68 | 18.91
【表10.2.2-16】
分部分项工程清单与计价表
单位(专业)工程名称:三界中学体艺馆-电气 | [5 empty] | 标段: |  |  | 第11页 共18页
序号 | 项目编码 | 项目名称 | 项目特征 | 计量 单位 | 工程量 | 金 额 (元) |  |  |  |  | 备注
[6 empty] | 综合单价 | 合价 | 其中
[8 empty] | 人工费 | 机械费 | 暂估价
74 | 030411001021 | 配管 | 1、名称：电线保护钢管 2、规格：镀锌钢管SC80 3、配置形式：砖、混凝土结构暗配，含接地。 | m | 3.00 | 91.87 | 275.61 | 82.35 | 0.6
75 | 030411003001 | 桥架 | 1、型 号：热镀锌板桥架 2、规 格：150*80 3、接地方式：按设计及规范要求设置接地 4、其他：含隔板、弯头、三通、四通等安装附件 | m | 14.00 | 123.17 | 1724.38 | 272.44 | 16.1
76 | 030411004001 | 配线 | 1.名 称:多芯软导线 2.配线形式:管内穿线 3.规 格:WDZBN-RYJS-2*2.5 | m | 555.00 | 6.33 | 3513.15 | 327.45
77 | 030411004002 | 配线 | 1.名 称:多芯软导线 2.配线形式:管内穿线 3.规 格:WDZBN-RYJS-2*2.5(操作高度5m以上) | m | 584.00 | 6.33 | 3696.72 | 344.56
78 | 030411004003 | 配线 | 1、名称：铜芯绝缘导线； 2、配线形式：管内穿线； 3、配线型号、规格：WDZBYJ-2.5； 4、配线线制：照明线及单相插座线。 | m | 1859.00 | 3.23 | 6004.57 | 1245.53
79 | 030411004004 | 配线 | 1、名称：铜芯绝缘导线； 2、配线形式：管内穿线； 3、配线型号、规格：WDZBYJ-2.5(操作高度5m以上)； 4、配线线制：照明线及单相插座线。 | m | 5659.00 | 3.23 | 18278.57 | 3791.53
本页小计 | [6 empty] | 33493 | 6063.86 | 16.7
【表10.2.2-16】
分部分项工程清单与计价表
单位(专业)工程名称:三界中学体艺馆-电气 | [5 empty] | 标段: |  |  | 第12页 共18页
序号 | 项目编码 | 项目名称 | 项目特征 | 计量 单位 | 工程量 | 金 额 (元) |  |  |  |  | 备注
[6 empty] | 综合单价 | 合价 | 其中
[8 empty] | 人工费 | 机械费 | 暂估价
80 | 030411004005 | 配线 | 1、名称：铜芯绝缘导线； 2、配线形式：管内穿线； 3、配线型号、规格：WDZB-BYJR-2.5； 4、配线线制：照明线及单相插座线。 | m | 826.00 | 3.46 | 2857.96 | 553.42
81 | 030411004006 | 配线 | 1、名称：铜芯绝缘导线； 2、配线形式：管内穿线； 3、配线型号、规格：WDZB-BYJR-2.5(操作高度5m以上)； 4、配线线制：照明线及单相插座线。 | m | 2652.00 | 3.46 | 9175.92 | 1776.84
82 | 030411004007 | 配线 | 1、名称：铜芯绝缘导线； 2、配线形式：管内穿线； 3、配线型号、规格：WDZB-BYJ-4； 4、配线线制：照明线。 | m | 53.80 | 4.35 | 234.03 | 33.36
83 | 030411004008 | 配线 | 1、名称：铜芯绝缘导线； 2、配线形式：管内穿线； 3、配线型号、规格：WDZB-BYJ-4(操作高度5m以上)； 4、配线线制：照明线。 | m | 6.20 | 4.35 | 26.97 | 3.84
84 | 030411004009 | 配线 | 1、名称：铜芯绝缘导线； 2、配线形式：管内穿线； 3、配线型号、规格：WDZB-BYJR-4； 4、配线线制：照明线。 | m | 26.90 | 4.66 | 125.35 | 16.68
85 | 030411004010 | 配线 | 1、名称：铜芯绝缘导线； 2、配线形式：管内穿线； 3、配线型号、规格：WDZB-BYJR-4(操作高度5m以上)； 4、配线线制：照明线。 | m | 3.10 | 4.66 | 14.45 | 1.92
本页小计 | [6 empty] | 12434.68 | 2386.06
【表10.2.2-16】
分部分项工程清单与计价表
单位(专业)工程名称:三界中学体艺馆-电气 | [5 empty] | 标段: |  |  | 第13页 共18页
序号 | 项目编码 | 项目名称 | 项目特征 | 计量 单位 | 工程量 | 金 额 (元) |  |  |  |  | 备注
[6 empty] | 综合单价 | 合价 | 其中
[8 empty] | 人工费 | 机械费 | 暂估价
86 | 030411004011 | 配线 | 1、名称：铜芯绝缘导线； 2、配线形式：管内穿线； 3、配线型号、规格：WDZB-BYJ-6； 4、配线线制：动力线。 | m | 70.00 | 5.58 | 390.6 | 37.8
87 | 030411004012 | 配线 | 1、名称：铜芯绝缘导线； 2、配线形式：管内穿线； 3、配线型号、规格：WDZB-BYJ-6(操作高度5m以上)； 4、配线线制：动力线。 | m | 100.50 | 5.58 | 560.79 | 54.27
88 | 030411004013 | 配线 | 1、名称：铜芯绝缘导线； 2、配线形式：管内穿线； 3、配线型号、规格：WDZB-BYJR-6； 4、配线线制：动力线。 | m | 21.00 | 6.05 | 127.05 | 11.34
89 | 030411004014 | 配线 | 1、名称：铜芯绝缘导线； 2、配线形式：管内穿线； 3、配线型号、规格：WDZB-BYJR-6(操作高度5m以上)； 4、配线线制：动力线。 | m | 29.30 | 6.05 | 177.27 | 15.82
90 | 030411004015 | 配线 | 1、名称：铜芯绝缘导线； 2、配线形式：管内穿线； 3、配线型号、规格：WDZB-BYJ-16； 4、配线线制：动力线。 | m | 28.00 | 13.87 | 388.36 | 20.72
91 | 030411004016 | 配线 | 1、名称：铜芯绝缘导线； 2、配线形式：管内穿线； 3、配线型号、规格：WDZB-BYJ-16(操作高度5m以上)； 4、配线线制：动力线。 | m | 18.30 | 13.87 | 253.82 | 13.54
本页小计 | [6 empty] | 1897.89 | 153.49
【表10.2.2-16】
分部分项工程清单与计价表
单位(专业)工程名称:三界中学体艺馆-电气 | [5 empty] | 标段: |  |  | 第14页 共18页
序号 | 项目编码 | 项目名称 | 项目特征 | 计量 单位 | 工程量 | 金 额 (元) |  |  |  |  | 备注
[6 empty] | 综合单价 | 合价 | 其中
[8 empty] | 人工费 | 机械费 | 暂估价
92 | 030411004017 | 配线 | 1、名称：铜芯绝缘导线； 2、配线形式：管内穿线； 3、配线型号、规格：WDZB-BYJR-16； 4、配线线制：动力线。 | m | 7.00 | 15.04 | 105.28 | 5.18
93 | 030411004018 | 配线 | 1、名称：铜芯绝缘导线； 2、配线形式：管内穿线； 3、配线型号、规格：WDZB-BYJR-16(操作高度5m以上)； 4、配线线制：动力线。 | m | 4.60 | 15.04 | 69.18 | 3.4
94 | 030411004019 | 配线 | 1、名称：铜芯绝缘导线； 2、配线形式：管内穿线； 3、配线型号、规格：ZN-BVR-1.5； 4、配线线制：照明线及单相插座线。 | m | 18.80 | 2.6 | 48.88 | 12.41
95 | 030411004020 | 配线 | 1、名称：铜芯绝缘导线； 2、配线形式：管内穿线； 3、配线型号、规格：ZN-BVR-1.5(操作高度5m以上)； 4、配线线制：照明线及单相插座线。 | m | 121.10 | 2.6 | 314.86 | 79.93
96 | 030411006001 | 接线盒 | 1、名 称：接线盒； 2、材 质、规 格：暗装型钢质接线盒86型。 3、安装形式：暗装。 | 个 | 77 | 8.08 | 622.16 | 236.39
97 | 030411006002 | 接线盒 | 1、名 称：开关盒； 2、材 质、规 格：暗装型钢质接线盒86型。 3、安装形式：暗装。 | 个 | 555 | 7.82 | 4340.1 | 1792.65
本页小计 | [6 empty] | 5500.46 | 2129.96
【表10.2.2-16】
分部分项工程清单与计价表
单位(专业)工程名称:三界中学体艺馆-电气 | [5 empty] | 标段: |  |  | 第15页 共18页
序号 | 项目编码 | 项目名称 | 项目特征 | 计量 单位 | 工程量 | 金 额 (元) |  |  |  |  | 备注
[6 empty] | 综合单价 | 合价 | 其中
[8 empty] | 人工费 | 机械费 | 暂估价
98 | 030411006003 | 接线盒 | 1、名 称：开关盒； 2、材 质、规 格：暗装型塑料接线盒86型。 3、安装形式：暗装。 | 个 | 25 | 5.73 | 143.25 | 80.75
99 | 030411006004 | 接线盒 | 1、名 称：接线盒； 2、材 质、规 格：暗装型塑料接线盒86型。 3、安装形式：暗装。 | 个 | 175 | 5.99 | 1048.25 | 537.25
100 | 030412001001 | 普通灯具 | 1、灯具名称：人体感应型吸顶灯； 2、灯具规格、型号：业主定LED1*13W(操作高度5m以上) | 套 | 12 | 112 | 1344 | 214.56
101 | 030412002001 | 工厂灯 | 1.名 称：高棚灯 2.型 号：LED1*50W(操作高度5m以上) 3.安装形式：吸顶安装 | 套 | 6 | 168.49 | 1010.94 | 94.5
102 | 030412002002 | 工厂灯 | 1.名 称：高棚灯 2.型 号：LED1*110W(操作高度5m以上) 3.安装形式：吸顶安装 | 套 | 132 | 208.89 | 27573.48 | 2079
103 | 030412004001 | 装饰灯 | 1、装饰灯名称：筒灯； 2、装饰灯型号、规格：LED1*6W(操作高度5m以上)，具体业主定； 3、安装形式：嵌入吊棚安装。 | 套 | 14 | 66.86 | 936.04 | 282.24
104 | 030412004002 | 装饰灯 | 1、装饰灯名称：筒灯； 2、装饰灯型号、规格：LED1*12W(操作高度5m以上)，具体业主定； 3、安装形式：嵌入吊棚安装。 | 套 | 130 | 66.86 | 8691.8 | 2620.8
本页小计 | [6 empty] | 40747.76 | 5909.1
【表10.2.2-16】
分部分项工程清单与计价表
单位(专业)工程名称:三界中学体艺馆-电气 | [5 empty] | 标段: |  |  | 第16页 共18页
序号 | 项目编码 | 项目名称 | 项目特征 | 计量 单位 | 工程量 | 金 额 (元) |  |  |  |  | 备注
[6 empty] | 综合单价 | 合价 | 其中
[8 empty] | 人工费 | 机械费 | 暂估价
105 | 030412004003 | 装饰灯 | 1、装饰灯名称：防雾筒灯； 2、装饰灯型号、规格：：LED1*13W(操作高度5m以上) ，具体业主定； 3、安装形式：嵌入吊棚安装。 | 套 | 15 | 66.86 | 1002.9 | 302.4
106 | 030412004004 | 集中电源集中控制消防应急标志灯具 | 1、装饰灯名称：安全出口指示灯 1W 24V； 2、装饰灯型号：小型单面嵌入型； 3、安装形式：嵌墙暗装。 | 套 | 19 | 130.28 | 2475.32 | 412.68
107 | 030412004005 | 集中电源集中控制消防应急标志灯具 | 1、装饰灯名称：消防应急灯 3W 24V(操作高度5m以上)； 2、装饰灯型号：圆形吸顶φ128*H47； 3、安装形式：吸顶式安装。 | 套 | 11 | 151.16 | 1662.76 | 204.38
108 | 030412004006 | 集中电源集中控制消防应急标志灯具 | 1、装饰灯名称：消防应急灯 6W 24V(操作高度5m以上)； 2、装饰灯型号：圆形吸顶φ128*H47； 3、安装形式：吸顶式安装。 | 套 | 35 | 175.4 | 6139 | 650.3
109 | 030412004007 | 集中电源集中控制消防应急标志灯具 | 1、装饰灯名称：消防应急灯 30W 24V(操作高度5m以上)； 2、装饰灯型号：圆形吸顶φ128*H47； 3、安装形式：吸顶式安装。 | 套 | 29 | 205.7 | 5965.3 | 538.82
110 | 030412004008 | 集中电源集中控制消防应急标志灯具 | 1、装饰灯名称：疏散诱导灯 1W 24V； 2、装饰灯型号：小型单面嵌入双向可控型； 3、安装形式：嵌墙暗装。 | 套 | 32 | 143.41 | 4589.12 | 695.04
本页小计 | [6 empty] | 21834.4 | 2803.62
【表10.2.2-16】
分部分项工程清单与计价表
单位(专业)工程名称:三界中学体艺馆-电气 | [5 empty] | 标段: |  |  | 第17页 共18页
序号 | 项目编码 | 项目名称 | 项目特征 | 计量 单位 | 工程量 | 金 额 (元) |  |  |  |  | 备注
[6 empty] | 综合单价 | 合价 | 其中
[8 empty] | 人工费 | 机械费 | 暂估价
111 | 030412004009 | 集中电源集中控制消防应急标志灯具 | 1、装饰灯名称：疏散诱导灯 1W 24V； 2、装饰灯型号：小型单面嵌入双向可控型； 3、安装形式：嵌墙暗装。 | 套 | 4 | 143.41 | 573.64 | 86.88
112 | 030412004010 | 集中电源集中控制消防应急标志灯具 | 1、装饰灯名称：楼层指示灯 1W 24V； 2、装饰灯型号：小型单面嵌入双向可控型； 3、安装形式：嵌墙暗装。 | 套 | 4 | 130.28 | 521.12 | 86.88
113 | 030412004011 | 装饰灯 | 1、装饰灯名称：灯带； 2、装饰灯型号、规格：LED-6W/m(操作高度5m以上)，具体按设计要求； 3、安装形式：内藏式灯安装。 | m | 156.00 | 74.48 | 11618.88 | 4188.6
114 | 030412004012 | 装饰灯 | 1、装饰灯名称：灯带； 2、装饰灯型号、规格：LED-10W/m(操作高度5m以上)，具体按设计要求； 3、安装形式：内藏式灯安装。 | m | 36.00 | 74.48 | 2681.28 | 966.6
115 | 030412005001 | 荧光灯 | 1、荧光灯名称：LED平板灯 ； 2、荧光灯型号、规格：1*20W(操作高度5m以上)； 3、安装形式：嵌入吊棚安装。 | 套 | 10 | 161.28 | 1612.8 | 166
116 | 030412005002 | 荧光灯 | 1、荧光灯名称：LED平板灯 ； 2、荧光灯型号、规格：2*27W(操作高度5m以上)； 3、安装形式：嵌入吊棚安装。 | 套 | 12 | 195.09 | 2341.08 | 250.56
117 | 030413001001 | 铁构件 | 1.名 称:桥架支吊架 2.材 质:型钢 | kg | 35.50 | 28.59 | 1014.95 | 419.61 | 46.15
本页小计 | [6 empty] | 20363.75 | 6165.13 | 46.15
【表10.2.2-16】
分部分项工程清单与计价表
单位(专业)工程名称:三界中学体艺馆-电气 | [5 empty] | 标段: |  |  | 第18页 共18页
序号 | 项目编码 | 项目名称 | 项目特征 | 计量 单位 | 工程量 | 金 额 (元) |  |  |  |  | 备注
[6 empty] | 综合单价 | 合价 | 其中
[8 empty] | 人工费 | 机械费 | 暂估价
118 | 030414006001 | 事故照明切换装置 | 1、名 称：低压双电源自动切换装置调试 | 系统 | 1 | 65.72 | 65.72 | 25.81 | 23.84
119 | 030414011001 | 接地装置 | 1、名 称：接地网置调试 2、类 别：系统 | 组 | 1 | 256.06 | 256.06 | 152.87 | 41.76
120 | 030503004001 | 控制箱 | 1、名 称：应急照明集中电源 1YJ 2、控制器、控制模块数量：通信模块、充电模块、回路控制模块 3、箱体材质、规格：420*200*900 | 台 | 1 | 3694.61 | 3694.61 | 85.33 | 1.79
121 | 030503004002 | 控制箱 | 1、名 称：应急照明集中电源 2YJ1 2、控制器、控制模块数量：通信模块、充电模块、回路控制模块 3、箱体材质、规格：420*200*900 | 台 | 1 | 3694.61 | 3694.61 | 85.33 | 1.79
122 | 030503004003 | 控制箱 | 1、名 称：应急照明集中电源 2YJ2 2、控制器、控制模块数量：通信模块、充电模块、回路控制模块 3、箱体材质、规格：420*200*900 | 台 | 1 | 3694.61 | 3694.61 | 85.33 | 1.79
123 | 030904001001 | 点型探测器 | 1.探测器名称:点型光电感烟探测器(操作高度5m以上) 2.规 格:见设计 | 个 | 8 | 91.73 | 733.84 | 191.92 | 1.44
124 | 031201003002 | 金属结构刷油 | 1、除锈级别：手工除微锈； 2、油漆品种：红丹防锈漆、红色调和漆； 3、结构类型：一般管架； 4、涂刷遍数、漆膜厚度：除锈后刷防锈漆二遍、再刷调和漆二遍。 | kg | 35.50 | 2.85 | 101.18 | 38.7 | 11.72
本页小计 | [6 empty] | 12240.63 | 665.29 | 84.13
合计 | [6 empty] | 322173.69 | 69965.95 | 2581.67

## 8_表10_2_2-16 施工技术措施项目清单与计价表
【表10.2.2-16】
施工技术措施项目清单与计价表
单位(专业)工程名称:三界中学体艺馆-电气 | [5 empty] | 标段: |  |  | 第1页 共1页
序号 | 项目编码 | 项目名称 | 项目特征 | 计量 单位 | 工程量 | 金 额 (元) |  |  |  |  | 备注
[6 empty] | 综合单价 | 合价 | 其中
[8 empty] | 人工费 | 机械费 | 暂估价
|  | [请输入分部名称,电子评标勿删] |  |  | 0 |  | 19054.33 | 12964.62
1 | 031301017003 | 脚手架搭拆 | 1、脚手架搭拆费 第四册 | 项 | 1 | 3377.36 | 3377.36 | 821.54
2 | Z031301019001 | 超高增加费 | 1、操作高度增加费第四册5m以上 | 项 | 1 | 15676.97 | 15676.97 | 12143.08
本页小计 | [6 empty] | 19054.33 | 12964.62
合计 | [6 empty] | 19054.33 | 12964.62

## 8_表10_2_2-29 主要工日一览表
【表10.2.2-29】
主要工日一览表
工程名称:电气 |  |  | 标段: |  | 第1页 共1页
序号 | 工日名称（类别） | 单位 | 数 量 | 单价(元) | 合价（元） | 备注
1 | 二类人工 | 工日 | 556.887 | 149 | 82976.16

## 8_表10_2-33主要工日、材料和设备、机械台班价格调
【表10.2.2-33】
主要工日、材料和设备、机械台班价格调整一览表
（适用于信息价差调整法）
工程名称:电气 |  |  | 标段: |  |  |  | 第1页 共5页
序号 | 名称、规格、型号 | 单位 | 数量 | 风险幅度(%) |  | 基准单价(元) | 调整单价（元） | 差价 | 价差合价
|  |  |  | 波动幅度 | 可调幅度
1 | 热轧光圆钢筋综合 | kg | 2.84 |  |  | 4.97
2 | 扁钢Q235B综合 | kg | 7.81 |  |  | 5.08
3 | 基础槽钢安装10# | m | 2.52 |  |  | 47.7
4 | 角钢Q235B综合 | kg | 26.625 |  |  | 4.99
5 | 型钢综合 | kg | 25.2 |  |  | 5.08
6 | 酚醛调和漆各色 | kg | 0.533 |  |  | 18
7 | 酚醛防锈漆（各种颜色） | kg | 1.208 |  |  | 18
8 | 镀锌钢管SC32 | m | 44.084 |  |  | 17.15
9 | 镀锌钢管SC50 | m | 22.763 |  |  | 32.03
10 | 镀锌钢管SC15 | m | 69.628 |  |  | 7.99
11 | 镀锌钢管SC20 | m | 1853.588 |  |  | 10.4
12 | 镀锌钢管SC25 | m | 80.237 |  |  | 14.86
13 | 镀锌钢管SC40 | m | 46.041 |  |  | 23.79
14 | 镀锌钢管SC70 | m | 23.999 |  |  | 42.94
15 | 镀锌钢管SC80 | m | 3.09 |  |  | 49.79
16 | 排烟电动窗手动按钮 | 套 | 4.08 |  |  | 36
17 | 求助面板TW-HT-B | 套 | 1.02 |  |  | 42
18 | LED平板灯 1*20W | 套 | 10.1 |  |  | 137
19 | LED平板灯 2*27W | 套 | 12.12 |  |  | 165
20 | 嵌入式筒灯LED1*13W | 套 | 15.15 |  |  | 39.82
21 | 嵌入式筒灯LED1*12W | 套 | 131.3 |  |  | 39.82
22 | 嵌入式筒灯LED1*6W | 套 | 14.14 |  |  | 39.82
23 | 高棚灯 LED1*50W | 套 | 6.06 |  |  | 145
24 | 高棚灯 LED1*110W | 套 | 133.32 |  |  | 185
25 | 消防应急灯 30W 24V | 套 | 29.29 |  |  | 179
【表10.2.2-33】
主要工日、材料和设备、机械台班价格调整一览表
（适用于信息价差调整法）
工程名称:电气 |  |  | 标段: |  |  |  | 第2页 共5页
序号 | 名称、规格、型号 | 单位 | 数量 | 风险幅度(%) |  | 基准单价(元) | 调整单价（元） | 差价 | 价差合价
|  |  |  | 波动幅度 | 可调幅度
26 | 消防应急灯 3W 24V | 套 | 11.11 |  |  | 125
27 | 消防应急灯 6W 24V | 套 | 35.35 |  |  | 149
28 | 楼层指示灯 1W 24V | 套 | 4.04 |  |  | 100
29 | 疏散诱导灯 1W 24V嵌入式双向可控 | 套 | 36.36 |  |  | 113
30 | 安全出口指示灯 1W 24V嵌入式 | 套 | 19.19 |  |  | 100
31 | 人体感应型吸顶灯 LED1*13W | 套 | 12.12 |  |  | 86
32 | 照明开关三位单控开关 86型 | 只 | 8.16 |  |  | 8.55
33 | 照明开关二位单控开关 86型 | 只 | 7.14 |  |  | 6.35
34 | 照明开关一位单控开关 86型 | 只 | 3.06 |  |  | 4.04
35 | 照明开关一位双控开关 86型 | 只 | 2.04 |  |  | 6.35
36 | 智能声光报警装置TW-HT-A | 套 | 1 |  |  | 56
37 | 三相四极空调插座16A 86型 | 套 | 1.02 |  |  | 18.6
38 | 单相二三极暗插座10A 86型 | 套 | 59.16 |  |  | 6.73
39 | 单相空调暗插座16A 86型 | 套 | 1.02 |  |  | 10.23
40 | 不锈钢-40*4 | m | 84.315 |  |  | 22.5
41 | 镀锌圆钢Φ12 | m | 467.46 |  |  | 6.04
42 | 镀锌扁钢-40*4 | m | 25.2 |  |  | 8.67
43 | 镀锌扁钢-50*5 | m | 3.36 |  |  | 13.48
44 | 铜芯聚氯乙烯绞型软线WDZBN-RYJS-2*2.5 | m | 1230.12 |  |  | 5.1
45 | 铜芯塑料绝缘线ZN-BVR-1.5 | m | 162.284 |  |  | 1.5
46 | 铜芯塑料绝缘线WDZB-BYJR-16 | m | 12.18 |  |  | 13.37
47 | 铜芯低烟无卤电线WDZB-BYJ-16 | m | 48.615 |  |  | 12.26
48 | 铜芯低烟无卤电线WDZB-BYJ-6 | m | 179.025 |  |  | 4.62
49 | 铜芯低烟无卤电线WDZB-BYJR-6 | m | 52.815 |  |  | 5.07
50 | 铜芯低烟无卤电线WDZB-BYJR-4 | m | 33 |  |  | 3.5
【表10.2.2-33】
主要工日、材料和设备、机械台班价格调整一览表
（适用于信息价差调整法）
工程名称:电气 |  |  | 标段: |  |  |  | 第3页 共5页
序号 | 名称、规格、型号 | 单位 | 数量 | 风险幅度(%) |  | 基准单价(元) | 调整单价（元） | 差价 | 价差合价
|  |  |  | 波动幅度 | 可调幅度
51 | 铜芯低烟无卤电线WDZB-BYJR-2.5 | m | 4034.48 |  |  | 2.23
52 | 铜芯低烟无卤电线WDZB-BYJ-4 | m | 66 |  |  | 3.22
53 | 铜芯低烟无卤电线WDZB-BYJ-2.5 | m | 8720.88 |  |  | 2.04
54 | 电力电缆WDZYJY-4*4+1*4 | m | 133.623 |  |  | 19.59
55 | 电力电缆NH-YJV-3*1.5+1*1.5 | m | 75.447 |  |  | 10.38
56 | 电力电缆WDZYJY-4*50+1*25 | m | 15.453 |  |  | 174.33
57 | 电力电缆WDZYJY-4*6+1*6 | m | 66.66 |  |  | 28.35
58 | 电力电缆WDZYJY-4*10+1*10 | m | 50.096 |  |  | 45.77
59 | 电力电缆WDZYJY-4*25+1*16 | m | 13.534 |  |  | 96.04
60 | 电力电缆WDZYJY-4*35+1*16 | m | 22.119 |  |  | 124.99
61 | 电力电缆WDZYJY-4*16+1*16 | m | 26.361 |  |  | 67.02
62 | 电力电缆WDZYJY-4*70+1*35 | m | 14.14 |  |  | 242.29
63 | 控制电缆NH-KVV-4*1.5 | m | 67.396 |  |  | 7.07
64 | 刚性阻燃管PVC20 | m | 1327.862 |  |  | 1.36
65 | 刚性阻燃管PVC25 | m | 15.052 |  |  | 2.28
66 | JDG电线套管(镀锌)JDG25 | m | 97.335 |  |  | 6.63
67 | JDG电线套管(镀锌)JDG20 | m | 1771.909 |  |  | 4.99
68 | JDG电线套管(镀锌)JDG40 | m | 10.712 |  |  | 10.66
69 | 接线盒钢盒 | 个 | 644.64 |  |  | 3.11
70 | 接线盒塑料 | 个 | 204 |  |  | 1.06
71 | 防雷接地测试盒钢盒 | 个 | 4.08 |  |  | 15
72 | 应急照明集中电源（分配电装置一体式）1YJ | 个 | 1 |  |  | 3573
73 | 应急照明集中电源（分配电装置一体式）2YJ2 | 个 | 1 |  |  | 3573
74 | 应急照明集中电源（分配电装置一体式）2YJ1 | 个 | 1 |  |  | 3573
75 | 总等电位箱 | 个 | 1 |  |  | 120
【表10.2.2-33】
主要工日、材料和设备、机械台班价格调整一览表
（适用于信息价差调整法）
工程名称:电气 |  |  | 标段: |  |  |  | 第4页 共5页
序号 | 名称、规格、型号 | 单位 | 数量 | 风险幅度(%) |  | 基准单价(元) | 调整单价（元） | 差价 | 价差合价
|  |  |  | 波动幅度 | 可调幅度
76 | 钥匙复位开关TW-HT-R | 套 | 1.02 |  |  | 45
77 | 电缆防火桥架150*80 | m | 14.14 |  |  | 92.06
78 | 镀锌圆钢Φ12 | m | 446.25 |  |  | 6.04
79 | 通风机 | 台 | 16 |  |  | 158
80 | 点型光电感烟探测器 | 个 | 8 |  |  | 57.22
81 | 桥架支撑架 | t | 0.036 |  |  | 5080
82 | 换气扇 | 台 | 7 |  |  | 125
83 | 电动窗控制箱DDC1、2 | 台 | 2 |  |  | 950
84 | 公共照明箱1ALG | 台 | 1 |  |  | 850
85 | 双电源总箱2ATS | 台 | 1 |  |  | 6450
86 | 报告厅空调箱 1KTXbgt | 台 | 1 |  |  | 920
87 | 报告厅箱1ALbgt | 台 | 1 |  |  | 1950
88 | 活动室空调箱 1KTXhd | 台 | 1 |  |  | 910
89 | 活动室箱1ALhd | 台 | 1 |  |  | 1305
90 | 篮球场照明箱2AL1 | 台 | 1 |  |  | 1820
91 | 羽毛球场照明箱2AL2 | 台 | 1 |  |  | 950
92 | 舞台设备箱2ALwt | 台 | 1 |  |  | 1120
93 | 进线配电柜 ZAP | 台 | 1 |  |  | 16230
94 | 新风机开关 | 个 | 3.03 |  |  | 0
95 | 风机盘管开关 | 个 | 10.1 |  |  | 0
96 | 控制器TW-HT-C | 个 | 1 |  |  | 220
97 | 户内热（冷）缩式电缆终端头35mm2及以下 | 套 | 4.08 |  |  | 50
98 | 户内热（冷）缩式电缆终端头25mm2及以下 | 套 | 8.16 |  |  | 45
99 | 户内热（冷）缩式电缆终端头120mm2及以下 | 套 | 4.08 |  |  | 45
100 | 户内热（冷）缩式电缆终端头10mm2及以下 | 套 | 34.68 |  |  | 20
【表10.2.2-33】
主要工日、材料和设备、机械台班价格调整一览表
（适用于信息价差调整法）
工程名称:电气 |  |  | 标段: |  |  |  | 第5页 共5页
序号 | 名称、规格、型号 | 单位 | 数量 | 风险幅度(%) |  | 基准单价(元) | 调整单价（元） | 差价 | 价差合价
|  |  |  | 波动幅度 | 可调幅度
101 | 灯带LED-10W/m | m | 36 |  |  | 38.25
102 | 灯带LED-6W/m | m | 156 |  |  | 38.25
合计

## 8_表10_2-34主要工日、材料和设备、机械台班价格调
【表10.2.2-34】
主要工日、材料和工程设备、机械台班价格调整一览表
（适用于价格指数差额调整法）
工程名称:电气 |  | 标段: |  | 第1页 共5页
序号 | 名称、规格、型号 | 变值权重B | 基本价格指数Fo | 现行价格指数Ft | 备注
1 | 热轧光圆钢筋综合
2 | 扁钢Q235B综合
3 | 基础槽钢安装10#
4 | 角钢Q235B综合
5 | 型钢综合
6 | 酚醛调和漆各色
7 | 酚醛防锈漆（各种颜色）
8 | 镀锌钢管SC32
9 | 镀锌钢管SC50
10 | 镀锌钢管SC15
11 | 镀锌钢管SC20
12 | 镀锌钢管SC25
13 | 镀锌钢管SC40
14 | 镀锌钢管SC70
15 | 镀锌钢管SC80
16 | 排烟电动窗手动按钮
17 | 求助面板TW-HT-B
18 | LED平板灯 1*20W
19 | LED平板灯 2*27W
20 | 嵌入式筒灯LED1*13W
21 | 嵌入式筒灯LED1*12W
22 | 嵌入式筒灯LED1*6W
23 | 高棚灯 LED1*50W
24 | 高棚灯 LED1*110W
| 定值权重A |  | — | —
【表10.2.2-34】
主要工日、材料和工程设备、机械台班价格调整一览表
（适用于价格指数差额调整法）
工程名称:电气 |  | 标段: |  | 第2页 共5页
序号 | 名称、规格、型号 | 变值权重B | 基本价格指数Fo | 现行价格指数Ft | 备注
25 | 消防应急灯 30W 24V
26 | 消防应急灯 3W 24V
27 | 消防应急灯 6W 24V
28 | 楼层指示灯 1W 24V
29 | 疏散诱导灯 1W 24V嵌入式双向可控
30 | 安全出口指示灯 1W 24V嵌入式
31 | 人体感应型吸顶灯 LED1*13W
32 | 照明开关三位单控开关 86型
33 | 照明开关二位单控开关 86型
34 | 照明开关一位单控开关 86型
35 | 照明开关一位双控开关 86型
36 | 智能声光报警装置TW-HT-A
37 | 三相四极空调插座16A 86型
38 | 单相二三极暗插座10A 86型
39 | 单相空调暗插座16A 86型
40 | 不锈钢-40*4
41 | 镀锌圆钢Φ12
42 | 镀锌扁钢-40*4
43 | 镀锌扁钢-50*5
44 | 铜芯聚氯乙烯绞型软线WDZBN-RYJS-2*2.5
45 | 铜芯塑料绝缘线ZN-BVR-1.5
46 | 铜芯塑料绝缘线WDZB-BYJR-16
47 | 铜芯低烟无卤电线WDZB-BYJ-16
48 | 铜芯低烟无卤电线WDZB-BYJ-6
| 定值权重A |  | — | —
【表10.2.2-34】
主要工日、材料和工程设备、机械台班价格调整一览表
（适用于价格指数差额调整法）
工程名称:电气 |  | 标段: |  | 第3页 共5页
序号 | 名称、规格、型号 | 变值权重B | 基本价格指数Fo | 现行价格指数Ft | 备注
49 | 铜芯低烟无卤电线WDZB-BYJR-6
50 | 铜芯低烟无卤电线WDZB-BYJR-4
51 | 铜芯低烟无卤电线WDZB-BYJR-2.5
52 | 铜芯低烟无卤电线WDZB-BYJ-4
53 | 铜芯低烟无卤电线WDZB-BYJ-2.5
54 | 电力电缆WDZYJY-4*4+1*4
55 | 电力电缆NH-YJV-3*1.5+1*1.5
56 | 电力电缆WDZYJY-4*50+1*25
57 | 电力电缆WDZYJY-4*6+1*6
58 | 电力电缆WDZYJY-4*10+1*10
59 | 电力电缆WDZYJY-4*25+1*16
60 | 电力电缆WDZYJY-4*35+1*16
61 | 电力电缆WDZYJY-4*16+1*16
62 | 电力电缆WDZYJY-4*70+1*35
63 | 控制电缆NH-KVV-4*1.5
64 | 刚性阻燃管PVC20
65 | 刚性阻燃管PVC25
66 | JDG电线套管(镀锌)JDG25
67 | JDG电线套管(镀锌)JDG20
68 | JDG电线套管(镀锌)JDG40
69 | 接线盒钢盒
70 | 接线盒塑料
71 | 防雷接地测试盒钢盒
72 | 应急照明集中电源（分配电装置一体式）1YJ
| 定值权重A |  | — | —
【表10.2.2-34】
主要工日、材料和工程设备、机械台班价格调整一览表
（适用于价格指数差额调整法）
工程名称:电气 |  | 标段: |  | 第4页 共5页
序号 | 名称、规格、型号 | 变值权重B | 基本价格指数Fo | 现行价格指数Ft | 备注
73 | 应急照明集中电源（分配电装置一体式）2YJ2
74 | 应急照明集中电源（分配电装置一体式）2YJ1
75 | 总等电位箱
76 | 钥匙复位开关TW-HT-R
77 | 电缆防火桥架150*80
78 | 镀锌圆钢Φ12
79 | 通风机
80 | 点型光电感烟探测器
81 | 桥架支撑架
82 | 换气扇
83 | 电动窗控制箱DDC1、2
84 | 公共照明箱1ALG
85 | 双电源总箱2ATS
86 | 报告厅空调箱 1KTXbgt
87 | 报告厅箱1ALbgt
88 | 活动室空调箱 1KTXhd
89 | 活动室箱1ALhd
90 | 篮球场照明箱2AL1
91 | 羽毛球场照明箱2AL2
92 | 舞台设备箱2ALwt
93 | 进线配电柜 ZAP
94 | 新风机开关
95 | 风机盘管开关
96 | 控制器TW-HT-C
| 定值权重A |  | — | —
【表10.2.2-34】
主要工日、材料和工程设备、机械台班价格调整一览表
（适用于价格指数差额调整法）
工程名称:电气 |  | 标段: |  | 第5页 共5页
序号 | 名称、规格、型号 | 变值权重B | 基本价格指数Fo | 现行价格指数Ft | 备注
97 | 户内热（冷）缩式电缆终端头35mm2及以下
98 | 户内热（冷）缩式电缆终端头25mm2及以下
99 | 户内热（冷）缩式电缆终端头120mm2及以下
100 | 户内热（冷）缩式电缆终端头10mm2及以下
101 | 灯带LED-10W/m
102 | 灯带LED-6W/m
| 定值权重A |  | — | —

## 9_表10_2_2-13 【不含单列】单位(专业)工程招
【表10.2.2-13】
单位（专业）工程招标控制价费用表
工程名称:三界中学体艺馆-室外电气 |  |  | 标段: | 第1页 共1页
序号 | 费用名称 |  | 计算公式 | 金额 (元) | 备注
1 | 分部分项工程费 |  | ∑(分部分项工程量×综合单价） | 379293.51 | 见表10.2.2-16
1.1 | 其中 | 人工费+机械费 | ∑分部分项（定额人工费+定额机械费） | 34713.57
2 | 措施项目费 |  | （2.1+2.2） | 2363.99
2.1 | 施工技术措施项目费 |  | ∑(技措项目工程量×综合单价） |  | 见表10.2.2-16
2.1.1 | 其中 | 人工费+机械费 | ∑技措项目（定额人工费+定额机械费）
2.2 | 施工组织措施项目费 |  | (1.1+2.1.1)×6.81% | 2363.99 | 见表10.2.2-20
2.2.1 | 其中 | 安全文明施工基本费 | (1.1+2.1.1)×6.81% | 2363.99 | 见表10.2.2-20
3 | 其他项目费 |  | （3.1+3.2+3.3+3.4） | 7845.81
3.1 | 暂列金额 |  | 3.1.1+3.1.2+3.1.3 | 7845.81 | 见表10.2.2-21
3.1.1 | 其中 | 标化工地增加费 | 按招标文件规定额度列计 |  | 见表10.2.2-22
3.1.2 |  | 优质工程增加费 | 按招标文件规定额度列计 |  | 见表10.2.2-22
3.1.3 |  | 其他暂列金额 | 按招标文件规定额度列计 | 7845.81 | 见表10.2.2-22
3.2 | 暂估价 |  | 3.2.1+3.2.2+3.2.3 |  | 见表10.2.2-21
3.2.1 | 其中 | 材料（工程设备）暂估价 | 按招标文件规定额度列计 (或计入综合单价) |  | 见表10.2.2-23
3.2.2 |  | 专业工程暂估价 | 按招标文件规定额度列计 |  | 见表10.2.2-24
3.2.3 |  | 专项技术措施暂估价 | 按招标文件规定额度列计 |  | 见表10.2.2-25
3.3 | 计日工 |  | ∑计日工(暂估数量×综合单价） |  | 见表10.2.2-21
3.4 | 施工总承包服务费 |  | 3.4.1+3.4.2 |  | 见表10.2.2-21
3.4.1 | 其中 | 专业发包工程管理费 | ∑专业发包工程（暂估金额×费率） |  | 见表10.2.2-27
3.4.2 |  | 甲供材料设备管理费 | 甲供材料暂估金额×费率+甲供设备暂估金额×费率 |  | 见表10.2.2-27
4 | 规费 |  | (1.1+2.1.1)×30.63% | 10632.77
5 | 税金 |  | (1+2+3+4)×9% | 36012.25
招标控制价合计 |  |  | 1+2+3+4+5 | 436148.33

## 9_表10_2_2-16 分部分项工程清单与计价表
【表10.2.2-16】
分部分项工程清单与计价表
单位(专业)工程名称:三界中学体艺馆-室外电气 | [5 empty] | 标段: |  |  | 第1页 共3页
序号 | 项目编码 | 项目名称 | 项目特征 | 计量 单位 | 工程量 | 金 额 (元) |  |  |  |  | 备注
[6 empty] | 综合单价 | 合价 | 其中
[8 empty] | 人工费 | 机械费 | 暂估价
|  | 室外电气 |  |  |  |  | 379293.51 | 31932.36 | 6854.22
1 | 030408001012 | 电力电缆 | 1、电缆名称：铜芯电力电缆 2、电缆规格：WDZBYJY-4*10 3、敷设方式、部位：排管内敷设 4、地形：平原 | m | 335.00 | 40.25 | 13483.75 | 599.65 | 144.05
2 | 030408001013 | 电力电缆 | 1、电缆名称：铜芯电力电缆 2、电缆规格：WDZYJY-4*95 3、敷设方式、部位：排管内敷设 4、地形：平原 | m | 630.00 | 308.42 | 194304.6 | 5588.1 | 2356.2
3 | 030408003001 | 电缆保护管 | 1、电缆保护管材质：镀锌钢管 2、电缆保护管规格：DN100 3、敷设方式：埋地敷设，含接地 | m | 1218.50 | 79.32 | 96651.42 | 8468.58 | 1498.76
4 | 030408006005 | 电力电缆头 | 1、名 称：电缆终端头 2、型 号：1kV10mm2及以下 3、材质、类型：铜芯、户内热缩式 4、电压等级(kV)：1KV以下 | 个 | 2 | 60.5 | 121 | 31.3
5 | 030408006006 | 电力电缆头 | 1、名 称：电缆终端头 2、型 号：1kV120mm2及以下 3、材质、类型：铜芯、户内热缩式 4、电压等级(kV)：1KV以下 | 个 | 4 | 269.33 | 1077.32 | 347.48
6 | 030411001022 | 配管 | 1、名称：电缆保护钢管； 2、材质、规格：镀锌钢管SC40； 3、配置形式：埋地敷设，含接地。 | m | 277.70 | 36.28 | 10074.96 | 1741.18 | 327.69
7 | 030411001023 | 配管 | 1、名称：电线保护钢管 2、规格：镀锌钢管SC40 3、配置形式：砖、混凝土结构暗配，含接地。 | m | 22.41 | 43.45 | 973.71 | 267.13 | 2.02
本页小计 | [6 empty] | 316686.76 | 17043.42 | 4328.72
【表10.2.2-16】
分部分项工程清单与计价表
单位(专业)工程名称:三界中学体艺馆-室外电气 | [5 empty] | 标段: |  |  | 第2页 共3页
序号 | 项目编码 | 项目名称 | 项目特征 | 计量 单位 | 工程量 | 金 额 (元) |  |  |  |  | 备注
[6 empty] | 综合单价 | 合价 | 其中
[8 empty] | 人工费 | 机械费 | 暂估价
8 | 030411001024 | 配管 | 1、名称：电线保护钢管 2、规格：镀锌钢管SC100 3、配置形式：砖、混凝土结构暗配，含接地。 | m | 17.52 | 110.52 | 1936.31 | 510.88 | 3.5
9 | 030414002001 | 送配电装置系统 | 1、名 称：1kV以下交流供电系统调试 (综合) 2、电压等级(kV)：1kV 以下交流 3、类 型：三相自动空气开天组成的供电系统 | 系统 | 3 | 231.22 | 693.66 | 455.94 | 71.25
10 | 040101002004 | 挖沟槽土方 | 1.土壤类别:人工挖管沟土方，三类土，管沟二侧弃土； 2.挖土深度:1.5m内。 | m3 | 23.67 | 36.27 | 858.51 | 664.89
11 | 040101002005 | 挖沟槽土方 | 1.土壤类别:机械挖管沟土方，三类土，管沟二侧弃土； 2.挖土深度:1.5m内。 | m3 | 212.99 | 3.63 | 773.15 | 85.2 | 530.35
12 | 040103001003 | 回填方 | 1.密实度要求:人工管沟土方回填，夯实； 2.填方材料品种:管沟起挖土； 3.填方来源、运距:管沟二侧。 | m3 | 16.60 | 34.02 | 564.73 | 436.25
13 | 040103001004 | 回填方 | 1.密实度要求:机械管沟土方回填，夯实； 2.填方材料品种:管沟起挖土； 3.填方来源、运距:管沟二侧。 | m3 | 149.40 | 14.9 | 2226.06 | 1365.52 | 357.07
14 | 040103002002 | 余方弃置 | 1.废弃料品种:三类土 2.运距:5KM | m3 | 70.63 | 19 | 1341.97 |  | 1074.28
本页小计 | [6 empty] | 8394.39 | 3518.68 | 2036.45
【表10.2.2-16】
分部分项工程清单与计价表
单位(专业)工程名称:三界中学体艺馆-室外电气 | [5 empty] | 标段: |  |  | 第3页 共3页
序号 | 项目编码 | 项目名称 | 项目特征 | 计量 单位 | 工程量 | 金 额 (元) |  |  |  |  | 备注
[6 empty] | 综合单价 | 合价 | 其中
[8 empty] | 人工费 | 机械费 | 暂估价
15 | 040501002001 | 钢管基础及包封 | 1、垫层、基础材质及厚度：碎石垫层 100mm； 2、枕基材质及规格：混凝土加固^非泵送商品混凝土 C20。 | m | 277.70 | 133.76 | 37145.15 | 6176.05 | 247.15
16 | 040504001004 | 砖砌电缆工作井(1200*1200*1100) | 1.垫层、基础材质及厚度：C15混凝土垫层 100 2.砌筑材料品种、规格、强度等级：混凝土实心砖240×115×53 MU10； 3.勾缝、抹面要求：双面抹灰，干混抹灰砂浆M20 4.砂浆强度等级、配合比：混合M7.5 5.盖板材质、规格：厚度240mm，钢筋参照图集 6.井盖、井圈材质及规格：井盖、井圈C30混凝土 | 座 | 7 | 2246.45 | 15725.15 | 4787.58 | 224.28
17 | 040504001005 | 砖砌电缆工作井(800*800*800) | 1.垫层、基础材质及厚度：C15混凝土垫层 100 2.砌筑材料品种、规格、强度等级：混凝土实心砖240×115×53 MU10； 3.勾缝、抹面要求：双面抹灰，干混抹灰砂浆M20 4.砂浆强度等级、配合比：混合M7.5 5.盖板材质、规格：厚度240mm，钢筋参照图集 6.井盖、井圈材质及规格：井盖、井圈C30混凝土 | 座 | 1 | 1342.06 | 1342.06 | 406.63 | 17.62
本页小计 | [6 empty] | 54212.36 | 11370.26 | 489.05
合计 | [6 empty] | 379293.51 | 31932.36 | 6854.22

## 9_表10_2_2-16 施工技术措施项目清单与计价表
【表10.2.2-16】
施工技术措施项目清单与计价表
单位(专业)工程名称:三界中学体艺馆-室外电气 | [5 empty] | 标段: |  |  | 第1页 共1页
序号 | 项目编码 | 项目名称 | 项目特征 | 计量 单位 | 工程量 | 金 额 (元) |  |  |  |  | 备注
[6 empty] | 综合单价 | 合价 | 其中
[8 empty] | 人工费 | 机械费 | 暂估价
|  | [请输入分部名称,电子评标勿删] |  |  | 0
本页小计
合计

## 9_表10_2_2-29 主要工日一览表
【表10.2.2-29】
主要工日一览表
工程名称:室外电气 |  |  | 标段: |  | 第1页 共1页
序号 | 工日名称（类别） | 单位 | 数 量 | 单价(元) | 合价（元） | 备注
1 | 一类人工 | 工日 | 18.488 | 138 | 2551.34
2 | 二类人工 | 工日 | 197.172 | 149 | 29378.63

## 9_表10_2-33主要工日、材料和设备、机械台班价格调
【表10.2.2-33】
主要工日、材料和设备、机械台班价格调整一览表
（适用于信息价差调整法）
工程名称:室外电气 |  |  | 标段: |  |  |  | 第1页 共1页
序号 | 名称、规格、型号 | 单位 | 数量 | 风险幅度(%) |  | 基准单价(元) | 调整单价（元） | 差价 | 价差合价
|  |  |  | 波动幅度 | 可调幅度
1 | 水 | m3 | 33.256 |  |  | 5.73
2 | 镀锌钢管SC40 | m | 286.031 |  |  | 23.79
3 | 镀锌钢管SC40 | m | 23.082 |  |  | 23.79
4 | 镀锌钢管SC100 | m | 1273.101 |  |  | 64.2
5 | 电力电缆WDZYJY-4*95 | m | 636.3 |  |  | 288.6
6 | 电力电缆WDZBYJY-4*10 | m | 338.35 |  |  | 36.83
7 | 户内热（冷）缩式电缆终端头120mm2及以下 | 套 | 4.08 |  |  | 45
8 | 户内热（冷）缩式电缆终端头10mm2及以下 | 套 | 2.04 |  |  | 20
合计

## 9_表10_2-34主要工日、材料和设备、机械台班价格调
【表10.2.2-34】
主要工日、材料和工程设备、机械台班价格调整一览表
（适用于价格指数差额调整法）
工程名称:室外电气 |  | 标段: |  | 第1页 共1页
序号 | 名称、规格、型号 | 变值权重B | 基本价格指数Fo | 现行价格指数Ft | 备注
1 | 水
2 | 镀锌钢管SC40
3 | 镀锌钢管SC40
4 | 镀锌钢管SC100
5 | 电力电缆WDZYJY-4*95
6 | 电力电缆WDZBYJY-4*10
7 | 户内热（冷）缩式电缆终端头120mm2及以下
8 | 户内热（冷）缩式电缆终端头10mm2及以下
| 定值权重A |  | — | —