## 总表
投标报价汇总表
序号 | 类别 | 报价依据 | 报价（元） | 备注
一 | 设计费 | 设计费21.5万元一次性包干 | 215000 | 一次性包干价
二 | 建安工程投标报价 | 包含直接费、间接费、利润、税金及总承包其他费等。 | 建安工程投标价为 ； | 超过最高限价694.68万元，作无效标处理
2.1 | 装修工程 | 包含直接费、间接费、利润、税金及总承包其他费等。 | 装修工程投标价为 ；
2.2 | 安装工程 | 包含直接费、间接费、利润、税金及总承包其他费等。 | 安装工程投标价为 ；
2.3 | 展厅布展工程 | 包含直接费、间接费、利润、税金及总承包其他费等。 | 展厅布展工程投标价为 ；
三 | 设备购置费投标报价 | 包括购置设备、必备的备品备件的费用、运杂费及安装工程等造价（包含直接费、间接费、利润、税金及总承包其他费）。 | 设备购置费投标价为 ； | 超过最高限价 1193.27万元，作无效标处理
四 | 多媒体软件和影片 | 包括购置设备、必备的备品备件的费用、运杂费及安装工程等造价（包含直接费、间接费、利润、税金及总承包其他费等）。 | 多媒体软件和影片投标价为 ； | 超过最高限价 656.15万元，作无效标处理
四 | 总承包其他费 | 总承包其他费：主要包括联合体单位间管理费、检验检测费、系统集成费、财务费、工程保险费、联合试运转费、特种设备安全监督检验费、法律服务费及室内空气检测费等其他一切费。 | 统一纳入建安工程（含设备）投标报价内统一考虑。
合计 |  | 投标总报价 | 总报价 元 | 超过最高限价 2565.6万元，作无效标处理

## 装修、安装
工程名称：嵊州经济开发区长三角协同发展产业园及基础设施提升改造项目—开发区规划展示馆工程
编码 | 项目名称及特征 | 单位 | 数量 | 单价 | 合价
A.2.5 砌筑工程
11305002001 | 砌筑墙：加气砼砌块墙，蒸压实心砖外墙 1砖厚 内面普通抹灰，圈梁，过梁，构造柱，等相关工作内容。 | m2 | 836.78
其他：
1、投标人认为需要增加的项目，请在“其他”下面列明该项目的名称、内容及金额（一切在报价时未报价的项目均被视为已包括在报价金额内）； 2、上表单价为全费用综合单价包含税金、管理费、利润及总承包其他费等投标人应考虑的费用。
A.2.12 门窗工程
11312002001 | 定制木饰面双开门，2100*2320mm，制作安装，包含各类五金配件，等相关附件及工作内容。 | 樘 | 1
11312002002 | 定制木饰面双开门，1500*2100mm，制作安装，包含各类五金配件，等相关附件及工作内容。 | 樘 | 1
11312002003 | 定制木饰面双开门及门套,1500*3000mm，制作安装，包含各类五金配件，等相关附件及工作内容。 | 樘 | 5
11312002004 | 内墙门：定制单开防火门,920*2200mm，制作安装，包含各类五金配件及油漆，等相关附件及工作内容。 | 樘 | 1
11312002005 | 内墙门：定制双开防火门，1800*2200mm，制作安装，包含各类五金配件及油漆，等相关附件及工作内容。 | 樘 | 4
11312002006 | 内墙门：定制双开防火门，1890*2200mm，制作安装，包含各类五金配件及油漆，等相关附件及工作内容。 | 樘 | 1
11312002007 | 内墙门：定制双开隐形门黑色金属饰面，1460*2100mm，制作安装，包含各类五金配件及油漆，等相关附件及工作内容。 | 樘 | 1
11312002008 | 定制木饰面双开门及门套，2100*3000mm，制作安装，包含各类五金配件，等相关附件及工作内容。 | 樘 | 1
11312002009 | 定制单开木门及门套，950*3000mm，制作安装，包含各类五金配件，等相关附件及工作内容。 | 樘 | 2
11312002010 | 定制钢化玻璃电动移门，制作安装，包含各类五金配件，等相关附件及工作内容。 | m2 | 6.79
其他：
1、投标人认为需要增加的项目，请在“其他”下面列明该项目的名称、内容及金额（一切在报价时未报价的项目均被视为已包括在报价金额内）； 2、上表单价为全费用综合单价包含税金、管理费、利润及总承包其他费等投标人应考虑的费用。
A.2.14 室内装饰工程
11314001001 | 楼地面装饰： 灰色阻燃耐磨地胶楼地面 ，细石混凝土找平层 ~20mm厚，水泥基自流平砂浆 厚度(mm) 4；等相关工作内容。 | m2 | 1005.27
11314001002 | 楼地面装饰： 圆形白色阻燃耐磨地胶楼地面 ，细石混凝土找平层 ~20mm厚，水泥基自流平砂浆 厚度(mm) 4；等相关工作内容。 | m2 | 6.62
11314001003 | 楼地面装饰： 拼色阻燃耐磨地胶楼地面 ，细石混凝土找平层 ~20mm厚，水泥基自流平砂浆 厚度(mm) 4；等相关工作内容。 | m2 | 220.56
11314001004 | 楼地面装饰： 深色阻燃地毯楼地面 ，抹找平层,面层,踢脚线，聚氨酯防水涂料 厚度1.5mm 平面；等相关工作内容。 | m2 | 223.13
11314001005 | 楼地面装饰： 织物地毯铺设 固定 带垫楼地面 ，抹找平层,面层,踢脚线，聚氨酯防水涂料 厚度1.5mm 平面；等相关工作内容。 | m2 | 120
11314001006 | 楼地面装饰： 黑色瓷砖地砖楼地面 黏结剂铺贴(周长mm) 2400以外，楼地面及踢脚线 黏结剂铺贴；等相关工作内容。 | m2 | 48.32
11314001007 | 楼地面装饰： 地砖楼地面 黏结剂铺贴(周长mm) 2400以外，楼地面及踢脚线 黏结剂铺贴；等相关工作内容。 | m2 | 234.38
11314001008 | 楼地面装饰： 防静电活动地板安装 ，防静电活动地板安装及成品踢脚线 木质面层 粘贴式；等相关工作内容。 | m2 | 48.2
11314003001 | 装饰隔断：轻钢龙骨 石膏板隔墙，安装龙骨、内置保温吸音棉、安装基层、板缝贴胶带、点锈；等相关工作内容。 | m2 | 126.88
11314002001 | 室内墙面装饰：墙面白色无机涂料，刮腻子、刷油漆、乳胶漆、涂料；等相关工作内容。 | m2 | 539.96
11314002002 | 室内墙面装饰：定制窗帘；等相关工作内容。 | m2 | 160.51
11314002003 | 室内墙面装饰：窗帘盒；等相关工作内容。 | m2 | 8.65
11314002004 | 室内墙面装饰：轻钢龙骨 阻燃板 基层，橙色木饰面WD-01，龙骨制作、安装基层、铺贴面层；等相关工作内容。 | m2 | 26.64
11314002005 | 室内墙面装饰：墙面艺术漆，刮腻子、刷油漆、乳胶漆、涂料；等相关工作内容。 | m2 | 40.52
11314002006 | 室内墙面装饰：轻钢龙骨 阻燃板 基层，亮面白色饰面板SP-02，龙骨制作、安装基层、铺贴面层；等相关工作内容。 | m2 | 216.66
11314002007 | 室内墙面装饰：轻钢龙骨 阻燃板 基层，黑色金属饰面MT-03，龙骨制作、安装基层、铺贴面层；等相关工作内容。 | m2 | 151.28
11314002008 | 室内墙面装饰：轻钢龙骨 阻燃板 基层，钢化玻璃墙面GL-01，龙骨制作、安装基层、铺贴面层；等相关工作内容。 | m2 | 31.11
11314002008 | 室内墙面装饰：轻钢龙骨 阻燃板 基层，定制栅栏艺术造型墙面，龙骨制作、安装基层、铺贴面层；等相关工作内容。 | m2 | 37.48
11314004001 | 天棚装饰：圆形金属饰面天花MT-02天棚面层 、天棚龙骨，天棚基层面层安装，校正，清理表面；等相关工作内容。 | m2 | 186.85
11314004002 | 天棚装饰：石膏板天棚 安装在轻钢龙骨 平面 ，天棚龙骨，天棚面层安装，校正，清理表面；等相关工作内容。 | m2 | 627.47
11314004003 | 天棚装饰：白色软膜天花SP-01天棚面层 、天棚龙骨，天棚基层面层安装，校正，清理表面；等相关工作内容。 | m2 | 288.93
11314004004 | 天棚装饰：方通吊顶MT-01定制80*60方通天棚，方通吊顶、边框，天棚龙骨，天棚基层面层安装，校正，清理表面；等相关工作内容。 | m2 | 93.79
11314004005 | 天棚装饰：亮面白色饰面板吊顶SP-02天棚面层 、天棚龙骨，天棚基层面层安装，校正，清理表面；等相关工作内容。 | m2 | 122.3
11314004006 | 天棚装饰：金属饰面吊顶MT-02天棚面层 、天棚龙骨，天棚基层面层安装，校正，清理表面；等相关工作内容。 | m2 | 60.4
11314004007 | 天棚装饰：灰色金属饰面天花MT-03天棚面层 、天棚龙骨，天棚基层面层安装，校正，清理表面；等相关工作内容。 | m2 | 209.86
11314004008 | 天棚装饰：铝扣板吊顶MT-01天棚面层 、天棚龙骨，天棚基层面层安装，校正，清理表面；等相关工作内容。 | m2 | 229.32
11314004009 | 天棚装饰：冲孔铝板吊顶SP-01天棚面层 、天棚龙骨，天棚基层面层安装，校正，清理表面；等相关工作内容。 | m2 | 99.79
113140040010 | 天棚装饰：顶面蓝色无机涂料PT-02，腻子，面涂涂料；等相关工作内容。 | m2 | 15.09
113140040011 | 天棚装饰：白色无机涂料，腻子，面涂涂料；等相关工作内容。 | m2 | 462.33
113140040012 | 天棚装饰：灰色无机涂料，腻子，面涂涂料；等相关工作内容。 | m2 | 150.05
11314005001 | 其他装饰：圆柱不锈钢顶角线；等相关工作内容。 | m | 9.73
11314005002 | 其他装饰：金属踢脚线；等相关工作内容。 | m | 304.57
11314005003 | 其他装饰：墙面灯槽；等相关工作内容。 | m | 287.94
11314003002 | 装饰隔断：定制书柜；等相关工作内容。 | m2 | 15.87
11314005004 | 其他装饰：黑色金属线条MT-03；等相关工作内容。 | m | 33
11314005005 | 其他装饰：软膜天花灯；等相关工作内容。 | m | 230.52
11314005006 | 其他装饰：黑色金属造型灯槽MT-03；等相关工作内容。 | m | 356.42
其他：
1、投标人认为需要增加的项目，请在“其他”下面列明该项目的名称、内容及金额（一切在报价时未报价的项目均被视为已包括在报价金额内）； 2、上表单价为全费用综合单价包含税金、管理费、利润及总承包其他费等投标人应考虑的费用。
A.2.16消防工程
11316012001 | 智能疏散照明系统：应急照明箱安装；控制线、照明线及配管；灯具安装；支架制作安装；除锈刷油；系统调试；其余相关附件及工作内容 | ㎡ | 3587
其他：
1、投标人认为需要增加的项目，请在“其他”下面列明该项目的名称、内容及金额（一切在报价时未报价的项目均被视为已包括在报价金额内）； 2、上表单价为全费用综合单价包含税金、管理费、利润及总承包其他费等投标人应考虑的费用。
A.2.18电气工程
11318003001 | 动力配电系统：配电柜、配电箱安装；电力配电线路及保护管、桥架；防火封堵安装；支架制作安装；除锈刷油；设备基础制作安装；套管安装；等电位箱、接地母线安装；系统调试；其余相关附件及工作内容 | ㎡ | 3587
11318005001 | 照明配电系统：照明箱安装；照明配电线路及保护管、线槽（桥架）；灯具、开关、插座等设备材料安装；支架制作安装；除锈刷油；设备基础制作安装；系统调试；其余相关附件及工作内容 | ㎡ | 3587
其他：
1、投标人认为需要增加的项目，请在“其他”下面列明该项目的名称、内容及金额（一切在报价时未报价的项目均被视为已包括在报价金额内）； 2、上表单价为全费用综合单价包含税金、管理费、利润及总承包其他费等投标人应考虑的费用。
A.2.19建筑智能化工程
11319004001 | 综合布线系统：交换机、配线架、理线器等设备安装；配管、光纤、线缆、桥架、套管、信息插座等安装；支架制作安装；除锈刷油；设备基础制作安装；防火封堵安装；链路调试； | ㎡ | 3587
其他：
1、投标人认为需要增加的项目，请在“其他”下面列明该项目的名称、内容及金额（一切在报价时未报价的项目均被视为已包括在报价金额内）； 2、上表单价为全费用综合单价包含税金、管理费、利润及总承包其他费等投标人应考虑的费用。
A.2.23 措施项目
11323001001 | 安全文明施工费：包含环境保护费、安全施工费、文明施工费、临时设施费、材料二次搬运费等 | 项 | 1
11323002001 | 脚手架工程：包含综合脚手架、满堂脚手架、外脚手架、电、消防、智能化系统脚手架搭拆费等全部脚手架 | 项 | 1
11323005001 | 原有建筑物拆除，原有管道、灯具及消防设备等，拆除、堆放、建筑垃圾外运；等相关工作内容。 | 项 | 1
其他：
1、投标人认为需要增加的项目，请在“其他”下面列明该项目的名称、内容及金额（一切在报价时未报价的项目均被视为已包括在报价金额内）； 2、上表单价为全费用综合单价包含税金、管理费、利润及总承包其他费等投标人应考虑的费用。
合 计/元

## 展厅布展工程
陈列布展清单
单位工程名称:陈列布展
序号 | 名称 | 数量 | 单位 | 单价 | 小计/元 | 备注
1F
1 | 根据设计尺寸定制发光圆柱（不含LED面，直径2400mm，3500*7540） | 31.668 | ㎡
2 | 布面立体印刷 内容创作：嵊州历史沿革的史料搜集、创意策划、版式创作 材质工艺：高清UV印 | 15.84 | ㎡
3 | 定制艺术画面、艺术展板 内容创作：资料搜集、创意策划、版式创作 材质工艺：高密度PVC板1-3层立体叠加基层+UV印 PVC板立体造型雕刻+侧边腻子打磨+烤漆+UV印 | 21.912 | ㎡
4 | 精品发光字 内容创作：资料搜集、创意策划、版式创作 材质工艺：精品发光字(1830mm*135mm)*3套 | 3 | 套
5 | 发光灯箱 内容创作：资料搜集、创意策划、版式创作 材质工艺：亚克力灯箱制作+高清UV印 | 3 | 套
6 | 定制艺术透明造型画面 材质工艺：进口半透明弧形亚克力、UV打印 | 17.808 | ㎡
7 | 楼梯间定制艺术展板 内容创作：资料搜集、创意策划、版式创作 材质工艺：高密度PVC板1-3层立体叠加基层+UV印 PVC板立体造型雕刻+侧边腻子打磨+烤漆+UV印 | 10.56 | ㎡
2F
1 | 党建区域图版编辑创作: 1、编辑创作过程：由专业创作团队对画面图文等资料进行搜集、整理、编辑、美化、排版等系列工作，并经细致的深化定稿后专业定制制作。 2、图版材质：后期选定材质，立体图文打印雕刻。 3、特别说明：该条清单报价为整馆综合考虑的统一报价单项，具体版面展示形式根据甲方实际需求综合选取使用，后期不做单价拆分。 4、总材质选用：木制包油画布、PVC、亚克力、不锈钢等。 | 58.968 | ㎡
2 | 党建墙面立体字 内容创作：史料搜集、创意策划、版式创作、文字内容排版 材质：PVC、亚克力、仿铜金属材质 工艺：激光雕刻立体字+侧边打磨+烤漆 | 1 | 项
3 | 党建精品发光字 内容创作：资料搜集、创意策划、版式创作 材质工艺：精品发光字 | 1 | 项
4 | 自然人文定制综合艺术场景搭建 | 1 | 项
5 | 自然人文定制造型艺术品 | 3 | 套
6 | 经济开发区历史精品发光字 内容创作：资料搜集、创意策划、版式创作 材质工艺：精品发光字 | 1 | 项
7 | 经济开发区历史精品雕刻字 内容创作：资料搜集、创意策划、版式创作 材质工艺：精品雕刻字 | 1 | 项
8 | 经济开发区历史定制场景搭建 | 1 | 项
9 | 经济开发区历史定制展柜 | 5 | 套
10 | 经济开发区历史定制模型 | 5 | 套
11 | 产业分布&优势图版编辑创作: 1、编辑创作过程：由专业创作团队对画面图文等资料进行搜集、整理、编辑、美化、排版等系列工作，并经细致的深化定稿后专业定制制作。 2、图版材质：后期选定材质，立体图文打印雕刻。 3、特别说明：该条清单报价为整馆综合考虑的统一报价单项，具体版面展示形式根据甲方实际需求综合选取使用，后期不做单价拆分。 4、总材质选用：木制包油画布、PVC、亚克力、不锈钢等。 | 15.156 | ㎡
12 | 产业分布&优势图版编辑创作: 内容创作：资料搜集、创意策划、版式创作 材质工艺：高清UV印 | 11.448 | ㎡
13 | 产业分布&优势精品发光字 内容创作：资料搜集、创意策划、版式创作 材质工艺：精品发光字 | 1 | 项
14 | 产业分布&优势定制艺术造型 内容创作：资料搜集、创意策划、版式创作 材质工艺：定制艺术造型 | 7 | 套
15 | 产业分布&优势定制展柜 内容创作：资料搜集、创意策划、版式创作 材质工艺：烤漆模型桌 | 1 | 项
16 | 产业分布&优势定制艺术造型 内容创作：资料搜集、创意策划、版式创作 材质工艺：定制模型 | 4 | 套
17 | 产业实力（3+4产业）定制场景搭建 | 7 | 套
18 | 重点项目精品雕刻字 内容创作：资料搜集、创意策划、版式创作 材质工艺：精品雕刻字 | 1 | 项
19 | 重点项目: 智能厨房综合艺术场景搭建 | 1 | 项
20 | 重点项目: 智能厨房设备定制设备 | 1 | 项
21 | 重点项目: 医疗健康综合艺术场景搭建 | 1 | 项
22 | 重点项目: 医疗健康定制设备 | 1 | 项
23 | 重点项目新能源图版编辑创作: 内容创作：资料搜集、创意策划、版式创作 材质工艺：高密度PVC板1-3层立体叠加基层+UV印(7610mm*2400mm) PVC板立体造型雕刻+侧边腻子打磨+烤漆+UV印 | 1 | 项
24 | 重点项目蚕丝交易图版编辑创作: 内容创作：资料搜集、创意策划、版式创作 材质工艺：高密度PVC板1-3层立体叠加基层+UV印(7610mm*2400mm) PVC板立体造型雕刻+侧边腻子打磨+烤漆+UV印 | 1 | 项
25 | 优秀企业家组合图版编辑创作: 1、编辑创作过程：由专业创作团队对画面图文等资料进行搜集、整理、编辑、美化、排版等系列工作，并经细致的深化定稿后专业定制制作。 2、图版材质：后期选定材质，立体图文打印雕刻。 3、特别说明：该条清单报价为整馆综合考虑的统一报价单项，具体版面展示形式根据甲方实际需求综合选取使用，后期不做单价拆分。 4、总材质选用：木制包油画布、PVC、亚克力、不锈钢等。 | 30 | ㎡
26 | 优秀企业家定制艺术展板 | 10 | 套
27 | 定制模型展台 内容创作：资料搜集、创意策划、版式创作 材质工艺：定制发光模型展台(3205mm*2715mm*750mm) | 1 | 项
28 | 厂房模型场景搭建 | 1 | 项
29 | 嵊州速度场景搭建 | 1 | 项
30 | 重点项目：精品发光字 内容创作：资料搜集、创意策划、版式创作 材质工艺：精品发光字(1270mm*90mm) | 1 | 项
31 | 科技创新定制场景搭建 | 1 | 项
32 | 专项规划区域精品发光字 内容创作：资料搜集、创意策划、版式创作 材质工艺：精品发光字(1115mm*220mm) | 1 | 项
33 | 专项规划区域定制艺术展板 内容创作：资料搜集、创意策划、版式创作 材质工艺：定制艺术展板 | 4.788 | ㎡
34 | 专项规划区域精品发光字 内容创作：资料搜集、创意策划、版式创作 材质工艺：精品发光字(1270mm*90mm) | 1 | 项
35 | 专项规划区域组合图版编辑创作: 1、编辑创作过程：由专业创作团队对画面图文等资料进行搜集、整理、编辑、美化、排版等系列工作，并经细致的深化定稿后专业定制制作。 2、图版材质：后期选定材质，立体图文打印雕刻。 3、特别说明：该条清单报价为整馆综合考虑的统一报价单项，具体版面展示形式根据甲方实际需求综合选取使用，后期不做单价拆分。 4、总材质选用：木制包油画布、PVC、亚克力、不锈钢等。 | 30 | ㎡
36 | 经济开发区规划立体字 内容创作：史料搜集、创意策划、版式创作、文字内容排版 材质：PVC、亚克力、仿铜金属材质 工艺：激光雕刻立体字+侧边打磨+烤漆，字体背发光 | 1 | 项
37 | 经济开发区规划造型烤漆展桌 内容创作：资料搜集、创意策划、版式创作 材质工艺：造型烤漆展桌(3800mm*1030mm*800mm) | 1 | 项
38 | 招商聚才组合图版编辑创作: 内容创作：资料搜集、创意策划、版式创作 材质工艺：高密度PVC板1-3层立体叠加基层+UV印(9535*mm1650mm) PVC板立体造型雕刻+侧边腻子打磨+烤漆+UV印 | 18.876 | ㎡
39 | 未来展望定制艺术展板 内容创作：资料搜集、创意策划、版式创作 材质工艺：定制艺术展板(1465mm*765mm)*4套 | 5.376 | ㎡
40 | 未来展望组合图版编辑创作: 内容创作：史料搜集、创意策划、版式创作、文字内容排版 材质：PVC、亚克力、仿铜金属材质 工艺：激光雕刻立体字+侧边打磨+烤漆 | 1 | 项
41 | 数字沙盘区域定制座椅 | 15 | 套
42 | 1/2F布展专业灯光 | 2800 | m2
其他：
1、投标人认为需要增加的项目，请在“其他”下面列明该项目的名称、内容及金额（一切在报价时未报价的项目均被视为已包括在报价金额内）； 2、上表单价为全费用综合单价包含税金、管理费、利润及总承包其他费等投标人应考虑的费用。
合 计/元

## 设备购置
多媒体设备清单
序号 | 名称 | 技术参数 |  | 数量 | 单位 | 单价 | 小计 | 备注（标识品牌）
一层、警企会客厅
1 | 55寸高亮超窄边液晶屏 | 显示屏 55inches LED背光 亮度 700 cd/m2 对比度 1400:1 1.7MM拼缝 产品尺寸 (mm) 1213.4(H)×684.2(V)×110.3（D） 包装尺寸 1470*900*360mm（纸箱） 点距 0.63 (H)×0.63 (V) 分辨率 1920×1080 | 4800*2100 | 24 | 台
2 | 液晶屏前维护支架 | 超薄自助前维护伸缩式拼接框架材质采用高硬度金属铝型材，支架采用全金属SECC板激光数控加工而成，材质采用优质钢材管和优质铝型材，具有上下，左右，前后调节功能，其伸缩主要部件由高精密轴承和液压推杆连接而成，前维护结构，每个拼接显示单元可单独弹出和推入，不影响其它显示屏正常使用。 |  | 24 | 套
3 | 多信号画面处理器主机 | 1、全硬件架构，系统采用嵌入式处理方式，不受操作系统影响，信号与桌面分别独立处理。 2、针对1920x1080p@60Hz信号，处理平台内部不进行任何抽帧，满帧输出至显示设备。 3、具备无缝切换功能、完全无黑场，无过渡态，切换≦20ms。场景调取响应速度≦16ms。 4、单台设备支持对多组屏同时控制，多组屏的数量不受限制。 5、输出板卡热插拔恢复时间<5s。 6、输出板卡支持强制输出HDMI或DVI数据格式和强制输出RGB、YUV4：4：4、YUV4：2：2等色彩空间，以增加设备对特殊应用场景的兼容性 7、支持场景预设和预案切换无缝调用，单独设备可支持保存不少于10000个矩阵预案或不少于10000个拼接预案。 8、支持整面多行拼接屏的画面同步功能。多屏显示，保证图像全同步，无撕裂。 9、支持无级缩放功能，在LED屏上显示图表或文字时，显示画面缩小至1/16时，显示内容无丢失。 10、支持控制卡热备份，当主控制卡故障的时候，无需人为操作即可自动切换到备份控制卡进行设备的控制；双控制卡均故障或拔出的条件下，输出图像依然可保持原来正常的显示状态，不会出现黑屏、闪烁情况。 11、设备运行状态实时监测，以图形化的方式展示一个虚拟的视频处理平台设备，与真实的设备结构和配置一致，通过该图形化的虚拟设备，即可直观的了解视频处理平台的实物状态，如机箱和槽位规模，业务板卡及功能模块数量、接口类型。 12、全年365×24连续无故障运行，MTBF≥100000h。 |  | 1 | 台
4 | 扩展板输入卡 | 支持4路HDMI信号输入 支持音频解嵌功能 支持无缝快速切换，支持分辨率调节 支持拼接功能 |  | 2 | 张
一层、企业增值服务中心
1 | 室内全彩LED曲面显示系统 | 像素间距 2.0mm 软膜组 模组分辨率 160（W）*80（H） 模组尺寸 320mm*160mm*10mm 单点亮度、色度校正 有 白平衡亮度 ≥600cd/㎡ 色温 3200K—9300K可调 水平视角 ≥160° 垂直视角 ≥160° 可视距离 ≥3米 亮度均匀性 ≥97% 对比度 ≥5000:1 信号处理位数 16位*3 灰度等级 65536 控制距离 网线：100米， 光纤：10公里 驱动方式 高灰阶恒流源驱动IC 换帧频率 ≥60HZ 刷新率 ≥1920HZ 控制方式 同步 亮度调节范围 0到100无级调节 连续工作时间 ≥72小时 寿命典型值 50，000 小时 防护等级 IP20 | 5120*2240 | 11.4688 | 平方
2 | LED弧形箱体 | 根据效果图定制小间距LED圆柱屏专用箱体 |  | 11.4688 | 平方
3 | LED接收卡 | 支持通过数据任意偏移实现异形屏幕 1、单卡带载像素为 256*256，集成 8 个标准 HUB75 接口，免接 HUB 板； 2、支持逐点亮色度校正； 3、支持接收卡预存画面设置，支持灯板 Flash 管理； 4、支持预存画面设置； 5、支持温度、电压、网线通讯和视频源信号状态检测； 6、支持配置参数备份，双程序备份以及环路备份； |  | 38 | 张
4 | LED电源 | A-200-4.5直流电压 4.5V 额定电流 40A 电流范围 0～40A 额定功率 180W 纹波与噪声 100mVp-p 电压调节范围 4.05～4.95V 电压精度 ±1.0% 线性调整率 ±0.5% 负载调整率 ±2% 启动、上升时间 200ms，50ms/230VAC 负载100% 保持时间（Typ） 20ms/230VAC 负载100% |  | 56 | 台
5 | 视频拼接处理器 | 支持快捷配屏和高级配屏功能。 支持 HDMI、DVI 输入分辨率自定义调节。 支持带载屏体亮度调节。 支持一键将优先级最低的窗口全屏自动缩放。 支持创建 10 个用户场景作为模板保存，方便使用。 支持选择 HDMI 输入源或 DVI 输入源作为同步信号，达到输出的场级同步。 扩展子卡支持 AP+WiFi 无线模式，可实现手机，电脑的无线投屏。 |  | 1 | 台
6 | 吸顶扬声器 | 额定功率/ 阻抗 3.75/7.5/15/30W/8Ω 线电压:100V 灵敏度(1m,1W):88±3dB(1m,1W) 频率响应:90Hz～ 20kHz 尺寸:230 x 150mm 孔安装 200mm 扬声单位 6" |  | 2 | 只
7 | 合并级功放 | 额定功率RMS:(8Ω ) 300W×2 总谐波失真(@1kHz)：<0.03% 互调失真(@60Hz/7kHz4:1)：<0.05% 频率响应(@20Hz-20kHz)：<±0.5dB 信噪比(@1kHz,X40(32dB)A计权)：＞75dB 阻尼系数(@63Hz)：非平衡输入>10kΩ 平衡输入>20kΩ |  | 1 | 只
8 | 系统定制终端 | I7cpu 华硕主板 16g内存 250G固态硬盘 ，高端专业显卡 |  | 1 | 台
一层、展厅门厅-显示屏幕
1 | 室内全彩LED显示系统 | 像素间距 2.0mm 显示模组 模组分辨率 160（W）*80（H） 模组尺寸 320mm*160mm*10mm 单点亮度、色度校正 有 白平衡亮度 ≥600cd/㎡ 色温 3200K—9300K可调 水平视角 ≥160° 垂直视角 ≥160° 可视距离 ≥3米 亮度均匀性 ≥97% 对比度 ≥5000:1 信号处理位数 16位*3 灰度等级 65536 控制距离 网线：100米， 光纤：10公里 驱动方式 高灰阶恒流源驱动IC 换帧频率 ≥60HZ 刷新率 ≥1920HZ 控制方式 同步 亮度调节范围 0到100无级调节 连续工作时间 ≥72小时 寿命典型值 50，000 小时 防护等级 IP20 | 5760*4160 | 23.9616 | 平方
2 | LED接收卡 | 支持通过数据任意偏移实现异形屏幕 1、单卡带载像素为 256*256，集成 8 个标准 HUB75 接口，免接 HUB 板； 2、支持逐点亮色度校正； 3、支持接收卡预存画面设置，支持灯板 Flash 管理； 4、支持预存画面设置； 5、支持温度、电压、网线通讯和视频源信号状态检测； 6、支持配置参数备份，双程序备份以及环路备份； |  | 80 | 张
3 | LED电源 | A-200-4.5直流电压 4.5V 额定电流 40A 电流范围 0～40A 额定功率 180W 纹波与噪声 100mVp-p 电压调节范围 4.05～4.95V 电压精度 ±1.0% 线性调整率 ±0.5% 负载调整率 ±2% 启动、上升时间 200ms，50ms/230VAC 负载100% 保持时间（Typ） 20ms/230VAC 负载100% |  | 120 | 台
4 | 大分辨率视频拼接处理器 | 1 路 HDMI 1.3 输出接口 可用作输出预监或视频输出音频输入输出 支持 HDMI 伴随音频输入 支持 3.5mm 的独立音频输入、支持 3.5mm 独立音频输出 支持通过多功能卡进行音频输出 低至 1 帧延迟输出 在低延迟开关开启、输入源同步开启，输入源到接收卡之间的延时可减少至 1 帧 3个图层 图层大小和位置可单独调节 支持图层按照 Z 序优先级调整 强大视频处理能力、搭载 SuperView III 画质处理技术、支持输出 画面无极缩放 支持一键全屏缩放、支持输入源任意截取画质调整 支持输入画质管理，包括亮度、对比度、饱和度 和色度调整 多场景保存和调用 支持 10 个用户可自定义场景保存和调用热备份 支持输入源热备功能 支持网口间备份 ，同步输出支持使用内部输入源作为同步源，保证输入输出 画面同步。 支持逐点亮色度校正 对每个灯点的亮度和色度进行校正，有效消除色差，使整屏的亮度和色度达到高度均匀一致，提高显示屏的画质。 |  | 1 | 台
5 | 吸顶扬声器 | 额定功率/ 阻抗 3.75/7.5/15/30W/8Ω 线电压:100V 灵敏度(1m,1W):88±3dB(1m,1W) 频率响应:90Hz～ 20kHz 尺寸:230 x 150mm 孔安装 200mm 扬声单位 6" |  | 2 | 只
6 | 合并级功放 | 额定功率RMS:(8Ω ) 300W×2 总谐波失真(@1kHz)：<0.03% 互调失真(@60Hz/7kHz4:1)：<0.05% 频率响应(@20Hz-20kHz)：<±0.5dB 信噪比(@1kHz,X40(32dB)A计权)：＞75dB 阻尼系数(@63Hz)：非平衡输入>10kΩ 平衡输入>20kΩ |  | 1 | 只
7 | 系统定制终端 | I7cpu 华硕主板 16g内存 250G固态硬盘 ，高端专业显卡 |  | 1 | 台
一层、展厅门厅-显示屏幕
1 | 室内全彩LED显示系统 | 像素间距 2.0mm 显示模组 模组分辨率 160（W）*80（H） 模组尺寸 320mm*160mm*10mm 单点亮度、色度校正 有 白平衡亮度 ≥600cd/㎡ 色温 3200K—9300K可调 水平视角 ≥160° 垂直视角 ≥160° 可视距离 ≥3米 亮度均匀性 ≥97% 对比度 ≥5000:1 信号处理位数 16位*3 灰度等级 65536 控制距离 网线：100米， 光纤：10公里 驱动方式 高灰阶恒流源驱动IC 换帧频率 ≥60HZ 刷新率 ≥1920HZ 控制方式 同步 亮度调节范围 0到100无级调节 连续工作时间 ≥72小时 寿命典型值 50，000 小时 防护等级 IP20 | 3840*480*2 | 3.6864 | 平方
2 | LED接收卡 | 支持通过数据任意偏移实现异形屏幕 1、单卡带载像素为 256*256，集成 8 个标准 HUB75 接口，免接 HUB 板； 2、支持逐点亮色度校正； 3、支持接收卡预存画面设置，支持灯板 Flash 管理； 4、支持预存画面设置； 5、支持温度、电压、网线通讯和视频源信号状态检测； 6、支持配置参数备份，双程序备份以及环路备份； |  | 12 | 张
3 | LED电源 | A-200-4.5直流电压 4.5V 额定电流 40A 电流范围 0～40A 额定功率 180W 纹波与噪声 100mVp-p 电压调节范围 4.05～4.95V 电压精度 ±1.0% 线性调整率 ±0.5% 负载调整率 ±2% 启动、上升时间 200ms，50ms/230VAC 负载100% 保持时间（Typ） 20ms/230VAC 负载100% |  | 18 | 台
4 | LED专用拼接处理器 | 1.支持多达 5 路输入接口，包括 1 路 DVI，1 路 HDMI1.3，1 路 VGA，1 路 USB 播 放，1 路 CVBS，选配 1 路扩展子卡子卡。 2.支持窗口位置、大小调整及窗口截取功能。 3.安装扩展子卡后，扩展子卡的播放源模式下，支持使用鼠标进行控制。 支持输入源一键切换。 4.支持外置独立音频。 5.支持输入分辨率预设及自定义调节。 6.支持画面全屏缩放、点对点显示、自定义缩放三种缩放模式。 7.支持快捷点屏，简单操作即可完成屏体配置。 8.支持 2 个网口输出，最大带载 130 万像素。 9.支持创建 6 个用户场景作为模板保存，可直接调用，方便使用。 10.支持连接控台设备。 11.支持屏体参数调整，例如亮度、Gamma 等。 12.前面板直观的 LCD 显示界面，清晰的按键灯提示，简化了系统的控制操作。 |  | 1 | 台
5 | 同步播放盒 | 1、最大带载130万像素，极限宽度4096，极限高度4096。 2、2路LED千兆输出网口，默认两主，可配置成1主1备。 3、1路立体音频输出接口、1路HDMI1.4输出接口。 4、一路HDMI1.4输入接口，2路传感器接口。 5、1路USB3.0（Type A）接口，支持U盘节目导入播放和U盘固件升级。 6、1路USB（Type B）接口，预留。 7、1路千兆网口，可接入局域网或公网，也可单机直连，用于节目发布和显示屏控制。 8、4核A55的ARM处理器，主频1.8GHz。支持H.264、H.2654K@60Hz视频解码。板载1GB运行内存。16GB内部储存空间。 9、支持2路4K、6路1080P、10路720P或20路360P视频播放。 10、多方位控制方案。PC、手机、Pad等多种用户终端节目发布和显示屏控制。集群远程节目发布和显示屏控制。集群远程监控屏体状态。 11、WiFi AP和WiFi STA双模式切换。 12、多屏同步播放。NTP对时同步。GPS对时同步（需安装指定的4G模块）。 13、支持4G模块，TB40默认不带4G模块，如有需要，用户可以单独购买。网络优先级：有限>WiFi>4G。同时采用多种方式时，TB40按照优先级自动选择信号。 14、支持同异步双模式。 |  | 1 | 台
一层、序厅1.1-LED圆环升降机械屏
1 | 室内全彩LED圆柱显示系统 | 像素间距 2.0mm 软膜组 模组分辨率 160（W）*80（H） 模组尺寸 320mm*160mm*10mm 单点亮度、色度校正 有 白平衡亮度 ≥600cd/㎡ 色温 3200K—9300K可调 水平视角 ≥160° 垂直视角 ≥160° 可视距离 ≥3米 亮度均匀性 ≥97% 对比度 ≥5000:1 信号处理位数 16位*3 灰度等级 65536 控制距离 网线：100米， 光纤：10公里 驱动方式 高灰阶恒流源驱动IC 换帧频率 ≥60HZ 刷新率 ≥1920HZ 控制方式 同步 亮度调节范围 0到100无级调节 连续工作时间 ≥72小时 寿命典型值 50，000 小时 防护等级 IP20 |  | 11.9808 | 平方
2 | LED钢结构 | 定制LED屏幕钢结构加固及连接件 |  | 11.9808 | 平方
3 | LED弧形箱体 | 根据效果图定制小间距LED圆柱屏专用箱体 |  | 11.9808 | 平方
4 | LED接收卡 | 支持通过数据任意偏移实现异形屏幕 1、单卡带载像素为 256*256，集成 8 个标准 HUB75 接口，免接 HUB 板； 2、支持逐点亮色度校正； 3、支持接收卡预存画面设置，支持灯板 Flash 管理； 4、支持预存画面设置； 5、支持温度、电压、网线通讯和视频源信号状态检测； 6、支持配置参数备份，双程序备份以及环路备份； |  | 39 | 张
5 | LED电源 | A-200-4.5直流电压 4.5V 额定电流 40A 电流范围 0～40A 额定功率 180W 纹波与噪声 100mVp-p 电压调节范围 4.05～4.95V 电压精度 ±1.0% 线性调整率 ±0.5% 负载调整率 ±2% 启动、上升时间 200ms，50ms/230VAC 负载100% 保持时间（Typ） 20ms/230VAC 负载100% |  | 58 | 台
6 | 视频拼接处理器 | 支持快捷配屏和高级配屏功能。 支持 HDMI、DVI 输入分辨率自定义调节。 支持带载屏体亮度调节。 支持一键将优先级最低的窗口全屏自动缩放。 支持创建 10 个用户场景作为模板保存，方便使用。 支持选择 HDMI 输入源或 DVI 输入源作为同步信号，达到输出的场级同步。 扩展子卡支持 AP+WiFi 无线模式，可实现手机，电脑的无线投屏。 |  | 1 | 台
7 | 吸顶扬声器 | 额定功率/ 阻抗 3.75/7.5/15/30W/8Ω 线电压:100V 灵敏度(1m,1W):88±3dB(1m,1W) 频率响应:90Hz～ 20kHz 尺寸:230 x 150mm 孔安装 200mm 扬声单位 6" |  | 4 | 只
8 | 合并级功放 | 额定功率RMS:(8Ω ) 300W×2 总谐波失真(@1kHz)：<0.03% 互调失真(@60Hz/7kHz4:1)：<0.05% 频率响应(@20Hz-20kHz)：<±0.5dB 信噪比(@1kHz,X40(32dB)A计权)：＞75dB 阻尼系数(@63Hz)：非平衡输入>10kΩ 平衡输入>20kΩ |  | 2 | 只
9 | 系统定制终端 | I7cpu 华硕主板 16g内存 250G固态硬盘 ，高端专业显卡 |  | 1 | 台
10 | 滑动钢架主体结构及基台 | 定制结构，平衡装置结构，顶部平衡结构，焊接结构 |  | 1 | 套
11 | 机械数据控制器 | 1、通过控制器获取实时位置信息并进行数据转换。 2、自研多轴运动控制器，使用实时以太网(1000Mbps) 通信，数据更新控制更快，扩展支持4096个I0输入输出 |  | 1 | 套
12 | 旋转轴承及滑块 | 重型承载轴承，高精密4轮滑块，高承重，超静音。 |  | 3 | 套
13 | 限位防碰撞装置 | 安全限位装置：欧姆龙品牌接近限位开关。开关类型:NPN接近式。工业柔性线材、工业高强拖链、螺丝、固定件、电子辅料等。1、定制固定加强结构套件，一体化支架，一次成型，精度高。 2、以图纸为准。 3、需木工配合装修包边。 |  | 3 | 套
14 | 传动装置及刹车装置 | 传动装置、高精度CNC加工铝制机加工，屏幕及轨道固定，电机及电控系统，移动供电系统安装等 上电及断电模式下屏幕安全装置，定制减速比，斜齿行星减速机，超静音，淬火硬度62度，齿面磨齿，终生免维护。旋转使用。 |  | 3 | 套
15 | 伺服电机及驱动器 | 1、伺服电机及驱动器2000W 2、支持伺服参数设置及电机增益调整； 3、超静音伺服电机，单电机运行噪音低于45分贝。 |  | 3 | 套
二层、展厅1.2数字沙盘-球幕显示系统
1 | LED球幕显示系统A环 | 球幕系统设计要求、符合双创大楼建筑要求定制球幕LED显示系统；（定制模组） 采用低亮高灰LED灯珠； 亮度100~280cd/m2； 视角：水平和垂直大于等于160度。驱动芯片刷新率>3000Hz，刷新灰度不低于14bit。 |  | 30.25 | 平方米
2 | LED球幕显示系统B环 | 球幕系统设计要求、符合双创大楼建筑要求定制球幕LED显示系统；（定制模组） 采用低亮高灰LED灯珠； 亮度100~280cd/m2； 视角：水平和垂直大于等于160度。驱动芯片刷新率>3000Hz，刷新灰度不低于14bit。 |  | 33.625 | 平方米
3 | LED球幕显示系统C环 | 球幕系统设计要求、符合双创大楼建筑要求定制球幕LED显示系统；（定制模组） 采用低亮高灰LED灯珠； 亮度100~280cd/m2； 视角：水平和垂直大于等于160度。驱动芯片刷新率>3000Hz，刷新灰度不低于14bit。 |  | 32.62 | 平方米
4 | LED球幕显示系统D顶 | 球幕系统设计要求、符合双创大楼建筑要求定制球幕LED显示系统；（定制模组） 采用低亮高灰LED灯珠； 亮度100~280cd/m2； 视角：水平和垂直大于等于160度。驱动芯片刷新率>3000Hz，刷新灰度不低于14bit。 |  | 27.58 | 平方米
5 | LED球幕显示系统E顶 | 球幕系统设计要求、符合双创大楼建筑要求定制球幕LED显示系统；（定制模组） 采用低亮高灰LED灯珠； 亮度100~280cd/m2； 视角：水平和垂直大于等于160度。驱动芯片刷新率>3000Hz，刷新灰度不低于14bit。 |  | 15.8 | 平方米
6 | 开关电源 | LED专用DC稳压电源，高转换效率，具有PFC功能，支持互备功能，电源功率因数>94%,无风扇自然散热，满足7*24小时工作要求； |  | 250 | 台
7 | 扫描卡 | 支持256级自动及手动调整，具有亮度、色度单点控制能力，控制系统对环路备份功能。 |  | 400 | 台
8 | LED球幕钢结构 | 根据建筑图纸结合现场实际情况，定制钢球型钢结构基础，满足幕体、硬件安装、声学安装、前后维护维修要求； |  | 1 | 套
9 | 系统定制终端 | 视角：水平和垂直大于等于160度。驱动芯片刷新率>3000Hz，刷新灰度不低于14bit。 |  | 1 | 台
10 | 交换机 | 24口千兆以太网交换机。 |  | 1 | 台
11 | 24通道音频处理器 | 24通道音频处理器 |  | 1 | 台
12 | 全频扬声器 | 无源两分频或双功放模式全频扬声器，单元：1×15"/1.4"；频率范围：50Hz-20000Hz（-10dB）；覆盖（H×V)90°×45°；额定功率RMS：500W/8Ω；峰值功率：2000W/8Ω；灵敏度100dB；最大声压133dB；尺寸（宽×高×深）：441×780×407mm；净重：26kg |  | 7 | 台
13 | 低频扬声器 | 超低频扬声器，单元：2×18"；频率范围：31Hz-250Hz（-10dB）；额定功率RMS：1200W/4Ω；灵敏度102dB；最大声压139dB；尺寸：1015*560×602mm； |  | 1 | 台
14 | 全频扬声器功率放大器 | 利用了Dynacord专利VLD（可变负载驱动）技术以及新开发的并联和桥接并联运行模式的多种功率驱动，或者通过直接驱动模式下的70V或100V线路使用，4x1250W @ 8 Ohms, 通过DSP（数字信号处理）进行控制，可同时持续监控多达280个参数，提供96 kHz高分辨率数字信号处理功能，不仅能实现高性能，还能进行内部模数转换时间极短，信噪比可观。有三个DSP模块分成用户、阵列和扬声器处理控制器，每个控制器均有广泛的均衡、延迟、电平选项，甚至有非对称滤波器，适应于各种应用场合 |  | 2 | 台
15 | 低频扬声器功率放大器 | L3600FD，内置DSP功率放大器，音频限幅器，高温、直流、高频、反电动势，峰值电流限制器，浪涌电流限幅器，开机延时，立体声:2x1700W/4Ω，2x900W/8Ω，桥接：6000W/4Ω，3400W/8 Ω，定压：70V/1250W,100V/2500W，电压增益，参考值1千赫32分贝。，最大输入电平+ 21 dBu，串扰：＜-80db，频率响应，裁判1khz 10赫兹至21千赫（±1dB），输入阻抗20 kΩ，信噪比大于109dB，输出噪声，＜-68 dBu |  | 1 | 台
16 | 演示控制器及编程 | 集成平台,控制音视频系统接收演出控制系统发出的控制信号，进行主影片的播放/停止和背景音乐的播放/停止、并反馈相应的状态总控系统。 包括但不限于演出控制器等设备编程等控制系统相关工作。 |  | 1 | 套
17 | 同步发生器 | 6路同步时钟输出 |  | 1 | 套
18 | 影片播放融合系统 | 不限通道，自动拼接融合; 1、支持多联机，实现多台设备级联输出超大分辨率，保证输出帧同步； 2、支持主备联机模式，保障活动安全； 3、不限通道，自动拼接融合； 4、输出接口为HDMI或DP或DVI |  | 1 | 套
19 | 播放变形校正系统 | 1、支持图像校正融合； 2、支持几何变形功能; |  | 1 | 套
20 | 影片播放服务器 | 服务器架构，桥接显卡及安装联控系统 |  | 1 | 台
21 | 视频拼接服务器 | 纯硬件架构，支持模块进组合 支持DVI、HDMI信号等输入输出， 支持2K/4K信号输入（60HZ）， 支持网络或光纤接口输出 |  | 1 | 台
22 | 视频拼接演示系统 | 支持多画面漫游开窗和拼接功能。 |  | 1 | 套
23 | 配电柜 | 满足项目整体用电设备需求（含音视频设备和控制系统等），根据需求设计开关容量及数量。含各种漏电开关及空气开关，符合电气规范设计。 |  | 1 | 套
24 | 不间断电源UPS系统 | 保证音视频播放器、传输设备、演出控制设备15分钟的不间断供电使用。 |  | 1 | 套
25 | 电源稳压及滤波设备 | 满足音视频系统供电要求。 |  | 1 | 套
二层、展厅2.1党建
1 | 55寸触摸一体机 | 屏幕尺寸55英寸 显示尺寸 11209.4x680.4mm 【HxV】 物理分辨率 1920*1080 显示色彩 1.07B 刷新率 60HZ 亮度 400cd/m2 响应时间 8ms 宽高比 16:9 对比度 4000：1 视角（度） 178° 显示屏防护 全钢化高防爆-防眩光玻璃 i7 8代 8G 128G固态硬盘 触摸方式：红外10点 |  | 1 | 台
2 | 安装支架 | 55寸显示屏安装固定支架 |  | 1 | 套
二层、展厅2.2自然人文
1 | 55寸触摸一体机 | 屏幕尺寸55英寸 显示尺寸 11209.4x680.4mm 【HxV】 物理分辨率 1920*1080 显示色彩 1.07B 刷新率 60HZ 亮度 400cd/m2 响应时间 8ms 宽高比 16:9 对比度 4000：1 视角（度） 178° 显示屏防护 全钢化高防爆-防眩光玻璃 i7 8代 8G 128G固态硬盘 触摸方式：红外10点 |  | 1 | 台
2 | 安装支架 | 55寸显示屏安装固定支架 |  | 1 | 套
3 | 超短焦投影机 | 产品类型 工程投影机 投影机特性 超短焦 投影技术 DLP 显示芯片 0.47英寸DMD芯片 亮度 6200流明 亮度均匀值 85% 对比度 10000:1 显示色彩 Rec.709 标准分辨率 1080P（1920*1080） 光源参数 光源类型 激光 光源寿命 20000小时 投影参数 变焦方式 手动变焦 投射比 0.25：1 投影尺寸 100-150英寸 画面调节 垂直：±40度 水平：15度 |  | 2 | 台
4 | 投影机安装支架 | 产品名称：超短焦投影仪挂架 固定方式：壁挂安装 材质：冷轧钢板 调节方式：前后调节 水平位移：高度位移 左右倾角：±45° 前后倾角：±30° |  | 2 | 套
5 | 系统定制终端 | I7cpu 华硕主板 16g内存 250G固态硬盘 ，高端专业显卡 |  | 1 | 台
二层、展厅3.1经济开发区历史
1 | 55寸高亮超窄边液晶屏 | 显示屏 55inches LED背光 亮度 700 cd/m2 对比度 1400:1 1.7MM拼缝 产品尺寸 (mm) 1213.4(H)×684.2(V)×110.3（D） 包装尺寸 1470*900*360mm（纸箱） 点距 0.63 (H)×0.63 (V) 分辨率 1920×1080 |  | 6 | 台
2 | 液晶屏前维护支架 | 超薄自助前维护伸缩式拼接框架材质采用高硬度金属铝型材，支架采用全金属SECC板激光数控加工而成，材质采用优质钢材管和优质铝型材，具有上下，左右，前后调节功能，其伸缩主要部件由高精密轴承和液压推杆连接而成，前维护结构，每个拼接显示单元可单独弹出和推入，不影响其它显示屏正常使用。 |  | 6 | 套
3 | 1进8出拼接控制处理器 | 1. 超高清的分辨率最高支持8Kx4K@30Hz。 2. 最大支持1进8出，可任意组合8屏以内的所有拼接模式：横屏/竖屏/奇数屏拼接，且支持大规模并联使用。 3. 采用宽电压（100~240V）集中供电，低功耗节能环保设计，内部采用传导散热，不需要任何外部散热措施，可靠性极高。 4. 支持有线网络控制和无线网络控制。 5. 采用28nm工艺高端可编程FPGA芯片，全硬件实时处理架构，超快处理速度不延迟。 6. 工业级设计，加厚6层PCB板材，16KV超强防静电能力，超强的产品稳定性。 7. 可根据用户需求进行定制任意拼接需求。 |  | 1 | 台
4 | 系统定制终端 | I7cpu 华硕主板 16g内存 250G固态硬盘 ，高端专业显卡 |  | 1 | 台
5 | 吸顶扬声器 | 额定功率/ 阻抗 3.75/7.5/15/30W/8Ω 线电压:100V 灵敏度(1m,1W):88±3dB(1m,1W) 频率响应:90Hz～ 20kHz 尺寸:230 x 150mm 孔安装 200mm 扬声单位 6" |  | 2 | 只
6 | 合并级功放 | 额定功率RMS:(8Ω ) 300W×2 总谐波失真(@1kHz)：<0.03% 互调失真(@60Hz/7kHz4:1)：<0.05% 频率响应(@20Hz-20kHz)：<±0.5dB 信噪比(@1kHz,X40(32dB)A计权)：＞75dB 阻尼系数(@63Hz)：非平衡输入>10kΩ 平衡输入>20kΩ |  | 1 | 只
二层、展厅3.3 产业实力
1 | 激光工程投影仪 | 分辨率 1920x1200 输出亮度≥ 8000 ISO21118流明 对比度 ≥1,000,000:1 激光光源寿命 ≥20000小时 |  | 2 | 台
2 | 短焦镜头 | 超短焦投影镜头支持分辨率1920*1200 投射比≤0.8：1 9点亮度均匀度92% 光学构成：光学玻璃加日本非球面 镜头位移：垂直向上42%至向下13.6% 水平：向右15%至向左15%。 |  | 2 | 个
3 | 工程吊架 | 推荐尺寸：适用于各种规格投影仪 材质：精密无缝钢管,冷轧板 最大承重：50kg 产品毛重：4.2 kg |  | 2 | 套
4 | 系统定制终端 | I7cpu 华硕主板 16g内存 250G固态硬盘 ，高端专业显卡 |  | 1 | 台
5 | 吸顶扬声器 | 额定功率/ 阻抗 3.75/7.5/15/30W/8Ω 线电压:100V 灵敏度(1m,1W):88±3dB(1m,1W) 频率响应:90Hz～ 20kHz 尺寸:230 x 150mm 孔安装 200mm 扬声单位 6" |  | 2 | 只
6 | 合并级功放 | 额定功率RMS:(8Ω ) 300W×2 总谐波失真(@1kHz)：<0.03% 互调失真(@60Hz/7kHz4:1)：<0.05% 频率响应(@20Hz-20kHz)：<±0.5dB 信噪比(@1kHz,X40(32dB)A计权)：＞75dB 阻尼系数(@63Hz)：非平衡输入>10kΩ 平衡输入>20kΩ |  | 1 | 台
7 | 全息电动升降幕布 | 根据图纸制作全息电动升降投影幕布 |  | 1 | 套
二层、展厅3.5 优秀企业家
1 | 55寸高亮防爆玻璃超窄边液晶屏 | 显示屏 55inches LED背光 （防爆玻璃特制款） 亮度 700 cd/m2 对比度 1400:1 1.7MM拼缝 点距 0.63 (H)×0.63 (V) 分辨率 1920×1080 |  | 6 | 台
2 | 液晶屏前维护支架 | 超薄自助前维护伸缩式拼接框架材质采用高硬度金属铝型材，支架采用全金属SECC板激光数控加工而成，材质采用优质钢材管和优质铝型材，具有上下，左右，前后调节功能，其伸缩主要部件由高精密轴承和液压推杆连接而成，前维护结构，每个拼接显示单元可单独弹出和推入，不影响其它显示屏正常使用。 |  | 6 | 套
3 | 大型红外触摸框 | 根据效果图定制大尺寸红外交互触摸框，支持多点触摸 |  | 1 | 套
4 | 1进8出拼接控制处理器 | 1. 超高清的分辨率最高支持8Kx4K@30Hz。 2. 最大支持1进8出，可任意组合8屏以内的所有拼接模式：横屏/竖屏/奇数屏拼接，且支持大规模并联使用。 3. 采用宽电压（100~240V）集中供电，低功耗节能环保设计，内部采用传导散热，不需要任何外部散热措施，可靠性极高。 4. 支持有线网络控制和无线网络控制。 5. 采用28nm工艺高端可编程FPGA芯片，全硬件实时处理架构，超快处理速度不延迟。 6. 工业级设计，加厚6层PCB板材，16KV超强防静电能力，超强的产品稳定性。 7. 可根据用户需求进行定制任意拼接需求。 |  | 1 | 台
5 | 系统定制终端 | I7cpu 华硕主板 16g内存 250G固态硬盘 ，高端专业显卡 |  | 1 | 台
6 | 吸顶扬声器 | 额定功率/ 阻抗 3.75/7.5/15/30W/8Ω 线电压:100V 灵敏度(1m,1W):88±3dB(1m,1W) 频率响应:90Hz～ 20kHz 尺寸:230 x 150mm 孔安装 200mm 扬声单位 6" |  | 2 | 只
7 | 合并级功放 | 额定功率RMS:(8Ω ) 300W×2 总谐波失真(@1kHz)：<0.03% 互调失真(@60Hz/7kHz4:1)：<0.05% 频率响应(@20Hz-20kHz)：<±0.5dB 信噪比(@1kHz,X40(32dB)A计权)：＞75dB 阻尼系数(@63Hz)：非平衡输入>10kΩ 平衡输入>20kΩ |  | 1 | 只
二层、展厅5.1 重点项目
1 | 55寸高亮防爆玻璃超窄边液晶屏 | 显示屏 55inches LED背光 （防爆玻璃特制款） 亮度 700 cd/m2 对比度 1400:1 1.7MM拼缝 点距 0.63 (H)×0.63 (V) 分辨率 1920×1080 |  | 2 | 台
2 | 液晶屏安装支架 | 超薄自助前维护伸缩式拼接框架材质采用高硬度金属铝型材，支架采用全金属SECC板激光数控加工而成，材质采用优质钢材管和优质铝型材，具有上下，左右，前后调节功能，其伸缩主要部件由高精密轴承和液压推杆连接而成，前维护结构，每个拼接显示单元可单独弹出和推入，不影响其它显示屏正常使用。 |  | 2 | 套
3 | 异形拼接控制处理器 | 1. 超高清的分辨率最高支持8Kx4K@30Hz。1×4竖屏拼接点点对分辨率 2. 最大支持1进4出，可任意组合4屏以内的所有拼接模式：横屏/竖屏/奇数屏拼接，且支持大规模并联使用。 3. 采用宽电压（100~240V）集中供电，低功耗节能环保设计，内部采用传导散热，不需要任何外部散热措施，可靠性极高。 4. 支持有线网络控制和无线网络控制。 5. 采用28nm工艺高端可编程FPGA芯片，全硬件实时处理架构，超快处理速度不延迟。 6. 工业级设计，加厚6层PCB板材，16KV超强防静电能力，超强的产品稳定性。 7. 可根据用户需求进行定制任意拼接需求。 |  | 1 | 台
4 | 定制异形红外桌面触摸框 | 根据效果图定制红外触摸框，支持多点触摸 |  | 1 | 套
5 | 系统定制终端 | I7cpu 华硕主板 16g内存 250G固态硬盘 ，高端专业显卡 |  | 1 | 台
6 | 吸顶扬声器 | 额定功率/ 阻抗 3.75/7.5/15/30W/8Ω 线电压:100V 灵敏度(1m,1W):88±3dB(1m,1W) 频率响应:90Hz～ 20kHz 尺寸:230 x 150mm 孔安装 200mm 扬声单位 6" |  | 2 | 只
7 | 合并级功放 | 额定功率RMS:(8Ω ) 300W×2 总谐波失真(@1kHz)：<0.03% 互调失真(@60Hz/7kHz4:1)：<0.05% 频率响应(@20Hz-20kHz)：<±0.5dB 信噪比(@1kHz,X40(32dB)A计权)：＞75dB 阻尼系数(@63Hz)：非平衡输入>10kΩ 平衡输入>20kΩ |  | 1 | 只
二层、展厅5.2 经济开发区规划
1 | 室内全彩LED显示屏 | 像素间距 1.8mm 显示模组 模组分辨率 172（W）*86（H） 模组尺寸 320mm*160mm*10mm 单点亮度、色度校正 有 白平衡亮度 ≥600cd/㎡ 色温 3200K—9300K可调 水平视角 ≥160° 垂直视角 ≥160° 可视距离 ≥3米 亮度均匀性 ≥97% 对比度 ≥5000:1 信号处理位数 16位*3 灰度等级 65536 控制距离 网线：100米， 光纤：10公里 驱动方式 高灰阶恒流源驱动IC 换帧频率 ≥60HZ 刷新率 ≥1920HZ 控制方式 同步 亮度调节范围 0到100无级调节 连续工作时间 ≥72小时 寿命典型值 50，000 小时 防护等级 IP20 | 3840*2240，分辨率2064*1204 | 8.6016 | 平方
2 | LED钢结构 | 定制LED屏幕钢结构加固及连接件 |  | 8.6016 | 平方
3 | LED接收卡 | 支持通过数据任意偏移实现异形屏幕 1、单卡带载像素为 256*256，集成 8 个标准 HUB75 接口，免接 HUB 板； 2、支持逐点亮色度校正； 3、支持接收卡预存画面设置，支持灯板 Flash 管理； 4、支持预存画面设置； 5、支持温度、电压、网线通讯和视频源信号状态检测； 6、支持配置参数备份，双程序备份以及环路备份； |  | 28 | 张
4 | LED电源 | A-200-4.5直流电压 4.5V 额定电流 40A 电流范围 0～40A 额定功率 180W 纹波与噪声 100mVp-p 电压调节范围 4.05～4.95V 电压精度 ±1.0% 线性调整率 ±0.5% 负载调整率 ±2% 启动、上升时间 200ms，50ms/230VAC 负载100% 保持时间（Typ） 20ms/230VAC 负载100% |  | 42 | 台
5 | 视频拼接处理器 | 支持快捷配屏和高级配屏功能。 支持 HDMI、DVI 输入分辨率自定义调节。 支持带载屏体亮度调节。 支持一键将优先级最低的窗口全屏自动缩放。 支持创建 10 个用户场景作为模板保存，方便使用。 支持选择 HDMI 输入源或 DVI 输入源作为同步信号，达到输出的场级同步。 扩展子卡支持 AP+WiFi 无线模式，可实现手机，电脑的无线投屏。 |  | 1 | 台
6 | 触摸查询一体机 | 定制造型触摸互动查询一体机 32寸电容触摸屏 背光技术 LED 亮度 450cd/㎡ 对比度 1100:1 可视角 水平178°/垂直178° 响应时间 12ms 显示颜色 16.7M 显示分辨率 1920*1080(16:9) 刷新频率 60HZ 水平扫描频率 60~73KHz 垂直扫描频率 47~63KHz i5 8代 8G 128G固态硬盘 |  | 1 | 台
7 | 吸顶扬声器 | 额定功率/ 阻抗 3.75/7.5/15/30W/8Ω 线电压:100V 灵敏度(1m,1W):88±3dB(1m,1W) 频率响应:90Hz～ 20kHz 尺寸:230 x 150mm 孔安装 200mm 扬声单位 6" |  | 2 | 只
8 | 合并级功放 | 额定功率RMS:(8Ω ) 300W×2 总谐波失真(@1kHz)：<0.03% 互调失真(@60Hz/7kHz4:1)：<0.05% 频率响应(@20Hz-20kHz)：<±0.5dB 信噪比(@1kHz,X40(32dB)A计权)：＞75dB 阻尼系数(@63Hz)：非平衡输入>10kΩ 平衡输入>20kΩ |  | 1 | 只
二层、展厅7.0 未来展望-留影墙
1 | 55寸触摸一体机 | 屏幕尺寸55英寸 显示尺寸 1247×718mm 【HxV】 物理分辨率 3840*2160 显示色彩 1.07B 刷新率 60HZ 亮度 400cd/m2 响应时间 8ms 宽高比 16:9 对比度 4000：1 视角（度） 178° 显示屏防护 全钢化高防爆-防眩光玻璃 i7 8代 8G 128G固态硬盘 触摸方式：红外10点 |  | 1 | 台
2 | 安装支架 | 触摸屏安装固定支架 |  | 1 | 套
3 | 4K微单相机含配套设备 | 实现高清4K画质采集 |  | 1 | 套
二层、会议室一
1 | 75寸触摸一体机 | 屏幕尺寸75英寸 显示尺寸 1722×1000mm 【HxV】 物理分辨率 3840*2160 显示色彩 1.07B 刷新率 60HZ 亮度 400cd/m2 响应时间 8ms 宽高比 16:9 对比度 4000：1 视角（度） 178° 显示屏防护 全钢化高防爆-防眩光玻璃 i7 8代 8G 128G固态硬盘 触摸方式：红外10点 |  | 1 | 台
2 | 安装支架 | 触摸屏安装固定支架 |  | 1 | 套
3 | 无线投屏 | 一键联 无线投屏会议同传收发器 |  | 1 | 套
二层、会议室二
1 | 86寸触摸一体机 | 屏幕尺寸86英寸 显示尺寸 1905×1072mm 【HxV】 物理分辨率 3840*2160 显示色彩 1.07B 刷新率 60HZ 亮度 400cd/m2 响应时间 8ms 宽高比 16:9 对比度 4000：1 视角（度） 178° 显示屏防护 全钢化高防爆-防眩光玻璃 i7 8代 8G 128G固态硬盘 触摸方式：红外10点 |  | 1 | 台
2 | 安装支架 | 86寸触摸屏安装固定支架 |  | 1 | 套
3 | 无线投屏 | 一键联 无线投屏会议同传收发器 |  | 1 | 套
展厅智能控制系统
1 | 无线控制终端 | iPad 64G平板电脑 |  | 1 | 台
2 | 展厅智能控制服务器 | 1、同时支持IPAD平板电脑、安卓平板电脑、射频触摸屏、windows电脑控制(笔记本、台式机、一体机等)，一个设计器支持所有平台，并且IPAD平板、安卓平板、射频触屏及windows电脑的控制界面完全相同，方便用户使用。多种方式，可同时使用，互为备份，让项目更健壮。 2、主机配有9个串口（8个RS232串口、1个RS485\422串口）、4个红外口、4-Relays 继电器口、4个IO口等控制口，不集成小矩阵等信号切换系统，增强控制接口，以降低整个系统崩溃的风险。 3、支持万能网口，一个网口，一条网线，可同时使用TCP和UDP方式。 TCP方式，可同时连接100多台被控设备，也可分时连接上万台网络受控设备。UDP方式，可广播发送，也可指定目标IP一对一发送，可支持数百个目标IP(UDP受控设备)。 4、主机内置红外学习器，可把红外数据保存到电脑成为红外库文件，供后续工程或后续维护升级使用。 5、支持电脑脚本语言，用户可在现场编写和下载脚本程序，比如实现校验和计算。 |  | 1 | 台
3 | 强电控制器 | 采用专业工业控制芯片，性能稳定，运作迅速，吸合/释放有力干脆； 触摸板输入误差小于正负1mm。 8路独立220V电源开关控制； 选用8个优质30A大功率继电器模块；工作功率：单路额定功率2000W（纯电阻性负载）； 控制协议：RS-232或RS-485国际通用协议控制； |  | 6 | 个
4 | 后台显示器 | 27英寸4K超清显示器 HDR 10Bit |  | 1 | 台
5 | 机柜 | 42U机柜 |  | 4 | 台
6 | 光纤HDMI线 | 50M单根 |  | 11 | 根
7 | 无线AP | 无线AP |  | 6 | 台
8 | HDMI跳线 | 5M跳线 |  | 44 | 根
9 | 网线跳线 | 5m网络跳线 |  | 44 | 根
10 | 硬件集成服务费及安装调试费 | 硬件集成服务费及安装调试费 |  | 1 | 项
其他：
1、投标人认为需要增加的项目，请在“其他”下面列明该项目的名称、内容及金额（一切在报价时未报价的项目均被视为已包括在报价金额内）； 2、上表单价为全费用综合单价包含税金、管理费、利润及总承包其他费等投标人应考虑的费用。
合 计/元

## 多媒体软件和影片
多媒体软件和内容清单
单位工程名称:多媒体软件和内容
序号 | 名称 | 数量 | 单位 | 单价 | 小计 | 备注
1 | 办事大厅LED弧形屏宣传片：甲供影片，转换播放适配 | 1 | 条
2 | 门厅-显示大屏幕宣传片：甲供影片，转换播放适配 | 1 | 条
3 | 序厅-LED圆环升降机械屏数字内容：策划脚本+素材剪辑+数字包装+后期特效+合成 | 180 | 秒
4 | 序厅-LED圆环升降机械屏：智能工控感应系统软件 | 1 | 套
5 | 序厅-LED圆环升降机械屏：动态拼接屏装置软件 | 1 | 套
6 | 序厅1.0-LED圆环升降机械屏：灯光内容联动系统 | 1 | 套
7 | 展厅球幕显示系统：工种艺术性类采购： 导演、执行制片、监制助理、美术指导 、美术助理、摄影指导等 | 1 | 项
8 | 展厅球幕显示系统：三维 - 影片数字内容策划及脚本 | 1 | 项
9 | 展厅球幕显示系统：三维 - 模型-地形 | 1 | 项
10 | 展厅球幕显示系统：三维 - 模型-区块 | 1 | 项
11 | 展厅球幕显示系统：三维 - 模型-建筑 | 1 | 批
12 | 展厅球幕显示系统：三维 - 模型-景观 | 1 | 批
13 | 展厅球幕显示系统：三维 - 动画 3D Animation | 300 | 秒
14 | 展厅球幕显示系统：三维 - 特效 3dFX 制作 配套影片特效 5分钟内 | 300 | 秒
15 | 展厅球幕显示系统：三维 - 灯光材质 Lighting | 1 | 项
16 | 展厅球幕显示系统：三维 - 渲染 Render 及 网渲机时 NetRender | 300 | 秒
17 | 展厅球幕显示系统：后期制作 - 初剪 | 1 | 项
18 | 展厅球幕显示系统：后期制作 - On Line Edit 精剪 （Apple finalcut 剪辑） | 1 | 项
19 | 展厅球幕显示系统：后期制作 - TC Full Grade 调色 （DaVinci Resolve 全片达芬奇 调色）配套影片 5分钟内 | 300 | 秒
20 | 展厅球幕显示系统：后期制作 - VFX design 视效设计 （概念，界面，动效）配套影片 5分钟内 | 300 | 秒
21 | 展厅球幕显示系统：后期制作 - VFX 后期特效 配套影片 5分钟内 | 300 | 秒
22 | 展厅球幕显示系统：后期制作 - MIX 屏幕融合合成 配套影片 5分钟内 | 300 | 秒
23 | 展厅球幕显示系统：后期制作 - Stock Footage 图片库 超高清图型资源 | 5 | 张
24 | 展厅球幕显示系统：后期制作 - Music Library 音乐（含购买版权） | 1 | 项
25 | 展厅球幕显示系统：后期制作 - Mixing 旁白配音 | 1 | 套
26 | 展厅球幕显示系统：后期制作 - Studio Rental 音棚 | 8 | 通道
27 | 展厅球幕显示系统：后期制作 - Demo Tape 样品输出 | 300 | 秒
28 | 党建查询演示系统 | 1 | 套
29 | 人文历史知识查询程序 | 1 | 套
30 | 人文历史墙面投影动画路线：融合软件 | 2 | 通道
31 | 人文历史墙面投影动画路线：数字路线 | 1 | 条
32 | 经济开发区-历程+形象数字内容 | 1 | 套
33 | 产业实力-3+4产业：融合软件 | 2 | 通道
34 | 产业实力-3+4产业投影数字内容：策划脚本+素材剪辑+数字包装+三维特效+剪辑+合成 | 60 | 秒
35 | 优秀企业家：互动程序和数字内容 | 1 | 套
36 | 重点项目互动程序和数字内容 | 1 | 套
37 | 招商聚才 ：招商地块信息数字化展示程序 | 1 | 套
38 | 招商聚才 ：触摸屏查询交互程序 | 1 | 套
39 | 未来展望-电子留言系统 | 1 | 套
40 | 未来展望-拍照留影系统 | 1 | 套
41 | 中控系统软件：定制UI界面及中控系统编程 | 1 | 套
42 | 跨平台多媒体演示系统 | 4 | 套
43 | 软件集成服务费及安装调试费 | 1 | 项
其他：
1、投标人认为需要增加的项目，请在“其他”下面列明该项目的名称、内容及金额（一切在报价时未报价的项目均被视为已包括在报价金额内）； 2、上表单价为全费用综合单价包含税金、管理费、利润及总承包其他费等投标人应考虑的费用。
合 计/元