## 表10_2_2-12 招标控制价费用表
【表10.2.2-12】
招标控制价费用表
工程名称:嵊州市高山流水古道（一期）修缮工程 |  |  |  |  | 第1页 共1页
序号 | 工程名称 | 金额(元) | 其中：（元） |  |  |  | 备注
|  |  | 暂估价 | 安全文明 施工基本费 | 规费 | 税金
1 | 嵊州市高山流水古道（一期） | 2178490 |  | 37657.83 | 158244.66 | 179875.29
1.1 | 修缮工程 | 2178490 |  | 37657.83 | 158244.66 | 179875.29
合计 |  | 2178490 |  | 37657.83 | 158244.66 | 179875.29

## 1_表10_2_2-13 【含单列】单位(专业)工程招标
【表10.2.2-13】
单位（专业）工程招标控制价费用表
工程名称:嵊州市高山流水古道（一期）-修缮工程 |  |  | 标段: | 第1页 共1页
序号 | 费用名称 |  | 计算公式 | 金额 (元) | 备注
1 | 分部分项工程费 |  | ∑(分部分项工程量×综合单价） | 1383818.07 | 见表10.2.2-16
1.1 | 其中 | 人工费+机械费 | ∑分部分项（定额人工费+定额机械费） | 280043.98
2 | 措施项目费 |  | （2.1+2.2） | 361379.49
2.1 | 施工技术措施项目费 |  | ∑(技措项目工程量×综合单价） | 323721.66 | 见表10.2.2-16
2.1.1 | 其中 | 人工费+机械费 | ∑技措项目（定额人工费+定额机械费） | 230917.13
2.2 | 施工组织措施项目费 |  | (1.1+2.1.1)×7.37% | 37657.83 | 见表10.2.2-20
2.2.1 | 其中 | 安全文明施工基本费 | (1.1+2.1.1)×7.37% | 37657.83 | 见表10.2.2-20
3 | 其他项目费 |  | （3.1+3.2+3.3+3.4） | 95172.11
3.1 | 暂列金额 |  | 3.1.1+3.1.2+3.1.3 | 95172.11 | 见表10.2.2-21
3.1.1 | 其中 | 标化工地增加费 | 按招标文件规定额度列计 |  | 见表10.2.2-22
3.1.2 |  | 优质工程增加费 | 按招标文件规定额度列计 |  | 见表10.2.2-22
3.1.3 |  | 其他暂列金额 | 按招标文件规定额度列计 | 95172.11 | 见表10.2.2-22
3.2 | 暂估价 |  | 3.2.1+3.2.2+3.2.3 |  | 见表10.2.2-21
3.2.1 | 其中 | 材料（工程设备）暂估价 | 按招标文件规定额度列计 (或计入综合单价) |  | 见表10.2.2-23
3.2.2 |  | 专业工程暂估价 | 按招标文件规定额度列计 |  | 见表10.2.2-24
3.2.3 |  | 专项技术措施暂估价 | 按招标文件规定额度列计 |  | 见表10.2.2-25
3.3 | 计日工 |  | ∑计日工(暂估数量×综合单价） |  | 见表10.2.2-21
3.4 | 施工总承包服务费 |  | 3.4.1+3.4.2 |  | 见表10.2.2-21
3.4.1 | 其中 | 专业发包工程管理费 | ∑专业发包工程（暂估金额×费率） |  | 见表10.2.2-27
3.4.2 |  | 甲供材料设备管理费 | 甲供材料暂估金额×费率+甲供设备暂估金额×费率 |  | 见表10.2.2-27
4 | 规费 |  | (1.1+2.1.1)×30.97% | 158244.66
5 | 单列费用 |  | 单列费用
6 | 税金 |  | (1+2+3+4+计税不计费)×9% | 179875.29
7 | 下浮 |  | (1+2+3+4+5+6-不计税不计费不下浮-暂估材料)×0%
其中 | 甲供费（不计入造价） |  | 甲供材料费+甲供主材费+甲供设备费
招标控制价合计 |  |  | 1+2+3+4+5+6-7 | 2178490

## 1_表10_2_2-16 分部分项工程清单与计价表
【表10.2.2-16】
分部分项工程清单与计价表
单位(专业)工程名称:嵊州市高山流水古道（一期）-修缮工程 | [5 empty] | 标段: |  |  | 第1页 共7页
序号 | 项目编码 | 项目名称 | 项目特征 | 计量 单位 | 工程量 | 金 额 (元) |  |  |  |  | 备注
[6 empty] | 综合单价 | 合价 | 其中
[8 empty] | 人工费 | 机械费 | 暂估价
|  | 一、古道修复 |  |  |  |  | 1038609.79 | 261720.12 | 8140.13
1 | 050201001001 | 园路（路心石+小块石） | 路基、路面全部损毁路段： 1.路心石+小块石（溪滩鹅卵石）铺设，大小匀称，经人工挑选 2.结合层，粘性土，厚150，夯实 3.基层，小碎石，厚100 | m2 | 426.82 | 277.91 | 118617.55 | 30713.97
2 | 050201001002 | 园路（缓梯道、坡道块石、路心石） | 缓梯道、坡道块石、路心石缺失路段： 1.补配块石200-260*420-500，溪滩鹅卵石，经挑选 2.结合层，粘性土，厚150 | m2 | 180.66 | 267.33 | 48295.84 | 12295.72
3 | 050201001003 | 园路（路心石+小块石） | 后期修缮路段： 1.路心石+小块石（溪滩鹅卵石）铺设，大小匀称，经人工挑选 2.结合层，粘性土，厚150 3.拆除后期修缮块石路面 | m2 | 31.23 | 293.46 | 9164.76 | 3084.27 | 45.28
4 | 050201001004 | 园路（路外侧块石路面） | 路外侧大块石缺失路段： 1.补配块石370-440*420*500，溪滩鹅卵石，经挑选 2.结合层，粘性土，厚150 | m2 | 166.08 | 267.33 | 44398.17 | 11303.4
5 | 050201001005 | 园路（梯道块石路面） | 梯道大块石缺失路段： 1.补配块石200-300*300-450，厚150-270，溪滩鹅卵石，经挑选 2.结合层，粘性土，厚150 | m2 | 26.00 | 281.39 | 7316.14 | 2036.32
本页小计 | [6 empty] | 227792.46 | 59433.68 | 45.28
【表10.2.2-16】
分部分项工程清单与计价表
单位(专业)工程名称:嵊州市高山流水古道（一期）-修缮工程 | [5 empty] | 标段: |  |  | 第2页 共7页
序号 | 项目编码 | 项目名称 | 项目特征 | 计量 单位 | 工程量 | 金 额 (元) |  |  |  |  | 备注
[6 empty] | 综合单价 | 合价 | 其中
[8 empty] | 人工费 | 机械费 | 暂估价
6 | 050202001001 | 石砌驳岸（浆砌） | 恢复驳岸路段： 1.溪滩鹅卵石Φ400-600砌筑，自然块石，经挑选 2.砌筑砂浆 M10.0 | m3 | 352.63 | 858.53 | 302743.43 | 42569.49 | 3677.93
7 | 050202001002 | 石砌驳岸（浆砌，利用方） | 恢复驳岸路段： 1.溪滩鹅卵石（利用方）Φ400-600砌筑，自然块石，经挑选 2.砌筑砂浆 M10.0 | m3 | 88.16 | 454.49 | 40067.84 | 20693.8 | 919.51
8 | 050202001003 | 石砌驳岸（干砌） | 无洪水直接冲击路段： 1.溪滩鹅卵石Φ400-600砌筑，自然块石，经挑选 2.砌筑方式：干砌 | m3 | 361.88 | 683.13 | 247211.08 | 32352.07
9 | 050202001004 | 石砌驳岸（干砌，利用方） | 无洪水直接冲击路段： 1.溪滩鹅卵石（利用方）Φ400-600砌筑，自然块石，经挑选 2.砌筑方式：干砌 | m3 | 90.47 | 257.92 | 23334.02 | 18402.5
10 | 050202001005 | 石砌驳岸 | 驳岸塌陷路段： 1.恢复溪滩鹅卵石驳岸，利用原有块石，材料添加30% 2.砌筑砂浆M10.0 | m3 | 42.26 | 474.51 | 20053.27 | 5101.75 | 440.78
11 | 050202001006 | 石砌驳岸 | 驳岸外鼓、松动路段： 1.拆除松动驳岸 2.重砌溪滩鹅卵石驳岸，利用原有块石，材料添加20% 3.砌筑砂浆M10.0 | m3 | 30.75 | 471.23 | 14490.79 | 4963.21 | 320.73
本页小计 | [6 empty] | 647900.43 | 124082.82 | 5358.95
【表10.2.2-16】
分部分项工程清单与计价表
单位(专业)工程名称:嵊州市高山流水古道（一期）-修缮工程 | [5 empty] | 标段: |  |  | 第3页 共7页
序号 | 项目编码 | 项目名称 | 项目特征 | 计量 单位 | 工程量 | 金 额 (元) |  |  |  |  | 备注
[6 empty] | 综合单价 | 合价 | 其中
[8 empty] | 人工费 | 机械费 | 暂估价
12 | 050202001007 | 石砌驳岸（躲水石） | 受洪水冲击路段： 1.砌筑躲水石，大石块自然材 3.砌筑砂浆M10.0 | m3 | 43.01 | 876.17 | 37682.32 | 5662.43 | 54.19
13 | 02B001 | 清理、整修路面 | 植物湮埋路段： 1.清理植物杂草 2.整修古道 | m2 | 237.23 | 89.05 | 21125.33 | 15604.99
14 | 040201022001 | 排水沟 | 排水明沟堵塞路段： 1.清理杂草、杂物 2.疏通排水明沟,沟宽300 | m | 111.50 | 23.69 | 2641.44 | 1634.59
15 | 010201001001 | 垫层 | 1.路基填层，浆砌小块石Φ180-300（场内利用） | m3 | 304.74 | 226.01 | 68874.29 | 29843.19 | 2437.92
16 | 010201001002 | 垫层 | 1.路基填层，干砌小块石Φ180-300（场内利用） | m3 | 203.16 | 88.29 | 17937 | 13900.21 | 243.79
17 | 040101001001 | 挖一般土方 | 1.路基、驳岸人工挖土，四类土 2.深度2m内 | m3 | 456.31 | 32.12 | 14656.52 | 11558.21
|  | 二、高山流水题刻周边整治 |  |  |  |  | 94621.66 | 10978.3 | 776.65
18 | 050202001008 | 石砌驳岸 | 1.溪滩鹅卵石Φ400-600砌筑，自然块石，经挑选 2.砌筑砂浆M10.0 | m3 | 24.64 | 855.02 | 21067.69 | 2974.54 | 257
19 | 050202001009 | 石砌驳岸（护脚） | 1.溪滩鹅卵石Φ600-800砌筑，自然块石，经挑选 2.砌筑砂浆DM M10.0 | m3 | 19.60 | 834.23 | 16350.91 | 2113.86 | 204.43
本页小计 | [6 empty] | 200335.5 | 83292.02 | 3197.33
【表10.2.2-16】
分部分项工程清单与计价表
单位(专业)工程名称:嵊州市高山流水古道（一期）-修缮工程 | [5 empty] | 标段: |  |  | 第4页 共7页
序号 | 项目编码 | 项目名称 | 项目特征 | 计量 单位 | 工程量 | 金 额 (元) |  |  |  |  | 备注
[6 empty] | 综合单价 | 合价 | 其中
[8 empty] | 人工费 | 机械费 | 暂估价
20 | 050202001010 | 石砌驳岸（压面石） | 1.溪滩鹅卵石500*600砌筑，方整自然块石，经挑选 2.砌筑方式：浆砌，外不露浆 | m3 | 4.20 | 959.33 | 4029.19 | 751.46 | 17.14
21 | 050201001006 | 园路（路心石+小块石） | 路基、路面全部损毁路段： 1.路心石+小块石（溪滩鹅卵石）铺设，大小匀称，经人工挑选 2.结合层，粘性土，厚150，夯实 3.基层，小碎石，厚100 | m2 | 20.70 | 277.91 | 5752.74 | 1489.57
22 | 010201001003 | 垫层 | 1.路基填层，浆砌小块石Φ180-300（场内利用） | m3 | 37.26 | 226.01 | 8421.13 | 3648.87 | 298.08
23 | 050307009001 | 文物介绍牌 | 1.文物介绍牌制作、镌字、喷字 2.运输安装 | 块 | 1 | 5000 | 5000
24 | 050307009002 | 文物保护警示牌 | 1.文物保护警示牌制作、镌字、喷字550*500*450 2.材质溪滩石，含运输安装 | 块 | 12 | 2200 | 26400
25 | 050305006001 | 休息石凳 | 1.石凳制作，长方形1400*400 2.运输安装 | 个 | 1 | 4600 | 4600
26 | 050301006001 | 垃圾桶 | 1.垃圾桶制作，圆形仿树桩420*750*750 2.材质玻璃钢，运输安装 | 座 | 3 | 1000 | 3000
|  | 三、路亭修复 |  |  |  |  | 42540.83 | 12622.75 | 107.4
27 | 050201001007 | 地面（小块石即弹石地面） | 1.地面铺设溪滩鹅卵石40*70-80*120，天然块石，经挑选 2.结合层，粘性土，厚150 | m2 | 17.20 | 250.02 | 4300.34 | 1133.31
本页小计 | [6 empty] | 61503.4 | 7023.21 | 315.22
【表10.2.2-16】
分部分项工程清单与计价表
单位(专业)工程名称:嵊州市高山流水古道（一期）-修缮工程 | [5 empty] | 标段: |  |  | 第5页 共7页
序号 | 项目编码 | 项目名称 | 项目特征 | 计量 单位 | 工程量 | 金 额 (元) |  |  |  |  | 备注
[6 empty] | 综合单价 | 合价 | 其中
[8 empty] | 人工费 | 机械费 | 暂估价
28 | 040101002001 | 挖沟槽土方 | 1.地基人工挖土，三类土 2.深度300 | m3 | 5.16 | 18.82 | 97.11 | 76.57
29 | 020101003001 | 糙砖实心墙 | 1.砌筑砖墙厚240 2.材质土青砖 | m3 | 4.17 | 1545.96 | 6440.47 | 752.46 | 27.62
30 | 02B002 | 砌筑土墙 | 1.砌筑土墙，粘性土，墙厚370 2.人工层层夯筑，定制筑墙板 | m3 | 6.41 | 885.78 | 5677.85 | 3456.78
31 | 010403003001 | 石墙 | 1.本地块石墙砌筑，墙厚240 2.做法按原式样 | m3 | 3.39 | 959.33 | 3255.97 | 607.25 | 13.85
32 | 020503001001 | 圆桁(檩) | 1.圆木桁（檩）条（cm）Φ18制作、安装 2.老杉木 | m3 | 0.56 | 2612.41 | 1462.95 | 481.97 | 11.43
33 | 020505001001 | 圆及荷包形椽 | 1.荷包形椽（cm）Φ6制作、安装 2.老杉木 | m3 | 1.56 | 3776.53 | 5891.39 | 2156.76 | 25.1
34 | 020508025001 | 清水望板 | 1.清水望板制作、安装 2.老杉木板 | m2 | 27.30 | 67.69 | 1847.94 | 745.02 | 7.1
35 | 020601003001 | 小青瓦屋面 | 1.原屋面拆解 2.铺设蝴蝶瓦屋面 2.传统土窑烧制瓦，旧瓦利用率30% | m2 | 27.30 | 256.15 | 6992.9 | 2240.78
36 | 020602002001 | 屋面窑制正脊 | 1.小青瓦屋脊 2.瓦片竖立 | m | 4.20 | 163.59 | 687.08 | 232.68
37 | 020801001001 | 墙面仿古抹灰 | 1.混合砂浆底 2.纸筋灰浆面 | m2 | 34.30 | 37.75 | 1294.83 | 739.17 | 22.3
38 | 02B003 | 修补石凳 | 1.修补石凳，宽350 2.修补材料原材质 | m | 8.20 | 560 | 4592
本页小计 | [6 empty] | 38240.49 | 11489.44 | 107.4
【表10.2.2-16】
分部分项工程清单与计价表
单位(专业)工程名称:嵊州市高山流水古道（一期）-修缮工程 | [5 empty] | 标段: |  |  | 第6页 共7页
序号 | 项目编码 | 项目名称 | 项目特征 | 计量 单位 | 工程量 | 金 额 (元) |  |  |  |  | 备注
[6 empty] | 综合单价 | 合价 | 其中
[8 empty] | 人工费 | 机械费 | 暂估价
|  | 四、石梁桥修复 |  |  |  |  | 28219.18 | 3096.97
39 | 050201011001 | 石桥面铺筑 | 1.更换3980*470*300石桥板两块 | m2 | 3.74 | 4404.34 | 16472.23 | 1755.97
40 | 050202001011 | 石砌驳岸 | 1.溪滩鹅卵石Φ400-600砌筑，自然块石，经挑选 2.砌筑方式：干砌 | m3 | 15.00 | 683.13 | 10246.95 | 1341
41 | 02B004 | 清理杂草及藤蔓 | 1.清理杂草及藤蔓 2.保护性清理 | m2 | 30.00 | 50 | 1500
|  | 五、溪流整治 |  |  |  |  | 179826.61 | 10579.66 | 989.6
42 | 050201001008 | 园路（水潭1-3号） | 水潭石砩块石层： 1.溪滩鹅卵石400-600，厚300-500，天然块石，经挑选 2.浆砌，浆砌砂浆M10.0 | m3 | 121.50 | 754.94 | 91725.21 | 9398.03 | 972
43 | 050201013001 | 石汀步（水潭石砩上） | 水潭汀步石： 1.汀步石400-600，天然方圆形溪石，经挑选 2.浆砌，浆砌砂浆M10.0 | m3 | 10.80 | 1690.87 | 18261.4 | 1181.63 | 17.6
44 | 02B005 | 河道疏浚 | 一、疏浚对象： 1.因坍塌驳坎所堆积的泥土、碎石 2.河道两岸灌木、乔木根系、枯死树枝、柴草 3.其他影响河道流通的障碍物 二、清出物处理 清出物运出场地，不得置于河道附近，以免造成二次堵塞 | m2 | 2328.00 | 30 | 69840
本页小计 | [6 empty] | 208045.79 | 13676.63 | 989.6
【表10.2.2-16】
分部分项工程清单与计价表
单位(专业)工程名称:嵊州市高山流水古道（一期）-修缮工程 | [5 empty] | 标段: |  |  | 第7页 共7页
序号 | 项目编码 | 项目名称 | 项目特征 | 计量 单位 | 工程量 | 金 额 (元) |  |  |  |  | 备注
[6 empty] | 综合单价 | 合价 | 其中
[8 empty] | 人工费 | 机械费 | 暂估价
合计 | [6 empty] | 1383818.07 | 298997.8 | 10013.78

## 1_表10_2_2-16 施工技术措施项目清单与计价表
【表10.2.2-16】
施工技术措施项目清单与计价表
单位(专业)工程名称:嵊州市高山流水古道（一期）-修缮工程 | [5 empty] | 标段: |  |  | 第1页 共1页
序号 | 项目编码 | 项目名称 | 项目特征 | 计量 单位 | 工程量 | 金 额 (元) |  |  |  |  | 备注
[6 empty] | 综合单价 | 合价 | 其中
[8 empty] | 人工费 | 机械费 | 暂估价
1 | 021001001001 | 综合脚手架 | 1.路廊维修，砖木结构 2.檐口高度（m）2.5 | m2 | 20.00 | 27.34 | 546.8 | 345.8 | 22
2 | 050401006001 | 桥身脚手架 | 1.架设石梁桥承重架 2.桥身高度（m）2.8 | 座 | 1 | 1683.74 | 1683.74 | 955.39 | 80.11
3 | 050405004001 | 材料二次搬运 | 1.材料品种：水泥、砖瓦、黄砂、碎石、块石、桥梁等外购部分材料 2.因山间小路高低不平，材料一次到不了施工现场，需从下车点经人工二次搬运 | t | 3071.180 | 104.68 | 321491.12 | 253556.62
本页小计 | [6 empty] | 323721.66 | 254857.81 | 102.11
合计 | [6 empty] | 323721.66 | 254857.81 | 102.11

## 1_表10_2_2-20 施工组织(总价)措施项目清单与
【表10.2.2-20】
施工组织（总价）措施项目清单与计价表
工程名称:修缮工程 |  |  | 标段: | 第1页 共1页
序号 | 项目编号 | 项目名称 | 计算基础 | 费率 (%) | 金额 (元) | 备注
1 | 050405001001 | 安全文明施工费 |  |  | 37657.83
1.1 |  | 安全文明施工基本费 | 定额人工费+定额机械费 | 7.37 | 37657.83
2 | Z50405009001 | 提前竣工增加费 | 定额人工费+定额机械费
3 | 050405004001 | 二次搬运费 | 定额人工费+定额机械费
4 | 050405005001 | 冬雨季施工增加费 | 定额人工费+定额机械费
5 | Z50405010001 | 行车、行人干扰增加费 | 定额人工费+定额机械费
6 |  | 其他施工组织措施费 | 按相关规定计算
合 计 |  |  |  |  | 37657.83

## 1_表10_2_2-21 其他项目清单与计价汇总表
【表10.2.2-21】
其他项目清单与计价汇总表
工程名称:修缮工程 |  | 标段: | 第1页 共1页
序号 | 项 目 名 称 | 金额(元) | 备注
1 | 暂列金额 | 95172.11 | 明细详见表10.2.2-22
1.1 | 标化工地增加费 |  | 明细详见表10.2.2-22
1.2 | 优质工程增加费 |  | 明细详见表10.2.2-22
1.3 | 其他暂列金额 | 95172.11 | 明细详见表10.2.2-22
2 | 暂估价
2.1 | 材料（设备）暂估价 |  | 明细详见表10.2.2-23
2.2 | 专业工程暂估价 |  | 明细详见表10.2.2-24
2.3 | 专项技术措施暂估价 |  | 明细详见表10.2.2-25
3 | 计日工 |  | 明细详见表10.2.2-26
4 | 总承包服务费 |  | 明细详见表10.2.2-27
合 计 |  | 95172.11 | 0

## 1_表10_2_2-29 主要工日一览表
【表10.2.2-29】
主要工日一览表
工程名称:修缮工程 |  |  | 标段: |  | 第1页 共1页
序号 | 工日名称（类别） | 单位 | 数 量 | 单价(元) | 合价（元） | 备注
1 | 一类人工 | 工日 | 2223.765 | 138 | 306879.57
2 | 二类人工 | 工日 | 1358.48 | 149 | 202413.52
3 | 三类人工 | 工日 | 260.529 | 171 | 44550.46

## 1_表10_2_2-31 主要材料和工程设备一览表
【表10.2.2-31】
主要材料和工程设备一览表
工程名称:修缮工程 |  |  |  | 标段: |  | 第1页 共1页
序号 | 名称、规格、型号 | 单位 | 数量 | 单价(元) | 合价（元） | 备注
1 | 普通硅酸盐水泥PO 42.5综合 | kg | 78370.213 | 0.48 | 37460.96
2 | 黄砂净砂 | t | 576.646 | 180 | 103796.28
3 | 碎石40—60 | t | 71.38 | 126 | 8993.88
4 | 溪滩鹅卵石80-100 | t | 191.932 | 337 | 64681.08
5 | 溪滩鹅卵石400-600 | t | 1781.67 | 294 | 523810.98
6 | 溪滩鹅卵石200-400 | t | 201.279 | 303 | 60987.54
7 | 粘土 | m3 | 23.468 | 60 | 1408.08
8 | 天然方圆形汀步石，溪石400*400*600 | m3 | 10.908 | 1500 | 16362
9 | 土青砖240×115×53 | 千块 | 2.204 | 2300 | 5069.2
10 | 杉板枋材 | m3 | 2.358 | 1681 | 3963.8
11 | 杉原木综合 | m3 | 0.724 | 1150 | 832.6
12 | 水 | m3 | 236.79 | 5.73 | 1356.81
13 | 大蝴蝶瓦（底）200×200×13 | 百张 | 13.912 | 129 | 1794.65
14 | 中蝴蝶瓦（盖）180×180×13 | 百张 | 25.779 | 99 | 2552.12

## 1_表10_2_2-32 主要机械台班一览表
【表10.2.2-32】
主要机械台班一览表
工程名称:修缮工程 |  |  |  | 标段: | 第1页 共1页
序号 | 机械名称、规格、型号 | 单位 | 数 量 | 单价(元) | 合价（元） | 备注
1 | 电动夯实机250N·m | 台班 | 26.666 | 29.99 | 799.71
2 | 载货汽车4t | 台班 | 0.204 | 500.71 | 102.14
3 | 自卸汽车5t | 台班 | 0.073 | 615.03 | 44.9
4 | 灰浆搅拌机200L | 台班 | 53.639 | 170.09 | 9123.46
5 | 木工圆锯机500mm | 台班 | 0.378 | 30.08 | 11.37
6 | 木工平刨床500mm | 台班 | 1.289 | 22.55 | 29.07
7 | 汽车式起重机5t | 台班 | 0.007 | 471.5 | 3.3