## 表10_2_2-4 招标控制价扉页
【表10.2.2-4】
| 嵊州市三界镇前岩新村澄溪江上游砌坎改造 |  |  |  | 工程
招标控制价
招标控制价 | (小写): | 197475元
| (大写): | 壹拾玖万柒仟肆佰柒拾伍元整
招 标 人: |  |  | 造价咨询人:
| (单位盖章) |  |  | (单位资质专用章)
法定代表人 或其授权人: |  |  | 法定代表人 或其授权人:
| (签字或盖章) |  |  | (签字或盖章)
编 制 人: |  |  | 复 核 人:
| (造价工程师签字盖专用章) |  |  | (造价工程师签字盖专用章)
编制时间: |  |  | 复核时间:

## 表10_2_2-11 编制说明
【表10.2.2-11】
编制说明
工程名称:嵊州市三界镇前岩新村澄溪江上游砌坎改造工程 | 第1页 共1页
一、工程概况： 工程名称：嵊州市三界镇前岩新村澄溪江上游砌坎改造工程 工程地点：嵊州市三界镇前岩新村 二、编标范围： 本工程施工图范围内所有工程内容土石方、新建浆砌挡墙、路面浇捣等。 三、工程预算编制依据及口径： 1、工程量 根据业主单位提供的图纸 2、定额套用：《房屋建筑与装饰工程工程量计算规范GB50854-2013》、《市政工程工程量计算规范GB50857-2013》、《浙江省建设工程工程量清单计价指引》（2013版）、（2018版）《浙江省房屋建筑与装饰工程预算定额》、（2018版）《浙江省市政工程预算定额》、（2018版）《浙江省建设工程施工机械台班费用定额》及造价部门相关规定。 3、费用计取采用（2018版）《浙江省市政取费定额》，工程类别：挡墙部分采用道路工程中限计取，施工组织措施费中的安全文明施工费按非市区工程中限计取，其他施工组织措施费不考虑，税金按9%计取。 4、人工材料价格：按2022年9月份《绍兴市建设工程造价管理信息价》[嵊州区]信息价，《浙江造价管理信息》及市场调查价。 四、说明 1、暂列金额为5%； 2、本工程混凝土按现浇现拌混凝土考虑计入。

## 表10_2_2-12 招标控制价费用表
【表10.2.2-12】
招标控制价费用表
工程名称:嵊州市三界镇前岩新村澄溪江上游砌坎改造工程 |  |  |  |  | 第1页 共1页
序号 | 工程名称 | 金额(元) | 其中：（元） |  |  |  | 备注
|  |  | 暂估价 | 安全文明 施工基本费 | 规费 | 税金
1 | 嵊州市三界镇前岩新村澄溪江上游砌坎改造工程 | 197475 |  | 2947.49 | 7570.6 | 16305.25
1.1 | 挡墙 | 197475 |  | 2947.49 | 7570.6 | 16305.25
合计 |  | 197475 |  | 2947.49 | 7570.6 | 16305.25

## 1_表10_2_2-13 【不含单列】单位(专业)工程招
【表10.2.2-13】
单位（专业）工程招标控制价费用表
工程名称:嵊州市三界镇前岩新村澄溪江上游砌坎改造工程-挡墙 |  |  | 标段: | 第1页 共1页
序号 | 费用名称 |  | 计算公式 | 金额 (元) | 备注
1 | 分部分项工程费 |  | ∑(分部分项工程量×综合单价） | 156651.82 | 见表10.2.2-16
1.1 | 其中 | 人工费+机械费 | ∑分部分项（定额人工费+定额机械费） | 37938.06
2 | 措施项目费 |  | （2.1+2.2） | 8319.88
2.1 | 施工技术措施项目费 |  | ∑(技措项目工程量×综合单价） | 5372.39 | 见表10.2.2-16
2.1.1 | 其中 | 人工费+机械费 | ∑技措项目（定额人工费+定额机械费） | 2438.48
2.2 | 施工组织措施项目费 |  | (1.1+2.1.1)×7.3% | 2947.49 | 见表10.2.2-20
2.2.1 | 其中 | 安全文明施工基本费 | (1.1+2.1.1)×7.3% | 2947.49 | 见表10.2.2-20
3 | 其他项目费 |  | （3.1+3.2+3.3+3.4） | 8627.12
3.1 | 暂列金额 |  | 3.1.1+3.1.2+3.1.3 | 8627.12 | 见表10.2.2-21
3.1.1 | 其中 | 标化工地增加费 | 按招标文件规定额度列计 |  | 见表10.2.2-22
3.1.2 |  | 优质工程增加费 | 按招标文件规定额度列计 |  | 见表10.2.2-22
3.1.3 |  | 其他暂列金额 | 按招标文件规定额度列计 | 8627.12 | 见表10.2.2-22
3.2 | 暂估价 |  | 3.2.1+3.2.2+3.2.3 |  | 见表10.2.2-21
3.2.1 | 其中 | 材料（工程设备）暂估价 | 按招标文件规定额度列计 (或计入综合单价) |  | 见表10.2.2-23
3.2.2 |  | 专业工程暂估价 | 按招标文件规定额度列计 |  | 见表10.2.2-24
3.2.3 |  | 专项技术措施暂估价 | 按招标文件规定额度列计 |  | 见表10.2.2-25
3.3 | 计日工 |  | ∑计日工(暂估数量×综合单价） |  | 见表10.2.2-21
3.4 | 施工总承包服务费 |  | 3.4.1+3.4.2 |  | 见表10.2.2-21
3.4.1 | 其中 | 专业发包工程管理费 | ∑专业发包工程（暂估金额×费率） |  | 见表10.2.2-27
3.4.2 |  | 甲供材料设备管理费 | 甲供材料暂估金额×费率+甲供设备暂估金额×费率 |  | 见表10.2.2-27
4 | 规费 |  | (1.1+2.1.1)×18.75% | 7570.6
5 | 税金 |  | (1+2+3+4)×9% | 16305.25
招标控制价合计 |  |  | 1+2+3+4+5 | 197475

## 1_表10_2_2-16 分部分项工程清单与计价表
【表10.2.2-16】
分部分项工程清单与计价表
单位(专业)工程名称:嵊州市三界镇前岩新村澄溪江上游砌坎改造工程-挡墙 | [5 empty] | 标段: |  |  | 第1页 共2页
序号 | 项目编码 | 项目名称 | 项目特征 | 计量 单位 | 工程量 | 金 额 (元) |  |  |  |  | 备注
[6 empty] | 综合单价 | 合价 | 其中
[8 empty] | 人工费 | 机械费 | 暂估价
|  | 挡墙 |  |  |  |  | 141393.82 | 36118.5 | 3007.17
1 | 040101001001 | 挖一般土方 | 1.土壤类别：三类土 2.挖土深度：2M 内 | m3 | 168.00 | 4.96 | 833.28 | 309.12 | 369.6
2 | 040103001005 | 回填方 | 1.密实度要求：满足设计要求 2.填方材料品种：原土回填 | m3 | 168.00 | 32.81 | 5512.08 | 4415.04
3 | 040103001006 | 回填方 | 1.密实度要求：满足设计要求 2.填方材料品种：外借土方回填 | m3 | 178.10 | 42.65 | 7595.97 | 997.36 | 96.17
4 | 010501001001 | 垫层 | 1.混凝土种类：现浇现拌 2.混凝土强度等级：C15 | m3 | 12.71 | 564.63 | 7176.45 | 1323.62 | 99.77
5 | 040305003003 | 浆砌块料 | 1.部位：坎边挡墙2-3m高 2.材料品种、规格：M7.5浆砌块石挡墙 3、粒径30-50卵石滤层 4、泄水孔D100pvc管 | m3 | 218.83 | 507.98 | 111161.26 | 26646.93 | 2282.4
6 | 010403008002 | 石台阶 | 1.石料种类、规格：块石 2.砂浆强度等级、配合比：水泥砂浆 M7.5 | m3 | 12.15 | 567.51 | 6895.25 | 2093.45 | 126.72
7 | 040303016001 | 混凝土挡墙压顶 | 1.混凝土种类：现浇现拌 2.混凝土强度等级：C15 | m3 | 4.12 | 538.72 | 2219.53 | 332.98 | 32.51
|  | 路面 |  |  |  |  | 15258 | 2412.13 | 397.11
8 | 040202001001 | 路床（槽）整形 | 路床（槽）整形 路床碾压检验 | m2 | 128.10 | 1.98 | 253.64 | 37.15 | 171.65
9 | 040202011001 | 碎石 | 100mm碎石垫层 | m2 | 128.10 | 27.35 | 3503.54 | 393.27 | 65.33
本页小计 | [6 empty] | 145151 | 36548.92 | 3244.15
【表10.2.2-16】
分部分项工程清单与计价表
单位(专业)工程名称:嵊州市三界镇前岩新村澄溪江上游砌坎改造工程-挡墙 | [5 empty] | 标段: |  |  | 第2页 共2页
序号 | 项目编码 | 项目名称 | 项目特征 | 计量 单位 | 工程量 | 金 额 (元) |  |  |  |  | 备注
[6 empty] | 综合单价 | 合价 | 其中
[8 empty] | 人工费 | 机械费 | 暂估价
10 | 040203007001 | 水泥混凝土 | 1、15cm厚非泵送商品混凝土路面 2、伸缝沥青玛蹄脂 3、水泥混凝土路面养生 塑料膜养护 | m2 | 128.10 | 89.78 | 11500.82 | 1981.71 | 160.13
本页小计 | [6 empty] | 11500.82 | 1981.71 | 160.13
合计 | [6 empty] | 156651.82 | 38530.63 | 3404.28

## 1_表10_2_2-16 施工技术措施项目清单与计价表
【表10.2.2-16】
施工技术措施项目清单与计价表
单位(专业)工程名称:嵊州市三界镇前岩新村澄溪江上游砌坎改造工程-挡墙 | [5 empty] | 标段: |  |  | 第1页 共1页
序号 | 项目编码 | 项目名称 | 项目特征 | 计量 单位 | 工程量 | 金 额 (元) |  |  |  |  | 备注
[6 empty] | 综合单价 | 合价 | 其中
[8 empty] | 人工费 | 机械费 | 暂估价
|  | [请输入分部名称,电子评标勿删] |  |  | 0 |  | 5372.39 | 986.1 | 1903.92
1 | 041102001001 | 垫层模板 | 1.现浇混凝土模板 混凝土基础垫层木模 | m2 | 16.87 | 30.1 | 507.79 | 185.23 | 9.28
2 | 041102018001 | 压顶模板 | 1.压顶 现浇混凝土模板 | m2 | 11.72 | 45.99 | 539 | 204.87 | 12.42
3 | 041106001001 | 大型机械设备进出场及安拆 | 1.履带式挖掘机1m3以内 | 台·次 | 1 | 4325.6 | 4325.6 | 596 | 1882.22
本页小计 | [6 empty] | 5372.39 | 986.1 | 1903.92
合计 | [6 empty] | 5372.39 | 986.1 | 1903.92

## 1_表10_2_2-22 暂列金额明细表
【表10.2.2-22】
暂列金额明细表
工程名称:挡墙 |  |  | 标段: | 第1页 共1页
序号 | 项 目 名 称 | 计量单位 | 暂定金额(元) | 备注
1 | 标化工地增加费 | 项
2 | 优质工程增加费 | 项
3 | 其他暂列金额 | 项 | 8627.12 | 估算比例一般不高于5%
3.1 | 其他暂列金额 | 项 | 8627.12
合计 |  |  | 8627.12 | -

## 1_表10_2_2-29 主要工日一览表
【表10.2.2-29】
主要工日一览表
工程名称:挡墙 |  |  | 标段: |  | 第1页 共1页
序号 | 工日名称（类别） | 单位 | 数 量 | 单价(元) | 合价（元） | 备注
1 | 一类人工 | 工日 | 41.47 | 138 | 5722.86
2 | 二类人工 | 工日 | 226.819 | 149 | 33796.03

## 1_表10_2_2-31 主要材料和工程设备一览表
【表10.2.2-31】
主要材料和工程设备一览表
工程名称:挡墙 |  |  |  | 标段: |  | 第1页 共1页
序号 | 名称、规格、型号 | 单位 | 数量 | 单价(元) | 合价（元） | 备注
1 | 外借土 | m3 | 178.1 | 35 | 6233.5
2 | 圆钉 | kg | 3.539 | 4.25 | 15.04
3 | 镀锌铁丝12# | kg | 0.976 | 4.25 | 4.15
4 | 普通硅酸盐水泥PO 42.5综合 | kg | 27905.126 | 0.48 | 13450.27
5 | 黄砂净砂 | t | 158.442 | 180 | 28519.56
6 | 碎石综合 | t | 70.636 | 126 | 8900.14
7 | 块石 | t | 431.009 | 107 | 46117.96
8 | 干混抹灰砂浆DP M20.0 | kg | 3.34 | 0.38 | 1.26
9 | Pvc塑料管φ100 | m | 22.44 | 16.16 | 362.63
10 | 水 | m3 | 82.252 | 5.73 | 471.3
11 | 木模板 | m3 | 0.341 | 1504 | 512.86