## 工程量清单计价汇总表
工程量清单计价汇总表
项目及标段名称: | 2022 年嵊州市水库整治提升工程—崇仁镇王宅坑水库_. | 第1页 共1页
序号 | 工程项目名称 | 金额（元）
一 | 建筑工程 | 2064969
二 | 机电设备及安装工程
三 | 金属结构设备及安装工程
四 | 措施项目 | 105000
五 | 其他项目 | 163825
| 合计 | 2333794

## 建筑工程分类分项工程量清单计价表
建筑工程分类分项工程量清单计价表
项目及标段名称: |  | 2022 年嵊州市水库整治提升工程—崇仁镇王宅坑水库_. | [6 empty] | 第1页 共7页
序号 | 项目编码 |  | 项目名称 | 项目主要特征 | 计量 单位 | 工程 数量 | 单价 (元) | 合价 (元) | 主要技术 条款编码 | 备注
1 | (一） |  | 大坝 |  |  |  |  | 1674611
1.1 | 500101002001 |  | 土方开挖（含清基土方） | 1. 土类按实自行考虑,含清基土方,；2.运距自行考虑。 | m3 | 1554 | 11.9 | 18493
1.2 | 500103001001 |  | 土方填筑 | 1.利用方；2.运距自行考虑 | m3 | 500 | 17.9 | 8950
1.3 | 500103002001 |  | 粘土料填筑 | 1.粘土料填筑，运距自行考虑 | m3 | 84 | 34.46 | 2895
1.4 | 500105009001 |  | 干砌石拆除 | 1.干砌石拆除，运距自行考虑 | m3 | 251 | 14.41 | 3617
1.5 | 500103009001 |  | 坡面碎石垫层 | 1.碎石垫层 | m3 | 777 | 265.2 | 206060
1.6 | 500103010001 |  | 抛石(利用拆除方） | 1.抛石(利用拆除方） | m3 | 207 | 29.29 | 6063
1.7 | 500105001001 |  | 干砌块石护坡 | 1.干砌块石护坡 | m3 | 1068.54 | 371.53 | 396995
1.8 | 500105001002 |  | 干砌块石护坡修复（利用方） | 1.干砌块石护坡修复（利用方） | m3 | 20 | 104.43 | 2089
1.9 | 500105003001 |  | M10浆砌块石护坡 | 1.M10浆砌块石护坡 | m3 | 97.13 | 587.4 | 57054
1.10 | 500105003002 |  | M10浆砌块石挡墙 | 1.M10浆砌块石挡墙 | m3 | 22.31 | 581.94 | 12983
1.11 | 500105003003 |  | C20砼灌砌块石挡墙 | 1.C20砼灌砌块石挡墙 | m3 | 10.58 | 601.6 | 6365
1.12 | 500105013001 |  | 堆石棱体 | 1.堆石棱体 | m3 | 64.8 | 311.03 | 20155
1.13 | 500103007001 |  | 碎石垫层 | 1.碎石垫层 | m3 | 4.13 | 259.06 | 1070
建筑工程分类分项工程量清单计价表
项目及标段名称: |  | 2022 年嵊州市水库整治提升工程—崇仁镇王宅坑水库_. | [6 empty] | 第2页 共7页
序号 | 项目编码 |  | 项目名称 | 项目主要特征 | 计量 单位 | 工程 数量 | 单价 (元) | 合价 (元) | 主要技术 条款编码 | 备注
1.14 | 500103014001 |  | 土工合成材料铺设 | 400g/m2无纺土工布 | m2 | 3918 | 12.91 | 50581
1.15 | 500109001001 |  | C20砼垫层 | 1.C20砼垫层;2.二级配. | m3 | 9.41 | 750.94 | 7066
1.16 | 500109001002 |  | C25F50砼防浪墙 | 1.C25F50砼防浪墙;2.二级配. | m3 | 61.02 | 921.29 | 56217
1.17 | 500109013001 |  | 5%水泥碎石稳定层 | 1.5%水泥碎石稳定层 | m3 | 50.28 | 274.33 | 13793
1.18 | 500109001003 |  | C25砼路面 | 1.C25砼路面;2.二级配. | m3 | 67.04 | 845.36 | 56673
1.19 | 500109001004 |  | C20砼压顶 | 1.C20砼压顶;2.二级配. | m3 | 1.05 | 812.2 | 853
1.20 | 500109001005 |  | C25砼大方脚 | 1.C25砼大方脚;2.二级配. | m3 | 33.5 | 822.08 | 27540
1.21 | 500109001006 |  | C25F50砼路缘石 | 1.C25F50砼路缘石;2.二级配. | m3 | 14.26 | 822.08 | 11723
1.22 | 500109001007 |  | C25砼排水沟 | 1.C25砼排水沟;2.二级配. | m3 | 29.8 | 878.65 | 26184
1.23 | 500109001008 |  | C25F50砼台阶 | 1.C25F50砼台阶;2.二级配. | m3 | 15.27 | 854.65 | 13051
1.24 | 500109001009 |  | C25F50砼台阶隔梁 | 1.C25F50砼台阶隔梁;2.二级配. | m3 | 15.67 | 822.08 | 12882
1.25 | 500109001010 |  | 马道C25砼挡墙 | 1.马道C25砼挡墙;2.二级配. | m3 | 24.8 | 822.08 | 20388
1.26 | 500109001011 |  | C25砼挡墙 | 1.C25砼挡墙;2.二级配. | m3 | 26.18 | 861.36 | 22550
1.27 | 500108010001 |  | 土坝钻孔 | 1.土坝钻孔；2.含检查孔 | m | 702 | 138.37 | 97136
建筑工程分类分项工程量清单计价表
项目及标段名称: |  | 2022 年嵊州市水库整治提升工程—崇仁镇王宅坑水库_. | [6 empty] | 第3页 共7页
序号 | 项目编码 |  | 项目名称 | 项目主要特征 | 计量 单位 | 工程 数量 | 单价 (元) | 合价 (元) | 主要技术 条款编码 | 备注
1.28 | 500108010002 |  | 岩基钻孔 | 1.岩基钻孔；2.含检查孔 | m | 456 | 146.98 | 67023
1.29 | 500108010003 |  | 岩基帷幕灌浆 | 1.透水率综合考虑；2.含灌浆孔及检查孔封孔。 | m | 456 | 505.8 | 230645
1.30 | 500108010004 |  | 碎石土层帷幕灌浆 | 1.透水率综合考虑；2.含灌浆孔及检查孔封孔。 | m | 109 | 1345.36 | 146644
1.31 | 500108010005 |  | 坝身钻孔后泥浆等封孔 | 1.坝身钻孔后泥浆等封孔 | m | 702 | 13.57 | 9526
1.32 | 500108010006 |  | 压水试验 | 检查孔压水试验 | 试段 | 12 | 1788.63 | 21464
1.33 | 500109009001 |  | 伸缩缝沥青杉木板 | 1.伸缩缝沥青杉木板 | m2 | 16 | 139.49 | 2232
1.34 | 500111001001 |  | 钢筋加工与安装 | 1.钢筋制安; | t | 4.88 | 7185.37 | 35065
1.35 | 500109013002 |  | φ75PVC排水管 | 1.φ75PVC排水管 | m | 32 | 15 | 480
1.36 | 500109008001 |  | 橡胶止水 | 1.橡胶止水 | m | 19 | 110.99 | 2109
2 | （二） |  | 溢洪道及便桥 |  |  |  |  | 105402
2.1 | 500102001001 |  | 石方开挖 | 1.石方开挖；2.岩石级别自行考虑；3.运距自行考虑。 | m3 | 46.3 | 45.04 | 2085
2.2 | 500105003004 |  | C20砼灌砌块石挡墙 | 1.C20砼灌砌块石挡墙 | m3 | 20.67 | 601.6 | 12435
2.3 | 500109001012 |  | C25砼护面 | 1.C25护面;2.二级配. | m3 | 8.63 | 878.17 | 7579
2.4 | 500109001013 |  | C25砼护底 | 1.C25砼护底;2.二级配. | m3 | 6.69 | 745.72 | 4989
建筑工程分类分项工程量清单计价表
项目及标段名称: |  | 2022 年嵊州市水库整治提升工程—崇仁镇王宅坑水库_. | [6 empty] | 第4页 共7页
序号 | 项目编码 |  | 项目名称 | 项目主要特征 | 计量 单位 | 工程 数量 | 单价 (元) | 合价 (元) | 主要技术 条款编码 | 备注
2.5 | 500109001014 |  | 桥墩C25砼基础 | 1.桥墩C25砼基础;2.二级配. | m3 | 4.73 | 738.05 | 3491
2.6 | 500109001015 |  | 桥墩C25砼 | 1.桥墩C25砼;2.二级配. | m3 | 1.97 | 1018.48 | 2006
2.7 | 500109001016 |  | C25砼台帽及止推块 | 1.C25砼台帽及止推块;2.二级配. | m3 | 2.65 | 898.07 | 2380
2.8 | 500109001017 |  | C25砼台阶 | 1.C25砼台阶;2.二级配. | m3 | 0.15 | 854.65 | 128
2.9 | 500111001002 |  | 钢筋加工与安装 | 1.钢筋制安; | t | 1.12 | 7185.37 | 8048
2.10 | 500114010001 |  | 原人行便桥拆除 | 1.原人行便桥拆除 | 项 | 1 | 2000 | 2000
2.11 | 500114010002 |  | 人行钢便桥（含栏杆等） | 1.人行钢便桥（含栏杆等） | 项 | 1 | 60000 | 60000
2.12 | 500109009002 |  | 伸缩缝沥青杉木板 | 1.伸缩缝沥青杉木板 | m2 | 1.87 | 139.49 | 261
3 | (三） |  | 放水设施及出口渠道 |  |  |  |  | 214650
3.1 | 500101002002 |  | 土方开挖 | 1. 土类按实自行考虑,含清基土方,；2.运距自行考虑。 | m3 | 112 | 3.35 | 375
3.2 | 500103002002 |  | 粘土料填筑 | 1.粘土料填筑，运距自行考虑 | m3 | 99 | 34.46 | 3412
3.3 | 500114011001 |  | 拆除原虹吸管及外运 | 1.拆除原虹吸管（含附属结构）及外运 | 项 | 1 | 2000 | 2000
3.4 | 500114011002 |  | 原放水设施拆除 | 1.原放水设备、基础、启闭机房、管理用房、阀门室、涵洞口等拆除 | 项 | 1 | 3000 | 3000
3.5 | 500103005001 |  | 砂砾料回填 | 1.砂砾料回填 | m3 | 5 | 311.75 | 1559
建筑工程分类分项工程量清单计价表
项目及标段名称: |  | 2022 年嵊州市水库整治提升工程—崇仁镇王宅坑水库_. | [6 empty] | 第5页 共7页
序号 | 项目编码 |  | 项目名称 | 项目主要特征 | 计量 单位 | 工程 数量 | 单价 (元) | 合价 (元) | 主要技术 条款编码 | 备注
3.6 | 500109001018 |  | C25砼堵头 | 1.C25砼堵头;2.二级配. | m3 | 0.9 | 898.07 | 808
3.7 | 500109001019 |  | C25砼方包 | 1.C25砼方包，2.二级配. | m3 | 2.02 | 894.46 | 1807
3.8 | 500109001020 |  | C25砼进口 | 1.C25砼进口；2.二级配. | m3 | 7.54 | 861.36 | 6495
3.9 | 500109001021 |  | C25砼拉杆槽 | 1.C25砼拉杆槽；2.二级配. | m3 | 5.79 | 769.91 | 4458
3.10 | 500109001022 |  | C25F50砼支墩 | 1.C25F50砼支墩，2.二级配. | m3 | 0.86 | 950.11 | 817
3.11 | 500109001023 |  | C15砼垫层 | 1.C15砼垫层；2.二级配. | m3 | 7.91 | 710.58 | 5621
3.12 | 500109001024 |  | C25F50砼台阶 | 1.C25F50砼台阶；2.二级配. | m3 | 5.39 | 854.65 | 4607
3.13 | 500109001025 |  | C25F50砼墩台 | 1.C25F50砼墩台；2.二级配. | m3 | 1.55 | 898.07 | 1392
3.14 | 500105003005 |  | M10浆砌块石基础抬高 | 1.M10浆砌块石基础抬高 | m3 | 54.96 | 551.61 | 30316
3.15 | 500109001026 |  | C25砼挡墙 | 1.C25砼挡墙；2.二级配. | m3 | 8.15 | 894.46 | 7290
3.16 | 500109001027 |  | C25砼排水沟 | 1.C25砼排水沟;2.二级配. | m3 | 11.85 | 878.65 | 10412
3.17 | 500111001003 |  | 钢筋加工与安装 | 1.钢筋制安;2.包括挂网钢筋、锚筋等 | t | 0.95 | 7185.37 | 6826
3.18 | 500114003001 |  | ∅400PE100级 SDR21 及铺设 | 1.∅400PE100级 SDR21 1.0MPa及铺设 | m | 56 | 666.79 | 37340
3.19 | 500109013003 |  | 1：2水泥砂浆封堵 | 1.1：2水泥砂浆封堵 | m3 | 10.32 | 771.92 | 7966
建筑工程分类分项工程量清单计价表
项目及标段名称: |  | 2022 年嵊州市水库整治提升工程—崇仁镇王宅坑水库_. | [6 empty] | 第6页 共7页
序号 | 项目编码 |  | 项目名称 | 项目主要特征 | 计量 单位 | 工程 数量 | 单价 (元) | 合价 (元) | 主要技术 条款编码 | 备注
3.20 | 500114010003 |  | 进水口拦污栅 | 1.进水口拦污栅 | 扇 | 1 | 500 | 500
3.21 | 500114010004 |  | 启闭机房 | 1.启闭机房，按设计要求，含室内水电等。 | m2 | 26.46 | 2500 | 66150
3.22 | 500114010005 |  | 启闭设施 | 1.φ40拉杆、铸铁抱箍、φ50钢管(套管）、φ400铸铁阀门、3T启闭机及安装 | 项 | 1 | 11000 | 11000
3.23 | 500109013004 |  | φ100PVC通气管 | 1.φ100PVC通气管 | m | 20 | 25 | 500
4 | （四） |  | 其它 |  |  |  |  | 70306
4.1 | 500101010001 |  | 清淤 | 1.清淤；2.运距自行考虑 | m3 | 1000 | 20.2 | 20200
4.2 | 500114010006 |  | 测压管 | 1.测压管；2.含孔口等，按设计要求。 | m | 62.47 | 142.56 | 8906
4.3 | 500114010007 |  | 白蚁防治 | 暂估价，白蚁防治，包括挖孔捉蚁放药等 | 项 | 1 | 20000 | 20000
4.4 | 500114010008 |  | 校核基点 | 包括土建、预埋设备及安装等 | 个 | 2 | 2300 | 4600
4.5 | 500114010009 |  | 工作基点 | 包括土建、预埋设备及安装等 | 个 | 2 | 2300 | 4600
4.6 | 500114010010 |  | 观测标点 | 包括监测墩及标点等土建、预埋设备及安装等 | 个 | 3 | 800 | 2400
4.7 | 500114010011 |  | 水位标尺 | 包括土建、预埋设备及安装等 | 根 | 12 | 200 | 2400
4.8 | 500114010012 |  | 工程简介牌、公告牌、公示牌 | 包括土建、预埋设备及安装等 | 块 | 4 | 1000 | 4000
4.9 | 500114010013 |  | 警示牌 | 包括土建、预埋设备及安装等 | 块 | 2 | 500 | 1000
建筑工程分类分项工程量清单计价表
项目及标段名称: |  | 2022 年嵊州市水库整治提升工程—崇仁镇王宅坑水库_. | [6 empty] | 第7页 共7页
序号 | 项目编码 |  | 项目名称 | 项目主要特征 | 计量 单位 | 工程 数量 | 单价 (元) | 合价 (元) | 主要技术 条款编码 | 备注
4.10 | 500114010014 |  | 指示牌 | 包括土建、预埋设备及安装等 | 块 | 10 | 100 | 1000
4.11 | 500114010015 |  | 量水堰 | 量水堰 | 个 | 1 | 600 | 600
4.12 | 500114010016 |  | 界桩 | 界桩 | 个 | 4 | 150 | 600
|  |  | 合计 |  |  |  |  | 2064969

## 措施项目清单计价表
措施项目清单计价表
项目及标段名称: |  | 2022 年嵊州市水库整治提升工程—崇仁镇王宅坑水库_. | [5 empty] | 第1页 共1页
序号 | 项目编码 |  | 项目名称 | 项目主要特征 | 计量 单位 | 工程 数量 | 单价 (元) | 合价 (元) | 主要技术 条款编码 | 备注
1 |  |  | 导流工程 |  |  |  |  | 20000
1.1 | 500114011003 |  | 施工围堰 | 围堰型式自行考虑 | 项 | 1 | 10000 | 10000
1.2 | 500114011004 |  | 施工导流 | 排水方式自行考虑 | 项 | 1 | 10000 | 10000
2 |  |  | 施工交通工程 |  |  |  |  | 20000
2.1 | 500114011005 |  | 施工道路 | 自行考虑 | 项 | 1 | 20000 | 20000
3 |  |  | 施工供电工程 |  |  |  |  | 20000
3.1 | 500114011006 |  | 施工用电 | 自行考虑 | 项 | 1 | 20000 | 20000
4 |  |  | 施工房屋建筑工程 |  |  |  |  | 30000
4.1 | 500114011007 |  | 办公用房 |  | m2 | 50 | 400 | 20000
4.2 | 500114011008 |  | 施工仓库 |  | m2 | 50 | 200 | 10000
5 |  |  | 其他施工临时工程 |  |  |  |  | 15000
5.1 | 500114011009 |  | 其他临时建筑工程 | 含脚手架、设备吊装等费用 | 项 | 1 | 15000 | 15000
|  |  | 合计 |  |  |  |  | 105000

## 其他项目清单计价表
其他项目清单计价表
项目及标段名称: |  | 2022 年嵊州市水库整治提升工程—崇仁镇王宅坑水库_. |  |  | 第1页 共1页
序号 | 项目名称 |  | 计量单位 | 金额(元) | 备注
1 | 安全施工费 |  | 元 | 34720
2 | 保险费 |  |  | 19105
2.1 | 工程一切险 |  | 项 | 9765
2.2 | 第三者责任险 |  | 项 | 5000 | 按保额100万元计
2.3 | 农民工工伤保险 |  | 项 | 4340
3 | 预留金 |  | 项 | 110000
| 合计 |  |  | 163825

## 工程量清单单价组合表
工程量清单单价组合表
项目及标段名称: |  | 2022 年嵊州市水库整治提升工程—崇仁镇王宅坑水库_. |  |  |  | 第1页 共4页
序号 | 清单编号 |  | 项目名称 | 计量 单位 | 单价 (元) | 单价组合
一 |  |  | 建筑工程
1 | (一） |  | 大坝
1.1 | 500101002001 |  | 土方开挖（含清基土方） | m3 | 11.9 | (1)*0.08+(2)*0.92
1.2 | 500103001001 |  | 土方填筑 | m3 | 17.9 | (3)+(2)*0.85
1.3 | 500103002001 |  | 粘土料填筑 | m3 | 34.46 | (4)+(5)*1.17
1.4 | 500105009001 |  | 干砌石拆除 | m3 | 14.41 | (6)
1.5 | 500103009001 |  | 坡面碎石垫层 | m3 | 265.2 | (7)
1.6 | 500103010001 |  | 抛石(利用拆除方） | m3 | 29.29 | (8)
1.7 | 500105001001 |  | 干砌块石护坡 | m3 | 371.53 | (9)
1.8 | 500105001002 |  | 干砌块石护坡修复（利用方） | m3 | 104.43 | (10)
1.9 | 500105003001 |  | M10浆砌块石护坡 | m3 | 587.4 | (11)
1.10 | 500105003002 |  | M10浆砌块石挡墙 | m3 | 581.94 | (12)
1.11 | 500105003003 |  | C20砼灌砌块石挡墙 | m3 | 601.6 | (13)
1.12 | 500105013001 |  | 堆石棱体 | m3 | 311.03 | (14)
1.13 | 500103007001 |  | 碎石垫层 | m3 | 259.06 | (15)
1.14 | 500103014001 |  | 土工合成材料铺设 | m2 | 12.91 | (16)
1.15 | 500109001001 |  | C20砼垫层 | m3 | 750.94 | (17)
1.16 | 500109001002 |  | C25F50砼防浪墙 | m3 | 921.29 | (18)
1.17 | 500109013001 |  | 5%水泥碎石稳定层 | m3 | 274.33 | (19)
1.18 | 500109001003 |  | C25砼路面 | m3 | 845.36 | (20)
1.19 | 500109001004 |  | C20砼压顶 | m3 | 812.2 | (21)
1.20 | 500109001005 |  | C25砼大方脚 | m3 | 822.08 | (22)
1.21 | 500109001006 |  | C25F50砼路缘石 | m3 | 822.08 | (22)
1.22 | 500109001007 |  | C25砼排水沟 | m3 | 878.65 | (23)
1.23 | 500109001008 |  | C25F50砼台阶 | m3 | 854.65 | (24)
1.24 | 500109001009 |  | C25F50砼台阶隔梁 | m3 | 822.08 | (22)
1.25 | 500109001010 |  | 马道C25砼挡墙 | m3 | 822.08 | (22)
1.26 | 500109001011 |  | C25砼挡墙 | m3 | 861.36 | (25)
1.27 | 500108010001 |  | 土坝钻孔 | m | 138.37 | (26)
工程量清单单价组合表
项目及标段名称: |  | 2022 年嵊州市水库整治提升工程—崇仁镇王宅坑水库_. |  |  |  | 第2页 共4页
序号 | 清单编号 |  | 项目名称 | 计量 单位 | 单价 (元) | 单价组合
1.28 | 500108010002 |  | 岩基钻孔 | m | 146.98 | (27)
1.29 | 500108010003 |  | 岩基帷幕灌浆 | m | 505.8 | (28)*0.5+(29)*0.5
1.30 | 500108010004 |  | 碎石土层帷幕灌浆 | m | 1345.36 | (30)
1.31 | 500108010005 |  | 坝身钻孔后泥浆等封孔 | m | 13.57 | (31)
1.32 | 500108010006 |  | 压水试验 | 试段 | 1788.63 | (32)
1.33 | 500109009001 |  | 伸缩缝沥青杉木板 | m2 | 139.49 | (33)
1.34 | 500111001001 |  | 钢筋加工与安装 | t | 7185.37 | (34)
1.35 | 500109013002 |  | φ75PVC排水管 | m | 15 | 15
1.36 | 500109008001 |  | 橡胶止水 | m | 110.99 | (35)
2 | （二） |  | 溢洪道及便桥
2.1 | 500102001001 |  | 石方开挖 | m3 | 45.04 | (36)+(37)
2.2 | 500105003004 |  | C20砼灌砌块石挡墙 | m3 | 601.6 | (13)
2.3 | 500109001012 |  | C25砼护面 | m3 | 878.17 | (38)
2.4 | 500109001013 |  | C25砼护底 | m3 | 745.72 | (39)
2.5 | 500109001014 |  | 桥墩C25砼基础 | m3 | 738.05 | (40)
2.6 | 500109001015 |  | 桥墩C25砼 | m3 | 1018.48 | (41)
2.7 | 500109001016 |  | C25砼台帽及止推块 | m3 | 898.07 | (42)
2.8 | 500109001017 |  | C25砼台阶 | m3 | 854.65 | (24)
2.9 | 500111001002 |  | 钢筋加工与安装 | t | 7185.37 | (34)
2.10 | 500114010001 |  | 原人行便桥拆除 | 项 | 2000 | 2000
2.11 | 500114010002 |  | 人行钢便桥（含栏杆等） | 项 | 60000 | 60000
2.12 | 500109009002 |  | 伸缩缝沥青杉木板 | m2 | 139.49 | (33)
3 | (三） |  | 放水设施及出口渠道
3.1 | 500101002002 |  | 土方开挖 | m3 | 3.35 | (1)
3.2 | 500103002002 |  | 粘土料填筑 | m3 | 34.46 | (4)+(5)*1.17
3.3 | 500114011001 |  | 拆除原虹吸管及外运 | 项 | 2000 | 2000
3.4 | 500114011002 |  | 原放水设施拆除 | 项 | 3000 | 3000
3.5 | 500103005001 |  | 砂砾料回填 | m3 | 311.75 | (43)
3.6 | 500109001018 |  | C25砼堵头 | m3 | 898.07 | (42)
3.7 | 500109001019 |  | C25砼方包 | m3 | 894.46 | (44)
工程量清单单价组合表
项目及标段名称: |  | 2022 年嵊州市水库整治提升工程—崇仁镇王宅坑水库_. |  |  |  | 第3页 共4页
序号 | 清单编号 |  | 项目名称 | 计量 单位 | 单价 (元) | 单价组合
3.8 | 500109001020 |  | C25砼进口 | m3 | 861.36 | (25)
3.9 | 500109001021 |  | C25砼拉杆槽 | m3 | 769.91 | (45)
3.10 | 500109001022 |  | C25F50砼支墩 | m3 | 950.11 | (46)
3.11 | 500109001023 |  | C15砼垫层 | m3 | 710.58 | (47)
3.12 | 500109001024 |  | C25F50砼台阶 | m3 | 854.65 | (24)
3.13 | 500109001025 |  | C25F50砼墩台 | m3 | 898.07 | (42)
3.14 | 500105003005 |  | M10浆砌块石基础抬高 | m3 | 551.61 | (48)
3.15 | 500109001026 |  | C25砼挡墙 | m3 | 894.46 | (44)
3.16 | 500109001027 |  | C25砼排水沟 | m3 | 878.65 | (23)
3.17 | 500111001003 |  | 钢筋加工与安装 | t | 7185.37 | (34)
3.18 | 500114003001 |  | ∅400PE100级 SDR21 及铺设 | m | 666.79 | (49)
3.19 | 500109013003 |  | 1：2水泥砂浆封堵 | m3 | 771.92 | (50)
3.20 | 500114010003 |  | 进水口拦污栅 | 扇 | 500 | 500
3.21 | 500114010004 |  | 启闭机房 | m2 | 2500 | 2500
3.22 | 500114010005 |  | 启闭设施 | 项 | 11000 | 11000
3.23 | 500109013004 |  | φ100PVC通气管 | m | 25 | 25
4 | （四） |  | 其它
4.1 | 500101010001 |  | 清淤 | m3 | 20.2 | (51)+(52)
4.2 | 500114010006 |  | 测压管 | m | 142.56 | (53)+(54)*0.00365+(5)*0.0042+(55)*0.00197+200*0.048
4.3 | 500114010007 |  | 白蚁防治 | 项 | 20000 | 20000
4.4 | 500114010008 |  | 校核基点 | 个 | 2300 | 2300
4.5 | 500114010009 |  | 工作基点 | 个 | 2300 | 2300
4.6 | 500114010010 |  | 观测标点 | 个 | 800 | 800
4.7 | 500114010011 |  | 水位标尺 | 根 | 200 | 200
4.8 | 500114010012 |  | 工程简介牌、公告牌、公示牌 | 块 | 1000 | 1000
4.9 | 500114010013 |  | 警示牌 | 块 | 500 | 500
4.10 | 500114010014 |  | 指示牌 | 块 | 100 | 100
4.11 | 500114010015 |  | 量水堰 | 个 | 600 | 600
4.12 | 500114010016 |  | 界桩 | 个 | 150 | 150
工程量清单单价组合表
项目及标段名称: |  | 2022 年嵊州市水库整治提升工程—崇仁镇王宅坑水库_. |  |  |  | 第4页 共4页
序号 | 清单编号 |  | 项目名称 | 计量 单位 | 单价 (元) | 单价组合
二 |  |  | 机电设备及安装工程
三 |  |  | 金属结构设备及安装工程
四 |  |  | 措施项目
1 |  |  | 导流工程
1.1 | 500114011003 |  | 施工围堰 | 项 | 10000 | 10000
1.2 | 500114011004 |  | 施工导流 | 项 | 10000 | 10000
2 |  |  | 施工交通工程
2.1 | 500114011005 |  | 施工道路 | 项 | 20000 | 20000
3 |  |  | 施工供电工程
3.1 | 500114011006 |  | 施工用电 | 项 | 20000 | 20000
4 |  |  | 施工房屋建筑工程
4.1 | 500114011007 |  | 办公用房 | m2 | 400 | 400
4.2 | 500114011008 |  | 施工仓库 | m2 | 200 | 200
5 |  |  | 其他施工临时工程
5.1 | 500114011009 |  | 其他临时建筑工程 | 项 | 15000 | 15000

## 混凝土(砂浆)配合比材料费表
混凝土(砂浆)配合比材料费表
项目及标段名称: |  | 2022 年嵊州市水库整治提升工程—崇仁镇王宅坑水库_. | [9 empty] | 第1页 共1页
序 号 | 混凝土 (砂浆) 强度等级 | 水泥 强度 等级 | 级配 | 水灰比 | 每m3砼材料预算量 | [5 empty] | 单价 (元/m3) | 补差 (元/m3) | 备注
[5 empty] | 水泥(kg) | 砂(m3) | 石(m3) | 水(m3) | 外加剂 (kg) | 掺合料 (kg)
[5 empty] | 42.5:0.3; | 60 | 60 | 0.78
[5 empty] | 42.5:0.271; | 210 | 146.4
1 | C15 | 42.5 | 2 | 0.64 | 226.18 | 0.54 | 0.77 | 0.17 |  |  | 146.58 | 287.43 | [标号32.5换标号42.5]
2 | C20 | 42.5 | 2 | 0.62 | 284.55 | 0.57 | 0.73 | 0.17 |  |  | 163.42 | 303.29 | [采用人工砂]
3 | M10 | 42.5 |  |  | 256.2 | 1.13 |  | 0.3 |  |  | 145.14 | 307.62 | [采用人工砂]
4 | C25 | 42.5 | 2 | 0.55 | 321.3 | 0.54 | 0.74 | 0.17 |  |  | 173.09 | 307.9 | [采用人工砂]

## 主要材料预算价格汇总表
主要材料预算价格汇总表
项目及标段名称: |  | 2022 年嵊州市水库整治提升工程—崇仁镇王宅坑水库_. |  |  |  |  | 第1页 共1页
序号 | 材料名称 |  | 型号规格 | 计量单位 | 预算价(元) | 材料补差 | 备注
1 | 人工 |  |  | 工日 | 128
2 | 水泥 |  |  | t | 584 | 284
3 | 水泥 42.5级 |  |  | t | 0.57
4 | 钢筋 |  | 综合 | t | 4589 | 1589
5 | 型钢 |  | 综合 | kg | 4.89 | 1.89
6 | 钢模板 |  |  | kg | 6.11
7 | 卡扣件 |  |  | kg | 5.49
8 | 铁件 |  |  | kg | 6.64 | 3.64
9 | 板枋材 |  |  | m3 | 1504
10 | 炸药 |  |  | kg | 13.58 | 7.58
11 | 柴油 |  |  | kg | 7.88 | 4.88
12 | 汽油 |  |  | kg | 9.53 | 2.93
13 | 黏土 |  |  | m3 | 35
14 | 砂 |  | 净砂 | m3 | 270 | 210
15 | 碎石 |  | 骨料 | m3 | 206.4 | 146.4
16 | 块石 |  |  | m3 | 190.4 | 130.4
17 | 电焊条 |  |  | kg | 6.81
18 | 电 |  |  | kWh | 0.88
19 | 风 |  |  | m3 | 0.15
20 | 水 |  |  | m3 | 0.78

## 施工机械台班费汇总表
施工机械台班费汇总表
项目及标段名称: |  | 2022 年嵊州市水库整治提升工程—崇仁镇王宅坑水库_. | [11 empty] | 第1页 共3页
序 号 | 机械 名称 |  | 型号 规格 | 一 类 费 用 | 二类费用 | [8 empty] | 合计 | 补差
[5 empty] | 人工 (工日) | 汽油 (kg) | 柴油 (kg) | 电 (度) | 风 (m3) | 水 (t) | 煤 (kg) | 木柴 (kg) | 小计
[5 empty] | 128 | 9.53 | 3 | 0.88 | 0.15 | 0.78 |  | 435
1010 | 单斗挖掘机 液压 斗容1m3 |  |  | 390.93 | 192 |  | 189 | [5 empty] | 381 | 771.93 | 307.44
1029 | 推土机 功率59kW |  |  | 110.95 | 192 |  | 123 | [5 empty] | 315 | 425.95 | 200.08
1030 | 推土机 功率74kW |  |  | 196.22 | 192 |  | 156 | [5 empty] | 348 | 544.22 | 253.76
1046 | 拖拉机 履带式 功率74kW |  |  | 80.99 | 192 |  | 162 | [5 empty] | 354 | 434.99 | 263.52
1057 | 自行式平地机 功率44kW |  |  | 132.48 | 192 |  | 141 | [5 empty] | 333 | 465.48 | 229.36
1060 | 轮胎碾 重量9~16t |  |  | 86.45 | [9 empty] | 86.45
1076 | 压路机 内燃 重量8~10t |  |  | 124.51 | 192 |  | 78 | [5 empty] | 270 | 394.51 | 126.88
1077 | 压路机 内燃 重量12~15t |  |  | 154.31 | 192 |  | 114 | [5 empty] | 306 | 460.31 | 185.44
1080 | 蛙式夯实机 功率2.8kW |  |  | 6.09 | 128 |  |  | 13.2 |  |  |  |  | 141.2 | 147.29
1081 | 风钻 手持式 |  |  | 9.57 |  |  |  |  | 113.4 | 1.01 |  |  | 114.42 | 123.99
1108 | 双胶轮车 |  |  | 3.77 | [9 empty] | 3.77
2002 | 地质钻机 油压式、手把式150型 |  |  | 67.51 | 217.6 |  |  | 50.16 |  |  |  |  | 267.76 | 335.27
2003 | 地质钻机 油压式、手把式300型 |  |  | 85.21 | 217.6 |  |  | 71.28 |  |  |  |  | 288.88 | 374.09
2013 | 灌浆泵 中低压 泥浆 |  |  | 39.23 | 192 |  |  | 61.6 |  |  |  |  | 253.6 | 292.83
2014 | 灌浆泵 中低压 砂浆 |  |  | 49.08 | 192 |  |  | 48.4 |  |  |  |  | 240.4 | 289.48
施工机械台班费汇总表
项目及标段名称: |  | 2022 年嵊州市水库整治提升工程—崇仁镇王宅坑水库_. | [11 empty] | 第2页 共3页
序 号 | 机械 名称 |  | 型号 规格 | 一 类 费 用 | 二类费用 | [8 empty] | 合计 | 补差
[5 empty] | 人工 (工日) | 汽油 (kg) | 柴油 (kg) | 电 (度) | 风 (m3) | 水 (t) | 煤 (kg) | 木柴 (kg) | 小计
[5 empty] | 128 | 9.53 | 3 | 0.88 | 0.15 | 0.78 |  | 435
2016 | 泥浆搅拌机 |  |  | 49.33 | 102.4 |  |  | 58.96 |  |  |  |  | 161.36 | 210.69
2017 | 灰浆搅拌机 |  |  | 17.09 | 102.4 |  |  | 29.04 |  |  |  |  | 131.44 | 148.53
2046 | 灌浆自动记录仪 |  |  | 51.14 |  |  |  | 0.88 |  |  |  |  | 0.88 | 52.02
2065 | 砂浆搅拌机 |  |  | 16.64 | 102.4 |  |  | 29.92 |  |  |  |  | 132.32 | 148.96
4014 | 混凝土搅拌机 出料0.4m3 |  |  | 39.42 | 128 |  |  | 45.76 |  |  |  |  | 173.76 | 213.18
4019 | 强制式混凝土搅拌机 出料0.35m3 |  |  | 42.22 | 128 |  |  | 99.44 |  |  |  |  | 227.44 | 269.66
4040 | 振捣器 插入式 功率2.2kW |  |  | 9.26 |  |  |  | 8.8 |  |  |  |  | 8.8 | 18.06
4042 | 振捣器 平板式 功率2.2kW |  |  | 7.69 |  |  |  | 8.8 |  |  |  |  | 8.8 | 16.49
4054 | 风（砂）水枪 耗风量 6m3/min |  |  | 3.32 |  |  |  |  | 180 | 18.72 |  |  | 198.72 | 202.04
5003 | 载重汽车 汽油型 载重量5t |  |  | 74.44 | 128 | 211.2 | [6 empty] | 339.2 | 413.64 | 93.76
5011 | 自卸汽车 柴油型 载重量8t |  |  | 186.02 | 192 |  | 123 | [5 empty] | 315 | 501.02 | 200.08
6024 | 塔式起重机 起重量10t |  |  | 287.44 | 192 |  |  | 161.04 |  |  |  |  | 353.04 | 640.48
6048 | 履带起重机 油动 起重量10t |  |  | 175.98 | 192 |  | 114 | [5 empty] | 306 | 481.98 | 185.44
6057 | 汽车起重机 柴油型 起重量8t |  |  | 185.99 | 192 |  | 84 | [5 empty] | 276 | 461.99 | 136.64
6094 | 卷扬机 起重量5t |  |  | 20.02 | 102.4 |  |  | 35.2 |  |  |  |  | 137.6 | 157.62
施工机械台班费汇总表
项目及标段名称: |  | 2022 年嵊州市水库整治提升工程—崇仁镇王宅坑水库_. | [11 empty] | 第3页 共3页
序 号 | 机械 名称 |  | 型号 规格 | 一 类 费 用 | 二类费用 | [8 empty] | 合计 | 补差
[5 empty] | 人工 (工日) | 汽油 (kg) | 柴油 (kg) | 电 (度) | 风 (m3) | 水 (t) | 煤 (kg) | 木柴 (kg) | 小计
[5 empty] | 128 | 9.53 | 3 | 0.88 | 0.15 | 0.78 |  | 435
8033 | 离心式水泵 单级 功率7kW |  |  | 7.49 | 64 |  |  | 30.8 |  |  |  |  | 94.8 | 102.29
8034 | 离心式水泵 单级 功率17kW |  |  | 13.46 | 64 |  |  | 78.32 |  |  |  |  | 142.32 | 155.78
8042 | 离心式水泵 多级 功率14kW |  |  | 19 | 64 |  |  | 64.24 |  |  |  |  | 128.24 | 147.24
9001 | 电焊机 交流20~25kVA |  |  | 3.58 |  |  |  | 63.36 |  |  |  |  | 63.36 | 66.94
9014 | 对焊机 电弧型150kVA |  |  | 22.36 | 102.4 |  |  | 348.48 | 5.7 | 10.14 |  |  | 466.72 | 489.08
9021 | 钢筋弯曲机 Φ6~40 |  |  | 16.12 | 102.4 |  |  | 11.44 |  |  |  |  | 113.84 | 129.96
9026 | 钢筋切断机 功率20kW |  |  | 14.24 | 102.4 |  |  | 79.2 |  |  |  |  | 181.6 | 195.84
9027 | 钢筋调直机 功率4~14kW |  |  | 26.75 | 102.4 |  |  | 10.56 |  |  |  |  | 112.96 | 139.71
9101 | 电熔焊接机 型号DRH-160A |  |  | 6.71 |  |  |  | 6.16 |  |  |  |  | 6.16 | 12.87

## 3-18 建筑安装工程单价计算表
单价计算表
单价序号 |  |  | 1
项目名称 |  |  | 挖掘机挖土方 土类级别Ⅲ~单斗挖掘机 液压 1.0m3
定额编号 |  |  | 10014
施工措施
定额单位 |  |  | 100m3
编号 | 工料名称 | 单位 | 单价(元) | 工料定额 | 合价(元)
1 | 人工 | 工日 | 128 | 0.5 | 64
2 | 单斗挖掘机 液压 斗容1m3 | 台班 | 771.93 | 0.19 | 146.67
3 | 其他机材费 | % | 146.67 | 3 | 4.4
| 直接工程费小计 |  |  |  | 215.07
| 措施费 |  | 3.5% |  | 7.53
| 间接费 |  | 6.5% |  | 14.47
| 利 润 |  | 5% |  | 11.85
| 材料补差 |  |  |  | 58.41
装置性材料费
| 税 金 |  | 9% |  | 27.66
综合下浮
| 合 计 |  |  |  | 334.99
| 单 价 |  |  |  | 3.35
注：材料补差按不同材料分别计算补差费用。
单价计算表
单价序号 |  |  | 2
项目名称 |  |  | 1.0m3挖掘机挖装土自卸汽车运输 Ⅲ类土 运距~0.5km~自卸汽车 8t
定额编号 |  |  | 10380
施工措施
定额单位 |  |  | 100m3
编号 | 工料名称 | 单位 | 单价(元) | 工料定额 | 合价(元)
1 | 人工 | 工日 | 128 | 0.8 | 102.4
2 | 单斗挖掘机 液压 斗容1m3 | 台班 | 771.93 | 0.18 | 138.95
3 | 推土机 功率59kW | 台班 | 425.95 | 0.1 | 42.6
4 | 自卸汽车 柴油型 载重量8t | 台班 | 501.02 | 0.95 | 475.97
5 | 其他机材费 | % | 657.51 | 2 | 13.15
| 直接工程费小计 |  |  |  | 773.06
| 措施费 |  | 3.5% |  | 27.06
| 间接费 |  | 6.5% |  | 52.01
| 利 润 |  | 5% |  | 42.61
| 材料补差 |  |  |  | 265.42
装置性材料费
| 税 金 |  | 9% |  | 104.41
综合下浮
| 合 计 |  |  |  | 1264.57
| 单 价 |  |  |  | 12.65
注：材料补差按不同材料分别计算补差费用。
单价计算表
单价序号 |  |  | 3
项目名称 |  |  | 建筑物土石回填 土方回填机械夯填
定额编号 |  |  | 10563
施工措施
定额单位 |  |  | 100m3实方
编号 | 工料名称 | 单位 | 单价(元) | 工料定额 | 合价(元)
1 | 人工 | 工日 | 128 | 2 | 256
2 | 推土机 功率74kW | 台班 | 544.22 | 0.1 | 54.42
3 | 蛙式夯实机 功率2.8kW | 台班 | 147.29 | 1.5 | 220.94
4 | 其他机材费 | % | 275.36 | 5 | 13.77
| 直接工程费小计 |  |  |  | 545.12
| 措施费 |  | 3.5% |  | 19.08
| 间接费 |  | 6.5% |  | 36.67
| 利 润 |  | 5% |  | 30.04
| 材料补差 |  |  |  | 25.38
装置性材料费
| 税 金 |  | 9% |  | 59.07
综合下浮
| 合 计 |  |  |  | 715.36
| 单 价 |  |  |  | 7.15
注：材料补差按不同材料分别计算补差费用。
单价计算表
单价序号 |  |  | 4
项目名称 |  |  | 粘土心墙压实 轮胎碾压实粘土心(斜)墙 宽度≤10m
定额编号 |  |  | 10558
施工措施
定额单位 |  |  | 100m3
编号 | 工料名称 | 单位 | 单价(元) | 工料定额 | 合价(元)
1 | 人工 | 工日 | 128 | 3.5 | 448
2 | 轮胎碾 重量9~16t | 台班 | 86.45 | 0.55 | 47.55
3 | 拖拉机 履带式 功率74kW | 台班 | 434.99 | 0.55 | 239.24
4 | 推土机 功率74kW | 台班 | 544.22 | 0.1 | 54.42
5 | 蛙式夯实机 功率2.8kW | 台班 | 147.29 | 0.2 | 29.46
6 | 自行式平地机 功率44kW | 台班 | 465.48 | 0.1 | 46.55
7 | 其他机材费 | % | 417.22 | 5 | 20.86
| 直接工程费小计 |  |  |  | 886.08
| 措施费 |  | 3.5% |  | 31.01
| 间接费 |  | 6.5% |  | 59.61
| 利 润 |  | 5% |  | 48.84
| 材料补差 |  |  |  | 193.25
装置性材料费
| 税 金 |  | 9% |  | 109.69
综合下浮
| 合 计 |  |  |  | 1328.48
| 单 价 |  |  |  | 13.28
注：材料补差按不同材料分别计算补差费用。
单价计算表
单价序号 |  |  | 5
项目名称 |  |  | 1.0m3挖掘机挖装土自卸汽车运输 Ⅰ、Ⅱ类土 运距~3km~自卸汽车 8t
定额编号 |  |  | 10376
施工措施
定额单位 |  |  | 100m3
编号 | 工料名称 | 单位 | 单价(元) | 工料定额 | 合价(元)
1 | 人工 | 工日 | 128 | 0.7 | 89.6
2 | 单斗挖掘机 液压 斗容1m3 | 台班 | 771.93 | 0.16 | 123.51
3 | 推土机 功率59kW | 台班 | 425.95 | 0.09 | 38.34
4 | 自卸汽车 柴油型 载重量8t | 台班 | 501.02 | 1.64 | 821.67
5 | 其他机材费 | % | 983.52 | 2 | 19.67
| 直接工程费小计 |  |  |  | 1092.79
| 措施费 |  | 3.5% |  | 38.25
| 间接费 |  | 6.5% |  | 73.52
| 利 润 |  | 5% |  | 60.23
| 材料补差 |  |  |  | 395.33
装置性材料费
| 税 金 |  | 9% |  | 149.41
综合下浮
| 合 计 |  |  |  | 1809.52
| 单 价 |  |  |  | 18.1
注：材料补差按不同材料分别计算补差费用。
单价计算表
单价序号 |  |  | 6
项目名称 |  |  | 砌体拆除 机械挖除干砌石
定额编号 |  |  | 30207
施工措施
定额单位 |  |  | 100m3
编号 | 工料名称 | 单位 | 单价(元) | 工料定额 | 合价(元)
1 | 人工 | 工日 | 128 | 2 | 256
2 | 单斗挖掘机 液压 斗容1m3 | 台班 | 771.93 | 0.8 | 617.54
3 | 其他机材费 | % | 617.54 | 5 | 30.88
| 直接工程费小计 |  |  |  | 904.42
| 措施费 |  | 3.5% |  | 31.65
| 间接费 |  | 9.5% |  | 88.93
| 利 润 |  | 5% |  | 51.25
| 材料补差 |  |  |  | 245.95
装置性材料费
| 税 金 |  | 9% |  | 119
综合下浮
| 合 计 |  |  |  | 1441.2
| 单 价 |  |  |  | 14.41
注：材料补差按不同材料分别计算补差费用。
单价计算表
单价序号 |  |  | 7
项目名称 |  |  | 人工铺筑砂石垫层 碎石垫层坡面
定额编号 |  |  | 30003
施工措施
定额单位 |  |  | 100m3
编号 | 工料名称 | 单位 | 单价(元) | 工料定额 | 合价(元)
1 | 人工 | 工日 | 128 | 32 | 4096
2 | 碎石 | m3 | 30 | 113 | 3390
3 | 双胶轮车 | 台班 | 3.77 | 25 | 94.25
4 | 其他机材费 | % | 3484.25 | 1 | 34.84
| 直接工程费小计 |  |  |  | 7615.09
| 措施费 |  | 3.5% |  | 266.53
| 间接费 |  | 9.5% |  | 748.75
| 利 润 |  | 5% |  | 431.52
| 材料补差 |  |  |  | 15268.56
装置性材料费
| 税 金 |  | 9% |  | 2189.74
综合下浮
| 合 计 |  |  |  | 26520.19
| 单 价 |  |  |  | 265.2
注：材料补差按不同材料分别计算补差费用。
单价计算表
单价序号 |  |  | 8
项目名称 |  |  | 人工、机动驳抛石 双胶轮车
定额编号 |  |  | 30137
施工措施
定额单位 |  |  | 100m3抛填方
编号 | 工料名称 | 单位 | 单价(元) | 工料定额 | 合价(元)
1 | 人工 | 工日 | 128 | 17.2 | 2201.6
2 | 毛块石 | m3 | 30 |  | 0
3 | 双胶轮车 | 台班 | 3.77 | 14.9 | 56.17
4 | 其他机材费 | % | 56.17 | 1 | 0.56
| 直接工程费小计 |  |  |  | 2258.33
| 措施费 |  | 3.5% |  | 79.04
| 间接费 |  | 9.5% |  | 222.05
| 利 润 |  | 5% |  | 127.97
材料补差
装置性材料费
| 税 金 |  | 9% |  | 241.87
综合下浮
| 合 计 |  |  |  | 2929.26
| 单 价 |  |  |  | 29.29
注：材料补差按不同材料分别计算补差费用。
单价计算表
单价序号 |  |  | 9
项目名称 |  |  | 干砌块石 护坡平面
定额编号 |  |  | 30009
施工措施
定额单位 |  |  | 100m3
编号 | 工料名称 | 单位 | 单价(元) | 工料定额 | 合价(元)
1 | 人工 | 工日 | 128 | 62.9 | 8051.2
2 | 块石 | m3 | 60 | 121 | 7260
3 | 其他机材费 | % | 7260 | 1 | 72.6
| 直接工程费小计 |  |  |  | 15383.8
| 措施费 |  | 3.5% |  | 538.43
| 间接费 |  | 9.5% |  | 1512.61
| 利 润 |  | 5% |  | 871.74
| 材料补差 |  |  |  | 15778.4
装置性材料费
| 税 金 |  | 9% |  | 3067.65
综合下浮
| 合 计 |  |  |  | 37152.64
| 单 价 |  |  |  | 371.53
注：材料补差按不同材料分别计算补差费用。
单价计算表
单价序号 |  |  | 10
项目名称 |  |  | 干砌块石 护坡平面
定额编号 |  |  | 30009
施工措施
定额单位 |  |  | 100m3
编号 | 工料名称 | 单位 | 单价(元) | 工料定额 | 合价(元)
1 | 人工 | 工日 | 128 | 62.9 | 8051.2
2 | 块石 | m3 | 60 |  | 0
3 | 其他机材费 | % |  | 1
| 直接工程费小计 |  |  |  | 8051.2
| 措施费 |  | 3.5% |  | 281.79
| 间接费 |  | 9.5% |  | 791.63
| 利 润 |  | 5% |  | 456.23
材料补差
装置性材料费
| 税 金 |  | 9% |  | 862.28
综合下浮
| 合 计 |  |  |  | 10443.13
| 单 价 |  |  |  | 104.43
注：材料补差按不同材料分别计算补差费用。
单价计算表
单价序号 |  |  | 11
项目名称 |  |  | 浆砌块石 护坡平面~水泥砂浆 M10 42.5
定额编号 |  |  | 30026换
施工措施
定额单位 |  |  | 100m3
编号 | 工料名称 | 单位 | 单价(元) | 工料定额 | 合价(元)
1 | 人工 | 工日 | 128 | 89.9 | 11507.2
2 | 块石 | m3 | 60 | 113 | 6780
3 | 水泥砂浆 M10 42.5 | m3 | 145.14 | 35.3 | 5123.44
4 | 砂浆搅拌机 | 台班 | 148.96 | 1.6 | 238.34
5 | 双胶轮车 | 台班 | 3.77 | 18 | 67.86
6 | 其他机材费 | % | 12209.64 | 0.5 | 61.05
| 直接工程费小计 |  |  |  | 23777.89
| 措施费 |  | 3.5% |  | 832.23
| 间接费 |  | 9.5% |  | 2337.96
| 利 润 |  | 5% |  | 1347.4
| 材料补差 |  |  |  | 25594.19
装置性材料费
| 税 金 |  | 9% |  | 4850.07
综合下浮
| 合 计 |  |  |  | 58739.73
| 单 价 |  |  |  | 587.4
注：材料补差按不同材料分别计算补差费用。
单价计算表
单价序号 |  |  | 12
项目名称 |  |  | 浆砌块石 挡土墙~水泥砂浆 M10 42.5
定额编号 |  |  | 30030换
施工措施
定额单位 |  |  | 100m3
编号 | 工料名称 | 单位 | 单价(元) | 工料定额 | 合价(元)
1 | 人工 | 工日 | 128 | 86.8 | 11110.4
2 | 块石 | m3 | 60 | 115 | 6900
3 | 水泥砂浆 M10 42.5 | m3 | 145.14 | 34.4 | 4992.82
4 | 砂浆搅拌机 | 台班 | 148.96 | 1.6 | 238.34
5 | 双胶轮车 | 台班 | 3.77 | 18 | 67.86
6 | 其他机材费 | % | 12199.01 | 0.5 | 61
| 直接工程费小计 |  |  |  | 23370.41
| 措施费 |  | 3.5% |  | 817.96
| 间接费 |  | 9.5% |  | 2297.9
| 利 润 |  | 5% |  | 1324.31
| 材料补差 |  |  |  | 25578.13
装置性材料费
| 税 金 |  | 9% |  | 4804.98
综合下浮
| 合 计 |  |  |  | 58193.69
| 单 价 |  |  |  | 581.94
注：材料补差按不同材料分别计算补差费用。
单价计算表
单价序号 |  |  | 13
项目名称 |  |  | 混凝土灌砌块石 挡墙~纯混凝土 C20 42.5 2
定额编号 |  |  | 30068换
施工措施
定额单位 |  |  | 100m3
编号 | 工料名称 | 单位 | 单价(元) | 工料定额 | 合价(元)
1 | 人工 | 工日 | 128 | 69.4 | 8883.2
2 | 块石 | m3 | 60 | 85 | 5100
3 | 纯混凝土 C20 42.5 2 | m3 | 163.42 | 52 | 8497.84
4 | 混凝土搅拌机 出料0.4m3 | 台班 | 213.18 | 1.74 | 370.93
5 | 振捣器 插入式 功率2.2kW | 台班 | 18.06 | 12.5 | 225.75
6 | 双胶轮车 | 台班 | 3.77 | 15 | 56.55
7 | 其他机材费 | % | 14251.07 | 0.5 | 71.26
8 | 混凝土运输 | m3 | 11.69 | 52 | 607.88
| 直接工程费小计 |  |  |  | 23813.41
| 措施费 |  | 3.5% |  | 833.47
| 间接费 |  | 9.5% |  | 2341.45
| 利 润 |  | 5% |  | 1349.42
| 材料补差 |  |  |  | 26855.08
装置性材料费
| 税 金 |  | 9% |  | 4967.35
综合下浮
| 合 计 |  |  |  | 60160.18
| 单 价 |  |  |  | 601.6
注：材料补差按不同材料分别计算补差费用。
单价计算表
单价序号 |  |  | 14
项目名称 |  |  | 堆石棱体
定额编号 |  |  | 30025
施工措施
定额单位 |  |  | 100m3
编号 | 工料名称 | 单位 | 单价(元) | 工料定额 | 合价(元)
1 | 人工 | 工日 | 128 | 37.1 | 4748.8
2 | 块石 | m3 | 60 | 113 | 6780
3 | 其他机材费 | % | 6780 | 1 | 67.8
| 直接工程费小计 |  |  |  | 11596.6
| 措施费 |  | 3.5% |  | 405.88
| 间接费 |  | 9.5% |  | 1140.24
| 利 润 |  | 5% |  | 657.14
| 材料补差 |  |  |  | 14735.2
装置性材料费
| 税 金 |  | 9% |  | 2568.15
综合下浮
| 合 计 |  |  |  | 31103.21
| 单 价 |  |  |  | 311.03
注：材料补差按不同材料分别计算补差费用。
单价计算表
单价序号 |  |  | 15
项目名称 |  |  | 人工铺筑砂石垫层 碎石垫层平面
定额编号 |  |  | 30002
施工措施
定额单位 |  |  | 100m3
编号 | 工料名称 | 单位 | 单价(元) | 工料定额 | 合价(元)
1 | 人工 | 工日 | 128 | 28.3 | 3622.4
2 | 碎石 | m3 | 30 | 113 | 3390
3 | 双胶轮车 | 台班 | 3.77 | 25 | 94.25
4 | 其他机材费 | % | 3484.25 | 1 | 34.84
| 直接工程费小计 |  |  |  | 7141.49
| 措施费 |  | 3.5% |  | 249.95
| 间接费 |  | 9.5% |  | 702.19
| 利 润 |  | 5% |  | 404.68
| 材料补差 |  |  |  | 15268.56
装置性材料费
| 税 金 |  | 9% |  | 2139.02
综合下浮
| 合 计 |  |  |  | 25905.89
| 单 价 |  |  |  | 259.06
注：材料补差按不同材料分别计算补差费用。
单价计算表
单价序号 |  |  | 16
项目名称 |  |  | 土工布铺设 斜铺边坡1:2.0~土工布规格为200g/m2
定额编号 |  |  | 10632换
施工措施
定额单位 |  |  | 100m2
编号 | 工料名称 | 单位 | 单价(元) | 工料定额 | 合价(元)
1 | 人工 | 工日 | 128 | 2.2 | 281.6
2 | 土工布 | m2 | 6.73 | 107 | 720.11
3 | 其他机材费 | % | 720.11 | 3 | 21.6
| 直接工程费小计 |  |  |  | 1023.31
| 措施费 |  | 3.5% |  | 35.82
| 间接费 |  | 6.5% |  | 68.84
| 利 润 |  | 5% |  | 56.4
材料补差
装置性材料费
| 税 金 |  | 9% |  | 106.59
综合下浮
| 合 计 |  |  |  | 1290.96
| 单 价 |  |  |  | 12.91
注：材料补差按不同材料分别计算补差费用。
单价计算表
单价序号 |  |  | 17
项目名称 |  |  | 素混凝土底板、基础、垫层及压顶 底板、基础、垫层≤15cm~纯混凝土 C20 42.5 2
定额编号 |  |  | 40129换
施工措施
定额单位 |  |  | 100m3
编号 | 工料名称 | 单位 | 单价(元) | 工料定额 | 合价(元)
1 | 人工 | 工日 | 128 | 73.4 | 9395.2
2 | 板枋材 | m3 | 1504 | 0.47 | 706.88
3 | 铁件 | kg | 3 | 50 | 150
4 | 纯混凝土 C20 42.5 2 | m3 | 163.42 | 102 | 16668.84
5 | 水 | m3 | 0.78 | 70 | 54.6
6 | 振捣器 平板式 功率2.2kW | 台班 | 16.49 | 5.2 | 85.75
7 | 离心式水泵 单级 功率7kW | 台班 | 102.29 | 1 | 102.29
8 | 风（砂）水枪 耗风量 6m3/min | 台班 | 202.04 | 2 | 404.08
9 | 其他机材费 | % | 18172.44 | 2 | 363.45
10 | 混凝土拌制 | m3 | 25.7 | 102 | 2621.4
11 | 混凝土运输 | m3 | 11.69 | 102 | 1192.38
| 直接工程费小计 |  |  |  | 31744.87
| 措施费 |  | 3.5% |  | 1111.07
| 间接费 |  | 9.5% |  | 3121.31
| 利 润 |  | 5% |  | 1798.86
| 材料补差 |  |  |  | 31117.58
装置性材料费
| 税 金 |  | 9% |  | 6200.43
综合下浮
| 合 计 |  |  |  | 75094.13
| 单 价 |  |  |  | 750.94
注：材料补差按不同材料分别计算补差费用。
单价计算表
单价序号 |  |  | 18
项目名称 |  |  | 防浪墙 直线形~纯混凝土 C25 42.5 2
定额编号 |  |  | 40195换
施工措施
定额单位 |  |  | 100m3
编号 | 工料名称 | 单位 | 单价(元) | 工料定额 | 合价(元)
1 | 人工 | 工日 | 128 | 133.6 | 17100.8
2 | 板枋材 | m3 | 1504 | 1.3 | 1955.2
3 | 钢模板 | kg | 6.11 | 208 | 1270.88
4 | 型钢 | kg | 3 | 114.4 | 343.2
5 | 卡扣件 | kg | 5.49 | 71.5 | 392.54
6 | 铁件 | kg | 3 | 114.4 | 343.2
7 | 纯混凝土 C25 42.5 2 | m3 | 173.09 | 102 | 17655.18
8 | 水 | m3 | 0.78 | 90 | 70.2
9 | 载重汽车 汽油型 载重量5t | 台班 | 413.64 | 0.2 | 82.73
10 | 履带起重机 油动 起重量10t | 台班 | 481.98 | 0.2 | 96.4
11 | 振捣器 插入式 功率2.2kW | 台班 | 18.06 | 11 | 198.66
12 | 风（砂）水枪 耗风量 6m3/min | 台班 | 202.04 | 2.5 | 505.1
13 | 其他机材费 | % | 22913.28 | 1 | 229.13
14 | 混凝土拌制 | m3 | 25.7 | 102 | 2621.4
15 | 混凝土运输 | m3 | 11.69 | 102 | 1192.38
| 直接工程费小计 |  |  |  | 44056.99
| 措施费 |  | 3.5% |  | 1541.99
| 间接费 |  | 9.5% |  | 4331.9
| 利 润 |  | 5% |  | 2496.54
| 材料补差 |  |  |  | 32094.73
装置性材料费
| 税 金 |  | 9% |  | 7606.99
综合下浮
| 合 计 |  |  |  | 92129.16
| 单 价 |  |  |  | 921.29
注：材料补差按不同材料分别计算补差费用。
单价计算表
单价序号 |  |  | 19
项目名称 |  |  | 道路路基铺筑 5%水泥稳定碎石
定额编号 |  |  | 40646
施工措施
定额单位 |  |  | 100m3
编号 | 工料名称 | 单位 | 单价(元) | 工料定额 | 合价(元)
1 | 人工 | 工日 | 128 | 44.9 | 5747.2
2 | 水泥 42.5级 | t | 0.57 | 11 | 6.28
3 | 碎石 | m3 | 30 | 76 | 2280
4 | 石渣 | m3 | 30 | 55 | 1650
5 | 水 | m3 | 0.78 | 17 | 13.26
6 | 强制式混凝土搅拌机 出料0.35m3 | 台班 | 269.66 | 3.4 | 916.84
7 | 压路机 内燃 重量8~10t | 台班 | 394.51 | 0.35 | 138.08
8 | 压路机 内燃 重量12~15t | 台班 | 460.31 | 1.5 | 690.47
9 | 其他机材费 | % | 5694.93 | 2 | 113.9
| 直接工程费小计 |  |  |  | 11556.03
| 措施费 |  | 3.5% |  | 404.46
| 间接费 |  | 9.5% |  | 1136.25
| 利 润 |  | 5% |  | 654.84
| 材料补差 |  |  |  | 11416.69
装置性材料费
| 税 金 |  | 9% |  | 2265.14
综合下浮
| 合 计 |  |  |  | 27433.4
| 单 价 |  |  |  | 274.33
注：材料补差按不同材料分别计算补差费用。
单价计算表
单价序号 |  |  | 20
项目名称 |  |  | 混凝土路面铺筑~纯混凝土 C25 42.5 2
定额编号 |  |  | 40660换
施工措施
定额单位 |  |  | 100m3
编号 | 工料名称 | 单位 | 单价(元) | 工料定额 | 合价(元)
1 | 人工 | 工日 | 128 | 95.7 | 12249.6
2 | 板枋材 | m3 | 1504 | 0.1 | 150.4
3 | 钢模板 | kg | 6.11 | 72 | 439.92
4 | 型钢 | kg | 3 | 155 | 465
5 | 卡扣件 | kg | 5.49 | 105 | 576.45
6 | 草垫 | m2 | 2.54 | 680 | 1727.2
7 | 纯混凝土 C25 42.5 2 | m3 | 173.09 | 102 | 17655.18
8 | 水 | m3 | 0.78 | 190 | 148.2
9 | 振捣器 插入式 功率2.2kW | 台班 | 18.06 | 3.6 | 65.02
10 | 振捣器 平板式 功率2.2kW | 台班 | 16.49 | 8.2 | 135.22
11 | 载重汽车 汽油型 载重量5t | 台班 | 413.64 | 0.5 | 206.82
12 | 其他机材费 | % | 21569.4 | 4 | 862.78
13 | 混凝土拌制 | m3 | 25.7 | 102 | 2621.4
14 | 混凝土运输 | m3 | 11.69 | 102 | 1192.38
| 直接工程费小计 |  |  |  | 38495.56
| 措施费 |  | 3.5% |  | 1347.34
| 间接费 |  | 9.5% |  | 3785.08
| 利 润 |  | 5% |  | 2181.4
| 材料补差 |  |  |  | 31746.25
装置性材料费
| 税 金 |  | 9% |  | 6980.01
综合下浮
| 合 计 |  |  |  | 84535.64
| 单 价 |  |  |  | 845.36
注：材料补差按不同材料分别计算补差费用。
单价计算表
单价序号 |  |  | 21
项目名称 |  |  | 素混凝土底板、基础、垫层及压顶 压顶~纯混凝土 C20 42.5 2
定额编号 |  |  | 40132换
施工措施
定额单位 |  |  | 100m3
编号 | 工料名称 | 单位 | 单价(元) | 工料定额 | 合价(元)
1 | 人工 | 工日 | 128 | 97.1 | 12428.8
2 | 板枋材 | m3 | 1504 | 1.87 | 2812.48
3 | 铁件 | kg | 3 | 60 | 180
4 | 纯混凝土 C20 42.5 2 | m3 | 163.42 | 102 | 16668.84
5 | 水 | m3 | 0.78 | 70 | 54.6
6 | 振捣器 平板式 功率2.2kW | 台班 | 16.49 | 5 | 82.45
7 | 其他机材费 | % | 19798.37 | 2 | 395.97
8 | 混凝土拌制 | m3 | 25.7 | 102 | 2621.4
9 | 混凝土运输 | m3 | 11.69 | 102 | 1192.38
| 直接工程费小计 |  |  |  | 36436.92
| 措施费 |  | 3.5% |  | 1275.29
| 间接费 |  | 9.5% |  | 3582.66
| 利 润 |  | 5% |  | 2064.74
| 材料补差 |  |  |  | 31153.98
装置性材料费
| 税 金 |  | 9% |  | 6706.22
综合下浮
| 合 计 |  |  |  | 81219.82
| 单 价 |  |  |  | 812.2
注：材料补差按不同材料分别计算补差费用。
单价计算表
单价序号 |  |  | 22
项目名称 |  |  | 混凝土小型结构 大方脚~纯混凝土 C25 42.5 2
定额编号 |  |  | 40246换
施工措施
定额单位 |  |  | 100m3
编号 | 工料名称 | 单位 | 单价(元) | 工料定额 | 合价(元)
1 | 人工 | 工日 | 128 | 97.8 | 12518.4
2 | 板枋材 | m3 | 1504 | 0.6 | 902.4
3 | 钢模板 | kg | 6.11 | 60 | 366.6
4 | 型钢 | kg | 3 | 36 | 108
5 | 卡扣件 | kg | 5.49 | 24 | 131.76
6 | 铁件 | kg | 3 | 68 | 204
7 | 纯混凝土 C25 42.5 2 | m3 | 173.09 | 102 | 17655.18
8 | 水 | m3 | 0.78 | 70 | 54.6
9 | 振捣器 插入式 功率2.2kW | 台班 | 18.06 | 8.9 | 160.73
10 | 风（砂）水枪 耗风量 6m3/min | 台班 | 202.04 | 2.5 | 505.1
11 | 其他机材费 | % | 20088.37 | 1.5 | 301.33
12 | 混凝土拌制 | m3 | 25.7 | 102 | 2621.4
13 | 混凝土运输 | m3 | 11.69 | 102 | 1192.38
| 直接工程费小计 |  |  |  | 36721.88
| 措施费 |  | 3.5% |  | 1285.27
| 间接费 |  | 9.5% |  | 3610.68
| 利 润 |  | 5% |  | 2080.89
| 材料补差 |  |  |  | 31721.5
装置性材料费
| 税 金 |  | 9% |  | 6787.82
综合下浮
| 合 计 |  |  |  | 82208.04
| 单 价 |  |  |  | 822.08
注：材料补差按不同材料分别计算补差费用。
单价计算表
单价序号 |  |  | 23
项目名称 |  |  | 混凝土小型结构 排水沟~纯混凝土 C25 42.5 2
定额编号 |  |  | 40248换
施工措施
定额单位 |  |  | 100m3
编号 | 工料名称 | 单位 | 单价(元) | 工料定额 | 合价(元)
1 | 人工 | 工日 | 128 | 121.5 | 15552
2 | 板枋材 | m3 | 1504 | 0.7 | 1052.8
3 | 钢模板 | kg | 6.11 | 120 | 733.2
4 | 型钢 | kg | 3 | 75 | 225
5 | 卡扣件 | kg | 5.49 | 50 | 274.5
6 | 铁件 | kg | 3 | 136 | 408
7 | 纯混凝土 C25 42.5 2 | m3 | 173.09 | 102 | 17655.18
8 | 水 | m3 | 0.78 | 100 | 78
9 | 振捣器 插入式 功率2.2kW | 台班 | 18.06 | 11 | 198.66
10 | 风（砂）水枪 耗风量 6m3/min | 台班 | 202.04 | 2.5 | 505.1
11 | 其他机材费 | % | 21130.44 | 1.5 | 316.96
12 | 混凝土拌制 | m3 | 25.7 | 102 | 2621.4
13 | 混凝土运输 | m3 | 11.69 | 102 | 1192.38
| 直接工程费小计 |  |  |  | 40813.18
| 措施费 |  | 3.5% |  | 1428.46
| 间接费 |  | 9.5% |  | 4012.96
| 利 润 |  | 5% |  | 2312.73
| 材料补差 |  |  |  | 32042.89
装置性材料费
| 税 金 |  | 9% |  | 7254.92
综合下浮
| 合 计 |  |  |  | 87865.13
| 单 价 |  |  |  | 878.65
注：材料补差按不同材料分别计算补差费用。
单价计算表
单价序号 |  |  | 24
项目名称 |  |  | 混凝土小型结构 踏步~纯混凝土 C25 42.5 2
定额编号 |  |  | 40247换
施工措施
定额单位 |  |  | 100m3
编号 | 工料名称 | 单位 | 单价(元) | 工料定额 | 合价(元)
1 | 人工 | 工日 | 128 | 114.1 | 14604.8
2 | 板枋材 | m3 | 1504 | 1.35 | 2030.4
3 | 铁件 | kg | 3 | 50 | 150
4 | 纯混凝土 C25 42.5 2 | m3 | 173.09 | 102 | 17655.18
5 | 水 | m3 | 0.78 | 100 | 78
6 | 振捣器 插入式 功率2.2kW | 台班 | 18.06 | 11 | 198.66
7 | 风（砂）水枪 耗风量 6m3/min | 台班 | 202.04 | 2.5 | 505.1
8 | 其他机材费 | % | 20617.34 | 1.5 | 309.26
9 | 混凝土拌制 | m3 | 25.7 | 102 | 2621.4
10 | 混凝土运输 | m3 | 11.69 | 102 | 1192.38
| 直接工程费小计 |  |  |  | 39345.18
| 措施费 |  | 3.5% |  | 1377.08
| 间接费 |  | 9.5% |  | 3868.61
| 利 润 |  | 5% |  | 2229.54
| 材料补差 |  |  |  | 31587.8
装置性材料费
| 税 金 |  | 9% |  | 7056.74
综合下浮
| 合 计 |  |  |  | 85464.96
| 单 价 |  |  |  | 854.65
注：材料补差按不同材料分别计算补差费用。
单价计算表
单价序号 |  |  | 25
项目名称 |  |  | 挡土墙、岸墙、翼墙 重力式(墙身平均厚度≥80cm)~纯混凝土 C25 42.5 2
定额编号 |  |  | 40190换
施工措施
定额单位 |  |  | 100m3
编号 | 工料名称 | 单位 | 单价(元) | 工料定额 | 合价(元)
1 | 人工 | 工日 | 128 | 97.1 | 12428.8
2 | 板枋材 | m3 | 1504 | 0.65 | 977.6
3 | 钢模板 | kg | 6.11 | 199 | 1215.89
4 | 型钢 | kg | 3 | 107 | 321
5 | 卡扣件 | kg | 5.49 | 63 | 345.87
6 | 铁件 | kg | 3 | 246 | 738
7 | 纯混凝土 C25 42.5 2 | m3 | 173.09 | 102 | 17655.18
8 | 水 | m3 | 0.78 | 70 | 54.6
9 | 载重汽车 汽油型 载重量5t | 台班 | 413.64 | 0.17 | 70.32
10 | 履带起重机 油动 起重量10t | 台班 | 481.98 | 0.2 | 96.4
11 | 振捣器 插入式 功率2.2kW | 台班 | 18.06 | 8.9 | 160.73
12 | 风（砂）水枪 耗风量 6m3/min | 台班 | 202.04 | 3.73 | 753.61
13 | 离心式水泵 单级 功率7kW | 台班 | 102.29 | 1.86 | 190.26
14 | 其他机材费 | % | 22579.46 | 1 | 225.79
15 | 混凝土拌制 | m3 | 25.7 | 102 | 2621.4
16 | 混凝土运输 | m3 | 11.69 | 102 | 1192.38
| 直接工程费小计 |  |  |  | 39047.83
| 措施费 |  | 3.5% |  | 1366.67
| 间接费 |  | 9.5% |  | 3839.38
| 利 润 |  | 5% |  | 2212.69
| 材料补差 |  |  |  | 32556.93
装置性材料费
| 税 金 |  | 9% |  | 7112.12
综合下浮
| 合 计 |  |  |  | 86135.62
| 单 价 |  |  |  | 861.36
注：材料补差按不同材料分别计算补差费用。
单价计算表
单价序号 |  |  | 26
项目名称 |  |  | 钻机钻土坝(堤)灌浆孔 套管固壁钻进
定额编号 |  |  | 60128
施工措施
定额单位 |  |  | 100m
编号 | 工料名称 | 单位 | 单价(元) | 工料定额 | 合价(元)
1 | 人工 | 工日 | 128 | 46.8 | 5990.4
2 | 硬质合金钻头 | 个 | 60 | 2.5 | 150
3 | 合金片 | kg | 150 | 0.4 | 60
4 | 岩芯管 | m | 110 | 8 | 880
5 | 钻杆 | m | 50 | 2 | 100
6 | 地质钻机 油压式、手把式150型 | 台班 | 335.27 | 9.75 | 3268.88
7 | 其他机材费 | % | 4458.88 | 6 | 267.53
| 直接工程费小计 |  |  |  | 10716.82
| 措施费 |  | 3.5% |  | 375.09
| 间接费 |  | 9% |  | 998.27
| 利 润 |  | 5% |  | 604.51
材料补差
装置性材料费
| 税 金 |  | 9% |  | 1142.52
综合下浮
| 合 计 |  |  |  | 13837.21
| 单 价 |  |  |  | 138.37
注：材料补差按不同材料分别计算补差费用。
单价计算表
单价序号 |  |  | 27
项目名称 |  |  | 钻机钻帷幕灌浆孔 自下而上灌浆法 岩石级别Ⅹ
定额编号 |  |  | 60004
施工措施
定额单位 |  |  | 100m
编号 | 工料名称 | 单位 | 单价(元) | 工料定额 | 合价(元)
1 | 人工 | 工日 | 128 | 28.8 | 3686.4
2 | 金钢石钻头 | 个 | 80 | 3.5 | 280
3 | 扩孔器 | 个 | 50 | 1.23 | 61.5
4 | 岩芯管 | m | 110 | 6.83 | 751.3
5 | 钻杆 | m | 50 | 4.35 | 217.5
6 | 钻杆接头 | 个 | 35 | 4.18 | 146.3
7 | 水 | m3 | 0.78 | 350 | 273
8 | 地质钻机 油压式、手把式150型 | 台班 | 335.27 | 15.16 | 5082.69
9 | 载重汽车 汽油型 载重量5t | 台班 | 413.64 | 1.06 | 438.46
10 | 其他机材费 | % | 7250.75 | 5 | 362.54
| 直接工程费小计 |  |  |  | 11299.69
| 措施费 |  | 3.5% |  | 395.49
| 间接费 |  | 9% |  | 1052.57
| 利 润 |  | 5% |  | 637.39
| 材料补差 |  |  |  | 99.39
装置性材料费
| 税 金 |  | 9% |  | 1213.61
综合下浮
| 合 计 |  |  |  | 14698.12
| 单 价 |  |  |  | 146.98
注：材料补差按不同材料分别计算补差费用。
单价计算表
单价序号 |  |  | 28
项目名称 |  |  | 坝基岩石一排帷幕灌浆 自上而下灌浆法 透水率10-20Lu
定额编号 |  |  | 60064
施工措施
定额单位 |  |  | 100m
编号 | 工料名称 | 单位 | 单价(元) | 工料定额 | 合价(元)
1 | 人工 | 工日 | 128 | 114.4 | 14643.2
2 | 水泥 | t | 300 | 10 | 3000
3 | 水 | m3 | 0.78 | 640 | 499.2
4 | 灌浆泵 中低压 泥浆 | 台班 | 292.83 | 35.52 | 10401.32
5 | 灰浆搅拌机 | 台班 | 148.53 | 35.52 | 5275.79
6 | 地质钻机 油压式、手把式150型 | 台班 | 335.27 | 5.83 | 1954.62
7 | 灌浆自动记录仪 | 台班 | 52.02 | 30.19 | 1570.48
8 | 其他机材费 | % | 22701.42 | 5 | 1135.07
| 直接工程费小计 |  |  |  | 38479.69
| 措施费 |  | 3.5% |  | 1346.79
| 间接费 |  | 9% |  | 3584.38
| 利 润 |  | 5% |  | 2170.54
| 材料补差 |  |  |  | 2840
装置性材料费
| 税 金 |  | 9% |  | 4357.93
综合下浮
| 合 计 |  |  |  | 52779.33
| 单 价 |  |  |  | 527.79
注：材料补差按不同材料分别计算补差费用。
单价计算表
单价序号 |  |  | 29
项目名称 |  |  | 坝基岩石一排帷幕灌浆 自上而下灌浆法 透水率8-10Lu
定额编号 |  |  | 60063
施工措施
定额单位 |  |  | 100m
编号 | 工料名称 | 单位 | 单价(元) | 工料定额 | 合价(元)
1 | 人工 | 工日 | 128 | 105.5 | 13504
2 | 水泥 | t | 300 | 8.5 | 2550
3 | 水 | m3 | 0.78 | 550 | 429
4 | 灌浆泵 中低压 泥浆 | 台班 | 292.83 | 32.85 | 9619.47
5 | 灰浆搅拌机 | 台班 | 148.53 | 32.85 | 4879.21
6 | 地质钻机 油压式、手把式150型 | 台班 | 335.27 | 5.83 | 1954.62
7 | 灌浆自动记录仪 | 台班 | 52.02 | 27.92 | 1452.4
8 | 其他机材费 | % | 20884.7 | 5 | 1044.23
| 直接工程费小计 |  |  |  | 35432.93
| 措施费 |  | 3.5% |  | 1240.15
| 间接费 |  | 9% |  | 3300.58
| 利 润 |  | 5% |  | 1998.68
| 材料补差 |  |  |  | 2414
装置性材料费
| 税 金 |  | 9% |  | 3994.77
综合下浮
| 合 计 |  |  |  | 48381.12
| 单 价 |  |  |  | 483.81
注：材料补差按不同材料分别计算补差费用。
单价计算表
单价序号 |  |  | 30
项目名称 |  |  | 坝基砂砾石帷幕钻孔灌浆 干料耗量0.5t/m
定额编号 |  |  | 60107
施工措施
定额单位 |  |  | 100m
编号 | 工料名称 | 单位 | 单价(元) | 工料定额 | 合价(元)
1 | 人工 | 工日 | 128 | 161.9 | 20723.2
2 | 铁砂钻头 | 个 | 78 | 19 | 1482
3 | 硬质合金钻头 | 个 | 60 | 19 | 1140
4 | 合金片 | kg | 150 | 0.52 | 78
5 | 铁砂 | kg | 2.6 | 600 | 1560
6 | 水泥 | t | 300 | 25.25 | 7575
7 | 黏土 | m3 | 35 | 18.94 | 662.9
8 | 水 | m3 | 0.78 | 800 | 624
9 | 地质钻机 油压式、手把式300型 | 台班 | 374.09 | 53.18 | 19894.11
10 | 灌浆泵 中低压 泥浆 | 台班 | 292.83 | 79.8 | 23367.83
11 | 灰浆搅拌机 | 台班 | 148.53 | 53.18 | 7898.83
12 | 泥浆搅拌机 | 台班 | 210.69 | 53.18 | 11204.49
13 | 灌浆自动记录仪 | 台班 | 52.02 | 7.98 | 415.12
14 | 其他机材费 | % | 75902.28 | 2 | 1518.05
| 直接工程费小计 |  |  |  | 98143.53
| 措施费 |  | 3.5% |  | 3435.02
| 间接费 |  | 9% |  | 9142.07
| 利 润 |  | 5% |  | 5536.03
| 材料补差 |  |  |  | 7171
装置性材料费
| 税 金 |  | 9% |  | 11108.49
综合下浮
| 合 计 |  |  |  | 134536.14
| 单 价 |  |  |  | 1345.36
注：材料补差按不同材料分别计算补差费用。
单价计算表
单价序号 |  |  | 31
项目名称 |  |  | 土坝(堤)充填灌浆 灌黏土浆 单位孔深干土灌入量0.5t/m
定额编号 |  |  | 60129
施工措施
定额单位 |  |  | 100m
编号 | 工料名称 | 单位 | 单价(元) | 工料定额 | 合价(元)
1 | 人工 | 工日 | 128 | 3.62 | 463.99
2 | 黏土 | m3 | 35 | 4.75 | 166.11
3 | 水 | m3 | 0.78 | 17.8 | 13.89
4 | 水玻璃 | t | 520 | 0.05 | 24.13
5 | 灌浆泵 中低压 泥浆 | 台班 | 292.83 | 0.61 | 178.68
6 | 泥浆搅拌机 | 台班 | 210.69 | 0.81 | 171.23
7 | 其他机材费 | % | 554.03 | 6 | 33.24
| 直接工程费小计 |  |  |  | 1051.26
| 措施费 |  | 3.5% |  | 36.79
| 间接费 |  | 9% |  | 97.93
| 利 润 |  | 5% |  | 59.3
材料补差
装置性材料费
| 税 金 |  | 9% |  | 112.08
综合下浮
| 合 计 |  |  |  | 1357.36
| 单 价 |  |  |  | 13.57
注：材料补差按不同材料分别计算补差费用。
单价计算表
单价序号 |  |  | 32
项目名称 |  |  | 压水试验 三压力五阶段
定额编号 |  |  | 60206
施工措施
定额单位 |  |  | 试段
编号 | 工料名称 | 单位 | 单价(元) | 工料定额 | 合价(元)
1 | 人工 | 工日 | 128 | 4.2 | 537.6
2 | 水 | m3 | 0.78 | 50 | 39
3 | 灌浆泵 中低压 泥浆 | 台班 | 292.83 | 1.65 | 483.17
4 | 地质钻机 油压式、手把式150型 | 台班 | 335.27 | 0.7 | 234.69
5 | 其他机材费 | % | 756.86 | 12 | 90.82
| 直接工程费小计 |  |  |  | 1385.28
| 措施费 |  | 3.5% |  | 48.48
| 间接费 |  | 9% |  | 129.04
| 利 润 |  | 5% |  | 78.14
材料补差
装置性材料费
| 税 金 |  | 9% |  | 147.69
综合下浮
| 合 计 |  |  |  | 1788.63
| 单 价 |  |  |  | 1788.63
注：材料补差按不同材料分别计算补差费用。
单价计算表
单价序号 |  |  | 33
项目名称 |  |  | 伸缩缝 沥青木板
定额编号 |  |  | 40279
施工措施
定额单位 |  |  | 100m2
编号 | 工料名称 | 单位 | 单价(元) | 工料定额 | 合价(元)
1 | 人工 | 工日 | 128 | 18.7 | 2393.6
2 | 板枋材 | m3 | 1504 | 2.2 | 3308.8
3 | 沥青 | t | 3858 | 1.24 | 4783.92
4 | 木柴 | t | 435 | 0.42 | 182.7
5 | 双胶轮车 | 台班 | 3.77 | 0.56 | 2.11
6 | 其他机材费 | % | 8277.53 | 1 | 82.78
| 直接工程费小计 |  |  |  | 10753.91
| 措施费 |  | 3.5% |  | 376.39
| 间接费 |  | 9.5% |  | 1057.38
| 利 润 |  | 5% |  | 609.38
材料补差
装置性材料费
| 税 金 |  | 9% |  | 1151.73
综合下浮
| 合 计 |  |  |  | 13948.79
| 单 价 |  |  |  | 139.49
注：材料补差按不同材料分别计算补差费用。
单价计算表
单价序号 |  |  | 34
项目名称 |  |  | 钢筋制作安装 一般钢筋
定额编号 |  |  | 40332
施工措施
定额单位 |  |  | t
编号 | 工料名称 | 单位 | 单价(元) | 工料定额 | 合价(元)
1 | 人工 | 工日 | 128 | 5.8 | 742.4
2 | 钢筋 | t | 3000 | 1.07 | 3195
3 | 铁丝 | kg | 4.42 | 5 | 22.1
4 | 电焊条 | kg | 6.81 | 7.5 | 51.08
5 | 钢筋调直机 功率4~14kW | 台班 | 139.71 | 0.1 | 13.97
6 | 风（砂）水枪 耗风量 6m3/min | 台班 | 202.04 | 0.23 | 46.47
7 | 钢筋切断机 功率20kW | 台班 | 195.84 | 0.06 | 11.75
8 | 钢筋弯曲机 Φ6~40 | 台班 | 129.96 | 0.16 | 20.79
9 | 电焊机 交流20~25kVA | 台班 | 66.94 | 0.77 | 51.54
10 | 对焊机 电弧型150kVA | 台班 | 489.08 | 0.06 | 29.34
11 | 载重汽车 汽油型 载重量5t | 台班 | 413.64 | 0.07 | 28.95
12 | 汽车起重机 柴油型 起重量8t | 台班 | 461.99 | 0.02 | 9.24
13 | 其他机材费 | % | 3480.24 | 1 | 34.8
| 直接工程费小计 |  |  |  | 4257.44
| 措施费 |  | 3.5% |  | 149.01
| 间接费 |  | 5.7% |  | 251.17
| 利 润 |  | 5% |  | 232.88
| 材料补差 |  |  |  | 1701.58
装置性材料费
| 税 金 |  | 9% |  | 593.29
综合下浮
| 合 计 |  |  |  | 7185.37
| 单 价 |  |  |  | 7185.37
注：材料补差按不同材料分别计算补差费用。
单价计算表
单价序号 |  |  | 35
项目名称 |  |  | 铜片铁片等止水 橡胶止水
定额编号 |  |  | 40259
施工措施
定额单位 |  |  | 100延长米
编号 | 工料名称 | 单位 | 单价(元) | 工料定额 | 合价(元)
1 | 人工 | 工日 | 128 | 16.5 | 2112
2 | 橡胶止水带 | m | 61.95 | 103 | 6380.85
3 | 其他机材费 | % | 6380.85 | 1 | 63.81
| 直接工程费小计 |  |  |  | 8556.66
| 措施费 |  | 3.5% |  | 299.48
| 间接费 |  | 9.5% |  | 841.33
| 利 润 |  | 5% |  | 484.87
材料补差
装置性材料费
| 税 金 |  | 9% |  | 916.41
综合下浮
| 合 计 |  |  |  | 11098.76
| 单 价 |  |  |  | 110.99
注：材料补差按不同材料分别计算补差费用。
单价计算表
单价序号 |  |  | 36
项目名称 |  |  | 一般石方开挖(风钻钻孔) 岩石级别Ⅷ
定额编号 |  |  | 20003
施工措施
定额单位 |  |  | 100m3
编号 | 工料名称 | 单位 | 单价(元) | 工料定额 | 合价(元)
1 | 人工 | 工日 | 128 | 6.4 | 819.2
2 | 合金钻头 | 个 | 40.88 | 1.2 | 49.06
3 | 炸药 | kg | 6 | 29 | 174
4 | 非电毫秒雷管 | 个 | 7.52 | 24.2 | 181.98
5 | 导爆管 | m | 2.65 | 133 | 352.45
6 | 风钻 手持式 | 台班 | 123.99 | 1.01 | 125.23
7 | 其他机材费 | % | 882.72 | 7 | 61.79
| 直接工程费小计 |  |  |  | 1763.71
| 措施费 |  | 3.5% |  | 61.73
| 间接费 |  | 9.5% |  | 173.42
| 利 润 |  | 5% |  | 99.94
| 材料补差 |  |  |  | 219.82
装置性材料费
| 税 金 |  | 9% |  | 208.68
综合下浮
| 合 计 |  |  |  | 2527.3
| 单 价 |  |  |  | 25.27
注：材料补差按不同材料分别计算补差费用。
单价计算表
单价序号 |  |  | 37
项目名称 |  |  | 1.0m3挖掘机装石方自卸汽车运输 露天 运距~0.5km~自卸汽车 8t
定额编号 |  |  | 21313
施工措施
定额单位 |  |  | 100m3
编号 | 工料名称 | 单位 | 单价(元) | 工料定额 | 合价(元)
1 | 人工 | 工日 | 128 | 1.2 | 153.6
2 | 单斗挖掘机 液压 斗容1m3 | 台班 | 771.93 | 0.3 | 231.58
3 | 推土机 功率74kW | 台班 | 544.22 | 0.2 | 108.84
4 | 自卸汽车 柴油型 载重量8t | 台班 | 501.02 | 1.33 | 666.36
5 | 其他机材费 | % | 1006.78 | 2 | 20.14
| 直接工程费小计 |  |  |  | 1180.52
| 措施费 |  | 3.5% |  | 41.32
| 间接费 |  | 9.5% |  | 116.07
| 利 润 |  | 5% |  | 66.9
| 材料补差 |  |  |  | 409.09
装置性材料费
| 税 金 |  | 9% |  | 163.25
综合下浮
| 合 计 |  |  |  | 1977.14
| 单 价 |  |  |  | 19.77
注：材料补差按不同材料分别计算补差费用。
单价计算表
单价序号 |  |  | 38
项目名称 |  |  | 外包混凝土 厚度≤0.5m~纯混凝土 C25 42.5 2
定额编号 |  |  | 40242换
施工措施
定额单位 |  |  | 100m3
编号 | 工料名称 | 单位 | 单价(元) | 工料定额 | 合价(元)
1 | 人工 | 工日 | 128 | 100 | 12800
2 | 板枋材 | m3 | 1504 | 0.42 | 631.68
3 | 钢模板 | kg | 6.11 | 230 | 1405.3
4 | 型钢 | kg | 3 | 120 | 360
5 | 卡扣件 | kg | 5.49 | 56 | 307.44
6 | 铁件 | kg | 3 | 270 | 810
7 | 电焊条 | kg | 6.81 | 8 | 54.48
8 | 纯混凝土 C25 42.5 2 | m3 | 173.09 | 102 | 17655.18
9 | 水 | m3 | 0.78 | 90 | 70.2
10 | 振捣器 插入式 功率2.2kW | 台班 | 18.06 | 11 | 198.66
11 | 电焊机 交流20~25kVA | 台班 | 66.94 | 1 | 66.94
12 | 风（砂）水枪 耗风量 6m3/min | 台班 | 202.04 | 8.2 | 1656.73
13 | 其他机材费 | % | 23216.61 | 2 | 464.33
14 | 混凝土拌制 | m3 | 25.7 | 102 | 2621.4
15 | 混凝土运输 | m3 | 11.69 | 102 | 1192.38
| 直接工程费小计 |  |  |  | 40294.72
| 措施费 |  | 3.5% |  | 1410.32
| 间接费 |  | 9.5% |  | 3961.98
| 利 润 |  | 5% |  | 2283.35
| 材料补差 |  |  |  | 32615.88
装置性材料费
| 税 金 |  | 9% |  | 7250.96
综合下浮
| 合 计 |  |  |  | 87817.21
| 单 价 |  |  |  | 878.17
注：材料补差按不同材料分别计算补差费用。
单价计算表
单价序号 |  |  | 39
项目名称 |  |  | 护坦 厚度≤50cm~纯混凝土 C25 42.5 2
定额编号 |  |  | 40144换
施工措施
定额单位 |  |  | 100m3
编号 | 工料名称 | 单位 | 单价(元) | 工料定额 | 合价(元)
1 | 人工 | 工日 | 128 | 51.9 | 6643.2
2 | 板枋材 | m3 | 1504 | 0.6 | 902.4
3 | 钢模板 | kg | 6.11 | 10 | 61.1
4 | 型钢 | kg | 3 | 17 | 51
5 | 卡扣件 | kg | 5.49 | 7 | 38.43
6 | 铁件 | kg | 3 | 46 | 138
7 | 纯混凝土 C25 42.5 2 | m3 | 173.09 | 102 | 17655.18
8 | 水 | m3 | 0.78 | 70 | 54.6
9 | 振捣器 插入式 功率2.2kW | 台班 | 18.06 | 6.2 | 111.97
10 | 风（砂）水枪 耗风量 6m3/min | 台班 | 202.04 | 4.5 | 909.18
11 | 离心式水泵 单级 功率17kW | 台班 | 155.78 | 2.25 | 350.51
12 | 其他机材费 | % | 20272.37 | 1 | 202.72
13 | 混凝土拌制 | m3 | 25.7 | 102 | 2621.4
14 | 混凝土运输 | m3 | 11.69 | 102 | 1192.38
| 直接工程费小计 |  |  |  | 30932.07
| 措施费 |  | 3.5% |  | 1082.62
| 间接费 |  | 9.5% |  | 3041.4
| 利 润 |  | 5% |  | 1752.8
| 材料补差 |  |  |  | 31605.44
装置性材料费
| 税 金 |  | 9% |  | 6157.29
综合下浮
| 合 计 |  |  |  | 74571.62
| 单 价 |  |  |  | 745.72
注：材料补差按不同材料分别计算补差费用。
单价计算表
单价序号 |  |  | 40
项目名称 |  |  | 素混凝土底板、基础、垫层及压顶 底板、基础、垫层30cm~纯混凝土 C20 42.5 2
定额编号 |  |  | 40130换
施工措施
定额单位 |  |  | 100m3
编号 | 工料名称 | 单位 | 单价(元) | 工料定额 | 合价(元)
1 | 人工 | 工日 | 128 | 57.1 | 7308.8
2 | 板枋材 | m3 | 1504 | 0.42 | 631.68
3 | 铁件 | kg | 3 | 30 | 90
4 | 纯混凝土 C25 42.5 2 | m3 | 173.09 | 102 | 17655.18
5 | 水 | m3 | 0.78 | 70 | 54.6
6 | 振捣器 平板式 功率2.2kW | 台班 | 16.49 | 4.8 | 79.15
7 | 离心式水泵 单级 功率7kW | 台班 | 102.29 | 1 | 102.29
8 | 风（砂）水枪 耗风量 6m3/min | 台班 | 202.04 | 1.5 | 303.06
9 | 其他机材费 | % | 18915.96 | 2 | 378.32
10 | 混凝土拌制 | m3 | 25.7 | 102 | 2621.4
11 | 混凝土运输 | m3 | 11.69 | 102 | 1192.38
| 直接工程费小计 |  |  |  | 30416.86
| 措施费 |  | 3.5% |  | 1064.59
| 间接费 |  | 9.5% |  | 2990.74
| 利 润 |  | 5% |  | 1723.61
| 材料补差 |  |  |  | 31515
装置性材料费
| 税 金 |  | 9% |  | 6093.97
综合下浮
| 合 计 |  |  |  | 73804.77
| 单 价 |  |  |  | 738.05
注：材料补差按不同材料分别计算补差费用。
单价计算表
单价序号 |  |  | 41
项目名称 |  |  | 桥墩 整墩~纯混凝土 C25 42.5 2
定额编号 |  |  | 40146换
施工措施
定额单位 |  |  | 100m3
编号 | 工料名称 | 单位 | 单价(元) | 工料定额 | 合价(元)
1 | 人工 | 工日 | 128 | 123.7 | 15833.6
2 | 板枋材 | m3 | 1504 | 5.27 | 7926.08
3 | 钢模板 | kg | 6.11 | 100 | 611
4 | 型钢 | kg | 3 | 252 | 756
5 | 卡扣件 | kg | 5.49 | 151 | 828.99
6 | 铁件 | kg | 3 | 335 | 1005
7 | 电焊条 | kg | 6.81 | 10 | 68.1
8 | 铁钉 | kg | 4.42 | 14 | 61.88
9 | 纯混凝土 C25 42.5 2 | m3 | 173.09 | 102 | 17655.18
10 | 水 | m3 | 0.78 | 90 | 70.2
11 | 载重汽车 汽油型 载重量5t | 台班 | 413.64 | 0.7 | 289.55
12 | 塔式起重机 起重量10t | 台班 | 640.48 | 0.3 | 192.14
13 | 振捣器 插入式 功率2.2kW | 台班 | 18.06 | 8.9 | 160.73
14 | 风（砂）水枪 耗风量 6m3/min | 台班 | 202.04 | 2.25 | 454.59
15 | 离心式水泵 单级 功率17kW | 台班 | 155.78 | 2.25 | 350.51
16 | 电焊机 交流20~25kVA | 台班 | 66.94 | 1.68 | 112.46
17 | 其他机材费 | % | 30542.41 | 1.5 | 458.14
18 | 混凝土拌制 | m3 | 25.7 | 102 | 2621.4
19 | 混凝土运输 | m3 | 11.69 | 102 | 1192.38
| 直接工程费小计 |  |  |  | 50647.93
| 措施费 |  | 3.5% |  | 1772.68
| 间接费 |  | 9.5% |  | 4979.96
| 利 润 |  | 5% |  | 2870.03
| 材料补差 |  |  |  | 33168.12
装置性材料费
| 税 金 |  | 9% |  | 8409.48
综合下浮
| 合 计 |  |  |  | 101848.19
| 单 价 |  |  |  | 1018.48
注：材料补差按不同材料分别计算补差费用。
单价计算表
单价序号 |  |  | 42
项目名称 |  |  | 混凝土小型结构 其他小型结构~纯混凝土 C25 42.5 2
定额编号 |  |  | 40249换
施工措施
定额单位 |  |  | 100m3
编号 | 工料名称 | 单位 | 单价(元) | 工料定额 | 合价(元)
1 | 人工 | 工日 | 128 | 132.6 | 16972.8
2 | 板枋材 | m3 | 1504 | 1.75 | 2632
3 | 铁件 | kg | 3 | 90 | 270
4 | 纯混凝土 C25 42.5 2 | m3 | 173.09 | 102 | 17655.18
5 | 水 | m3 | 0.78 | 100 | 78
6 | 振捣器 插入式 功率2.2kW | 台班 | 18.06 | 12 | 216.72
7 | 风（砂）水枪 耗风量 6m3/min | 台班 | 202.04 | 2.5 | 505.1
8 | 其他机材费 | % | 21357 | 2 | 427.14
9 | 混凝土拌制 | m3 | 25.7 | 102 | 2621.4
10 | 混凝土运输 | m3 | 11.69 | 102 | 1192.38
| 直接工程费小计 |  |  |  | 42570.72
| 措施费 |  | 3.5% |  | 1489.98
| 间接费 |  | 9.5% |  | 4185.77
| 利 润 |  | 5% |  | 2412.32
| 材料补差 |  |  |  | 31733.4
装置性材料费
| 税 金 |  | 9% |  | 7415.3
综合下浮
| 合 计 |  |  |  | 89807.48
| 单 价 |  |  |  | 898.07
注：材料补差按不同材料分别计算补差费用。
单价计算表
单价序号 |  |  | 43
项目名称 |  |  | 建筑物土石回填 砂砾料回填机械夯填
定额编号 |  |  | 10566
施工措施
定额单位 |  |  | 100m3
编号 | 工料名称 | 单位 | 单价(元) | 工料定额 | 合价(元)
1 | 人工 | 工日 | 128 | 2.5 | 320
2 | 砂砾石 | m3 | 30 | 115 | 3450
3 | 推土机 功率74kW | 台班 | 544.22 | 0.15 | 81.63
4 | 蛙式夯实机 功率2.8kW | 台班 | 147.29 | 1.5 | 220.94
5 | 其他机材费 | % | 3752.57 | 5 | 187.63
| 直接工程费小计 |  |  |  | 4260.2
| 措施费 |  | 3.5% |  | 149.11
| 间接费 |  | 6.5% |  | 286.6
| 利 润 |  | 5% |  | 234.8
| 材料补差 |  |  |  | 23670.56
装置性材料费
| 税 金 |  | 9% |  | 2574.11
综合下浮
| 合 计 |  |  |  | 31175.38
| 单 价 |  |  |  | 311.75
注：材料补差按不同材料分别计算补差费用。
单价计算表
单价序号 |  |  | 44
项目名称 |  |  | 挡土墙、岸墙、翼墙 重力式(墙身平均厚度60cm)~纯混凝土 C25 42.5 2
定额编号 |  |  | 40189换
施工措施
定额单位 |  |  | 100m3
编号 | 工料名称 | 单位 | 单价(元) | 工料定额 | 合价(元)
1 | 人工 | 工日 | 128 | 106.7 | 13657.6
2 | 板枋材 | m3 | 1504 | 0.72 | 1082.88
3 | 钢模板 | kg | 6.11 | 265 | 1619.15
4 | 型钢 | kg | 3 | 143 | 429
5 | 卡扣件 | kg | 5.49 | 84 | 461.16
6 | 铁件 | kg | 3 | 328 | 984
7 | 纯混凝土 C25 42.5 2 | m3 | 173.09 | 102 | 17655.18
8 | 水 | m3 | 0.78 | 70 | 54.6
9 | 载重汽车 汽油型 载重量5t | 台班 | 413.64 | 0.2 | 82.73
10 | 履带起重机 油动 起重量10t | 台班 | 481.98 | 0.22 | 106.04
11 | 振捣器 插入式 功率2.2kW | 台班 | 18.06 | 8.9 | 160.73
12 | 风（砂）水枪 耗风量 6m3/min | 台班 | 202.04 | 3.73 | 753.61
13 | 离心式水泵 单级 功率7kW | 台班 | 102.29 | 1.86 | 190.26
14 | 其他机材费 | % | 23579.34 | 1 | 235.79
15 | 混凝土拌制 | m3 | 25.7 | 102 | 2621.4
16 | 混凝土运输 | m3 | 11.69 | 102 | 1192.38
| 直接工程费小计 |  |  |  | 41286.51
| 措施费 |  | 3.5% |  | 1445.03
| 间接费 |  | 9.5% |  | 4059.5
| 利 润 |  | 5% |  | 2339.55
| 材料补差 |  |  |  | 32930.11
装置性材料费
| 税 金 |  | 9% |  | 7385.46
综合下浮
| 合 计 |  |  |  | 89446.16
| 单 价 |  |  |  | 894.46
注：材料补差按不同材料分别计算补差费用。
单价计算表
单价序号 |  |  | 45
项目名称 |  |  | 混凝土护坡 厚度＞30cm~纯混凝土 C25 42.5 2
定额编号 |  |  | 40176换
施工措施
定额单位 |  |  | 100m3
编号 | 工料名称 | 单位 | 单价(元) | 工料定额 | 合价(元)
1 | 人工 | 工日 | 128 | 77.1 | 9868.8
2 | 板枋材 | m3 | 1504 | 0.6 | 902.4
3 | 铁件 | kg | 3 | 35 | 105
4 | 纯混凝土 C25 42.5 2 | m3 | 173.09 | 102 | 17655.18
5 | 水 | m3 | 0.78 | 70 | 54.6
6 | 振捣器 平板式 功率2.2kW | 台班 | 16.49 | 5 | 82.45
7 | 其他机材费 | % | 18799.63 | 2 | 375.99
8 | 混凝土拌制 | m3 | 25.7 | 102 | 2621.4
9 | 混凝土运输 | m3 | 11.69 | 102 | 1192.38
| 直接工程费小计 |  |  |  | 32858.2
| 措施费 |  | 3.5% |  | 1150.04
| 间接费 |  | 9.5% |  | 3230.78
| 利 润 |  | 5% |  | 1861.95
| 材料补差 |  |  |  | 31533.2
装置性材料费
| 税 金 |  | 9% |  | 6357.08
综合下浮
| 合 计 |  |  |  | 76991.25
| 单 价 |  |  |  | 769.91
注：材料补差按不同材料分别计算补差费用。
单价计算表
单价序号 |  |  | 46
项目名称 |  |  | 支墩~纯混凝土 C25 42.5 2
定额编号 |  |  | 40219换
施工措施
定额单位 |  |  | 100m3
编号 | 工料名称 | 单位 | 单价(元) | 工料定额 | 合价(元)
1 | 人工 | 工日 | 128 | 135.2 | 17305.6
2 | 板枋材 | m3 | 1504 | 3.08 | 4632.32
3 | 铁件 | kg | 3 | 330 | 990
4 | 纯混凝土 C25 42.5 2 | m3 | 173.09 | 102 | 17655.18
5 | 水 | m3 | 0.78 | 90 | 70.2
6 | 振捣器 插入式 功率2.2kW | 台班 | 18.06 | 7.8 | 140.87
7 | 卷扬机 起重量5t | 台班 | 157.62 | 1.59 | 250.62
8 | 风（砂）水枪 耗风量 6m3/min | 台班 | 202.04 | 2.5 | 505.1
9 | 其他机材费 | % | 24244.28 | 2 | 484.89
10 | 混凝土拌制 | m3 | 25.7 | 102 | 2621.4
11 | 混凝土运输 | m3 | 11.69 | 102 | 1192.38
| 直接工程费小计 |  |  |  | 45848.55
| 措施费 |  | 3.5% |  | 1604.7
| 间接费 |  | 9.5% |  | 4508.06
| 利 润 |  | 5% |  | 2598.07
| 材料补差 |  |  |  | 32607
装置性材料费
| 税 金 |  | 9% |  | 7844.97
综合下浮
| 合 计 |  |  |  | 95011.35
| 单 价 |  |  |  | 950.11
注：材料补差按不同材料分别计算补差费用。
单价计算表
单价序号 |  |  | 47
项目名称 |  |  | 素混凝土底板、基础、垫层及压顶 底板、基础、垫层≤15cm~纯混凝土 C15 42.5 2
定额编号 |  |  | 40129换
施工措施
定额单位 |  |  | 100m3
编号 | 工料名称 | 单位 | 单价(元) | 工料定额 | 合价(元)
1 | 人工 | 工日 | 128 | 73.4 | 9395.2
2 | 板枋材 | m3 | 1504 | 0.47 | 706.88
3 | 铁件 | kg | 3 | 50 | 150
4 | 纯混凝土 C15 42.5 2 | m3 | 146.58 | 102 | 14951.16
5 | 水 | m3 | 0.78 | 70 | 54.6
6 | 振捣器 平板式 功率2.2kW | 台班 | 16.49 | 5.2 | 85.75
7 | 离心式水泵 单级 功率7kW | 台班 | 102.29 | 1 | 102.29
8 | 风（砂）水枪 耗风量 6m3/min | 台班 | 202.04 | 2 | 404.08
9 | 其他机材费 | % | 16454.76 | 2 | 329.1
10 | 混凝土拌制 | m3 | 25.7 | 102 | 2621.4
11 | 混凝土运输 | m3 | 11.69 | 102 | 1192.38
| 直接工程费小计 |  |  |  | 29992.83
| 措施费 |  | 3.5% |  | 1049.75
| 间接费 |  | 9.5% |  | 2949.05
| 利 润 |  | 5% |  | 1699.58
| 材料补差 |  |  |  | 29499.86
装置性材料费
| 税 金 |  | 9% |  | 5867.2
综合下浮
| 合 计 |  |  |  | 71058.27
| 单 价 |  |  |  | 710.58
注：材料补差按不同材料分别计算补差费用。
单价计算表
单价序号 |  |  | 48
项目名称 |  |  | 浆砌块石 基础~水泥砂浆 M10 42.5
定额编号 |  |  | 30029换
施工措施
定额单位 |  |  | 100m3
编号 | 工料名称 | 单位 | 单价(元) | 工料定额 | 合价(元)
1 | 人工 | 工日 | 128 | 69.8 | 8934.4
2 | 块石 | m3 | 60 | 115 | 6900
3 | 水泥砂浆 M10 42.5 | m3 | 145.14 | 34 | 4934.76
4 | 砂浆搅拌机 | 台班 | 148.96 | 1.6 | 238.34
5 | 双胶轮车 | 台班 | 3.77 | 18 | 67.86
6 | 其他机材费 | % | 12140.96 | 0.5 | 60.7
| 直接工程费小计 |  |  |  | 21136.06
| 措施费 |  | 3.5% |  | 739.76
| 间接费 |  | 9.5% |  | 2078.2
| 利 润 |  | 5% |  | 1197.7
| 材料补差 |  |  |  | 25455.08
装置性材料费
| 税 金 |  | 9% |  | 4554.61
综合下浮
| 合 计 |  |  |  | 55161.42
| 单 价 |  |  |  | 551.61
注：材料补差按不同材料分别计算补差费用。
单价计算表
单价序号 |  |  | 49
项目名称 |  |  | 塑料管铺设 公称直径0.6m
定额编号 |  |  | 40618
施工措施
定额单位 |  |  | 100延长米
编号 | 工料名称 | 单位 | 单价(元) | 工料定额 | 合价(元)
1 | 人工 | 工日 | 128 | 21.6 | 2764.8
2 | 铁纱布0#-2# | 张 | 1.03 | 5.8 | 5.97
3 | 三氯乙烯 | kg | 10.09 | 0.05 | 0.5
4 | HDPE管 | m | 473 | 100 | 47300
5 | 水 | m3 | 0.78 | 31.2 | 24.34
6 | 电熔焊接机 型号DRH-160A | 台班 | 12.87 | 9.9 | 127.41
7 | 汽车起重机 柴油型 起重量8t | 台班 | 461.99 | 0.4 | 184.8
8 | 离心式水泵 单级 功率7kW | 台班 | 102.29 |  | 0
9 | 试压泵 2.5MPa | 台班 | 118.94 |  | 0
10 | 其他机材费 | % | 47643.02 | 2 | 952.86
| 直接工程费小计 |  |  |  | 51360.68
| 措施费 |  | 3.5% |  | 1797.62
| 间接费 |  | 9.5% |  | 5050.04
| 利 润 |  | 5% |  | 2910.42
| 材料补差 |  |  |  | 54.66
装置性材料费
| 税 金 |  | 9% |  | 5505.61
综合下浮
| 合 计 |  |  |  | 66679.03
| 单 价 |  |  |  | 666.79
注：材料补差按不同材料分别计算补差费用。
单价计算表
单价序号 |  |  | 50
项目名称 |  |  | 预填骨料灌浆
定额编号 |  |  | 60182
施工措施
定额单位 |  |  | 100m3
编号 | 工料名称 | 单位 | 单价(元) | 工料定额 | 合价(元)
1 | 人工 | 工日 | 128 | 77.3 | 9894.4
2 | 水泥 | t | 300 | 40.8 | 12240
3 | 砂 | m3 | 60 | 12.6 | 756
4 | 碎石 | m3 | 60 | 110 | 6600
5 | 水 | m3 | 0.78 | 60 | 46.8
6 | 灌浆管 | m | 20 | 34 | 680
7 | 风钻 手持式 | 台班 | 123.99 | 0.81 | 100.43
8 | 灌浆泵 中低压 砂浆 | 台班 | 289.48 | 7.28 | 2107.41
9 | 灰浆搅拌机 | 台班 | 148.53 | 7.28 | 1081.3
10 | 双胶轮车 | 台班 | 3.77 | 20 | 75.4
11 | 其他机材费 | % | 23687.34 | 2.5 | 592.18
| 直接工程费小计 |  |  |  | 34173.93
| 措施费 |  | 3.5% |  | 1196.09
| 间接费 |  | 9% |  | 3183.3
| 利 润 |  | 5% |  | 1927.67
| 材料补差 |  |  |  | 30337.2
装置性材料费
| 税 金 |  | 9% |  | 6373.64
综合下浮
| 合 计 |  |  |  | 77191.82
| 单 价 |  |  |  | 771.92
注：材料补差按不同材料分别计算补差费用。
单价计算表
单价序号 |  |  | 51
项目名称 |  |  | 1.0m3挖掘机挖装土自卸汽车运输 Ⅰ、Ⅱ类土 运距~2km~自卸汽车 8t
定额编号 |  |  | 10375
施工措施
定额单位 |  |  | 100m3
编号 | 工料名称 | 单位 | 单价(元) | 工料定额 | 合价(元)
1 | 人工 | 工日 | 128 | 0.7 | 89.6
2 | 单斗挖掘机 液压 斗容1m3 | 台班 | 771.93 | 0.16 | 123.51
3 | 推土机 功率59kW | 台班 | 425.95 | 0.09 | 38.34
4 | 自卸汽车 柴油型 载重量8t | 台班 | 501.02 | 1.36 | 681.39
5 | 其他机材费 | % | 843.23 | 2 | 16.86
| 直接工程费小计 |  |  |  | 949.7
| 措施费 |  | 3.5% |  | 33.24
| 间接费 |  | 6.5% |  | 63.89
| 利 润 |  | 5% |  | 52.34
| 材料补差 |  |  |  | 339.31
装置性材料费
| 税 金 |  | 9% |  | 129.46
综合下浮
| 合 计 |  |  |  | 1567.94
| 单 价 |  |  |  | 15.68
注：材料补差按不同材料分别计算补差费用。
单价计算表
单价序号 |  |  | 52
项目名称 |  |  | 挖掘机挖淤泥、流砂~单斗挖掘机 液压 1.0m3
定额编号 |  |  | 10016
施工措施
定额单位 |  |  | 100m3
编号 | 工料名称 | 单位 | 单价(元) | 工料定额 | 合价(元)
1 | 人工 | 工日 | 128 | 0.7 | 89.6
2 | 单斗挖掘机 液压 斗容1m3 | 台班 | 771.93 | 0.25 | 192.98
3 | 其他机材费 | % | 192.98 | 5 | 9.65
| 直接工程费小计 |  |  |  | 292.23
| 措施费 |  | 3.5% |  | 10.23
| 间接费 |  | 6.5% |  | 19.66
| 利 润 |  | 5% |  | 16.11
| 材料补差 |  |  |  | 76.86
装置性材料费
| 税 金 |  | 9% |  | 37.36
综合下浮
| 合 计 |  |  |  | 452.44
| 单 价 |  |  |  | 4.52
注：材料补差按不同材料分别计算补差费用。
单价计算表
单价序号 |  |  | 53
项目名称 |  |  | 土坝（堤）测压管
定额编号 |  |  | 60151
施工措施
定额单位 |  |  | 100m
编号 | 工料名称 | 单位 | 单价(元) | 工料定额 | 合价(元)
1 | 人工 | 工日 | 128 | 17.21 | 2202.88
2 | 镀锌钢管 | m | 31.91 | 110 | 3510.1
3 | 钢丝网 | m2 | 26 | 39.76 | 1033.76
4 | 土工布 | m2 | 6.73 | 39.76 | 267.58
5 | 反滤料 | m3 | 30 | 1.6 | 48
6 | 钢材 | kg | 3 | 40 | 120
7 | 铁丝 | kg | 4.42 | 30 | 132.6
8 | 水泥 | t | 300 | 0.4 | 120
9 | 水 | m3 | 0.78 | 200 | 156
10 | 地质钻机 油压式、手把式150型 | 台班 | 335.27 | 4.12 | 1381.31
11 | 离心式水泵 多级 功率14kW | 台班 | 147.24 | 3.12 | 459.39
12 | 双胶轮车 | 台班 | 3.77 | 3.32 | 12.52
13 | 载重汽车 汽油型 载重量5t | 台班 | 413.64 | 0.34 | 140.64
14 | 其他机材费 | % | 7381.9 | 1 | 73.82
| 直接工程费小计 |  |  |  | 9658.6
| 措施费 |  | 3.5% |  | 338.05
| 间接费 |  | 9% |  | 899.7
| 利 润 |  | 5% |  | 544.82
| 材料补差 |  |  |  | 549.88
装置性材料费
| 税 金 |  | 9% |  | 1079.19
综合下浮
| 合 计 |  |  |  | 13070.24
| 单 价 |  |  |  | 130.7
注：材料补差按不同材料分别计算补差费用。
单价计算表
单价序号 |  |  | 54
项目名称 |  |  | 建筑物土石回填 土方回填机械夯填
定额编号 |  |  | 10563
施工措施
定额单位 |  |  | 100m3
编号 | 工料名称 | 单位 | 单价(元) | 工料定额 | 合价(元)
1 | 人工 | 工日 | 128 | 2 | 256
2 | 推土机 功率74kW | 台班 | 544.22 | 0.1 | 54.42
3 | 蛙式夯实机 功率2.8kW | 台班 | 147.29 | 1.5 | 220.94
4 | 其他机材费 | % | 275.36 | 5 | 13.77
| 直接工程费小计 |  |  |  | 545.12
| 措施费 |  | 3.5% |  | 19.08
| 间接费 |  | 6.5% |  | 36.67
| 利 润 |  | 5% |  | 30.04
| 材料补差 |  |  |  | 25.38
装置性材料费
| 税 金 |  | 9% |  | 59.07
综合下浮
| 合 计 |  |  |  | 715.36
| 单 价 |  |  |  | 7.15
注：材料补差按不同材料分别计算补差费用。
单价计算表
单价序号 |  |  | 55
项目名称 |  |  | 挡土墙、岸墙、翼墙 重力式(墙身平均厚度≤20cm)~纯混凝土 C25 42.5 2
定额编号 |  |  | 40187换
施工措施
定额单位 |  |  | 100m3
编号 | 工料名称 | 单位 | 单价(元) | 工料定额 | 合价(元)
1 | 人工 | 工日 | 128 | 137.7 | 17625.6
2 | 板枋材 | m3 | 1504 | 0.92 | 1383.68
3 | 钢模板 | kg | 6.11 | 796 | 4863.56
4 | 型钢 | kg | 3 | 430 | 1290
5 | 卡扣件 | kg | 5.49 | 253 | 1388.97
6 | 铁件 | kg | 3 | 1232 | 3696
7 | 纯混凝土 C25 42.5 2 | m3 | 173.09 | 102 | 17655.18
8 | 水 | m3 | 0.78 | 70 | 54.6
9 | 载重汽车 汽油型 载重量5t | 台班 | 413.64 | 0.25 | 103.41
10 | 履带起重机 油动 起重量10t | 台班 | 481.98 | 0.28 | 134.95
11 | 振捣器 插入式 功率2.2kW | 台班 | 18.06 | 8.9 | 160.73
12 | 风（砂）水枪 耗风量 6m3/min | 台班 | 202.04 | 3.73 | 753.61
13 | 离心式水泵 单级 功率7kW | 台班 | 102.29 | 1.86 | 190.26
14 | 其他机材费 | % | 31674.96 | 1 | 316.75
15 | 混凝土拌制 | m3 | 25.7 | 102 | 2621.4
16 | 混凝土运输 | m3 | 11.69 | 102 | 1192.38
| 直接工程费小计 |  |  |  | 53431.09
| 措施费 |  | 3.5% |  | 1870.09
| 间接费 |  | 9.5% |  | 5253.61
| 利 润 |  | 5% |  | 3027.74
| 材料补差 |  |  |  | 36780.06
装置性材料费
| 税 金 |  | 9% |  | 9032.63
综合下浮
| 合 计 |  |  |  | 109395.22
| 单 价 |  |  |  | 1093.95
注：材料补差按不同材料分别计算补差费用。