## 表10_2_2-12 招标控制价费用表
【表10.2.2-12】
招标控制价费用表
工程名称:嵊州市三界镇2021年下洋畈粮食生产功能区机耕路硬化工程 |  |  |  |  | 第1页 共1页
序号 | 工程名称 | 金额(元) | 其中：（元） |  |  |  | 备注
|  |  | 暂估价 | 安全文明 施工基本费 | 规费 | 税金
1 | 嵊州市三界镇2021年下洋畈粮食生产功能区机耕路硬化工程 | 1244065 |  | 9847.86 | 25294.16 | 102720.95
1.1 | 市政 | 1244065 |  | 9847.86 | 25294.16 | 102720.95
合计 |  | 1244065 |  | 9847.86 | 25294.16 | 102720.95

## 1_表10_2_2-13 【不含单列】单位(专业)工程招
【表10.2.2-13】
单位（专业）工程招标控制价费用表
工程名称:嵊州市三界镇2021年下洋畈粮食生产功能区机耕路硬化工程-市政 |  |  | 标段: | 第1页 共1页
序号 | 费用名称 |  | 计算公式 | 金额 (元) | 备注
1 | 分部分项工程费 |  | ∑(分部分项工程量×综合单价） | 942424.88 | 见表10.2.2-16
1.1 | 其中 | 人工费+机械费 | ∑分部分项（定额人工费+定额机械费） | 77227.94
2 | 措施项目费 |  | （2.1+2.2） | 119275.18
2.1 | 施工技术措施项目费 |  | ∑(技措项目工程量×综合单价） | 109427.32 | 见表10.2.2-16
2.1.1 | 其中 | 人工费+机械费 | ∑技措项目（定额人工费+定额机械费） | 57674.24
2.2 | 施工组织措施项目费 |  | (1.1+2.1.1)×7.3% | 9847.86 | 见表10.2.2-20
2.2.1 | 其中 | 安全文明施工基本费 | (1.1+2.1.1)×7.3% | 9847.86 | 见表10.2.2-20
3 | 其他项目费 |  | （3.1+3.2+3.3+3.4） | 54349.71
3.1 | 暂列金额 |  | 3.1.1+3.1.2+3.1.3 | 54349.71 | 见表10.2.2-21
3.1.1 | 其中 | 标化工地增加费 | 按招标文件规定额度列计 |  | 见表10.2.2-22
3.1.2 |  | 优质工程增加费 | 按招标文件规定额度列计 |  | 见表10.2.2-22
3.1.3 |  | 其他暂列金额 | 按招标文件规定额度列计 | 54349.71 | 见表10.2.2-22
3.2 | 暂估价 |  | 3.2.1+3.2.2+3.2.3 |  | 见表10.2.2-21
3.2.1 | 其中 | 材料（工程设备）暂估价 | 按招标文件规定额度列计 (或计入综合单价) |  | 见表10.2.2-23
3.2.2 |  | 专业工程暂估价 | 按招标文件规定额度列计 |  | 见表10.2.2-24
3.2.3 |  | 专项技术措施暂估价 | 按招标文件规定额度列计 |  | 见表10.2.2-25
3.3 | 计日工 |  | ∑计日工(暂估数量×综合单价） |  | 见表10.2.2-21
3.4 | 施工总承包服务费 |  | 3.4.1+3.4.2 |  | 见表10.2.2-21
3.4.1 | 其中 | 专业发包工程管理费 | ∑专业发包工程（暂估金额×费率） |  | 见表10.2.2-27
3.4.2 |  | 甲供材料设备管理费 | 甲供材料暂估金额×费率+甲供设备暂估金额×费率 |  | 见表10.2.2-27
4 | 规费 |  | (1.1+2.1.1)×18.75% | 25294.16
5 | 税金 |  | (1+2+3+4)×9% | 102720.95
招标控制价合计 |  |  | 1+2+3+4+5 | 1244065

## 1_表10_2_2-16 分部分项工程清单与计价表
【表10.2.2-16】
分部分项工程清单与计价表
单位(专业)工程名称:嵊州市三界镇2021年下洋畈粮食生产功能区机耕路硬化工程-市政 | [5 empty] | 标段: |  |  | 第1页 共1页
序号 | 项目编码 | 项目名称 | 项目特征 | 计量 单位 | 工程量 | 金 额 (元) |  |  |  |  | 备注
[6 empty] | 综合单价 | 合价 | 其中
[8 empty] | 人工费 | 机械费 | 暂估价
[7 empty] | 942424.88 | 55854.12 | 32600.94
1 | 040101001001 | 挖一般土方 | 1.土壤类别：三类土 | m3 | 486.04 | 3.31 | 1608.79 | 194.42 | 1113.03
2 | 040103001001 | 回填方 | 1.密实度要求：满足设计要求 2.填方材料品种：宕渣 | m3 | 148.32 | 79.71 | 11822.59 | 1355.64 | 354.48
3 | 040103002001 | 余方弃置 | 1.废弃料品种：土 2.运距：施工方自定 | m3 | 486.04 | 15.31 | 7441.27 | 194.42 | 5871.36
4 | 040303015001 | 混凝土挡墙墙身 | 1.混凝土强度等级：C25非泵送商品混凝土挡墙 2.每10米设置2cm厚沥青板伸缩缝 | m3 | 110.58 | 655.93 | 72532.74 | 5461.55 | 118.32
5 | 040202001002 | 路床（槽）整形 | 1.路床（槽）整形 路床碾压检验 | m2 | 5382.39 | 1.88 | 10118.89 | 1560.89 | 6674.16
6 | 040202011001 | 碎石 | 1.石料规格：碎石 2.厚度：5CM | m2 | 5382.39 | 13.76 | 74061.69 | 4897.97 | 4736.5
7 | 040203007002 | 水泥混凝土 | 1.混凝土强度等级：4MPa泵送商品混凝土 2.厚度：18CM 3.锯缝机锯伸缩缝 4.路面防滑条 5.塑料膜养护 | m2 | 5382.39 | 140.38 | 755579.91 | 41498.23 | 13725.09
8 | 040201022004 | 排水沟修复 | 1.C25混凝土渠道壁破损修复，暂估0.2m厚，0.7m高，长100m | m3 | 100.00 | 92.59 | 9259 | 691 | 8
本页小计 | [6 empty] | 942424.88 | 55854.12 | 32600.94
合计 | [6 empty] | 942424.88 | 55854.12 | 32600.94

## 1_表10_2_2-16 施工技术措施项目清单与计价表
【表10.2.2-16】
施工技术措施项目清单与计价表
单位(专业)工程名称:嵊州市三界镇2021年下洋畈粮食生产功能区机耕路硬化工程-市政 | [5 empty] | 标段: |  |  | 第1页 共1页
序号 | 项目编码 | 项目名称 | 项目特征 | 计量 单位 | 工程量 | 金 额 (元) |  |  |  |  | 备注
[6 empty] | 综合单价 | 合价 | 其中
[8 empty] | 人工费 | 机械费 | 暂估价
[7 empty] | 109427.32 | 44036.44 | 20595.01
1 | 041106001001 | 大型机械设备进出场及安拆 | 1.履带式挖掘机1m3以内 | 台·次 | 1 | 4195.37 | 4195.37 | 596 | 1776.46
2 | 041106001002 | 大型机械设备进出场及安拆 | 1.压路机 | 台·次 | 1 | 3560.03 | 3560.03 | 447 | 1509.3
3 | 041102017001 | 挡墙模板 | 1.挡墙 现浇混凝土模板 | m2 | 808.84 | 71.76 | 58042.36 | 19889.38 | 15295.16
4 | 041102037002 | 其他现浇构件模板 | 1.水泥混凝土路面 模板 | m2 | 528.20 | 68.02 | 35928.16 | 20024.06 | 1706.09
5 | 041102037003 | 其他现浇构件模板 | 1.现浇混凝土模板 渠（涵）直墙复合木模 | m2 | 140.00 | 55.01 | 7701.4 | 3080 | 308
本页小计 | [6 empty] | 109427.32 | 44036.44 | 20595.01
合计 | [6 empty] | 109427.32 | 44036.44 | 20595.01

## 1_表10_2_2-17 综合单价计算表
【表10.2.2-17】
综合单价计算表
单位(专业)工程名称:嵊州市三界镇2021年下洋畈粮食生产功能区机耕路硬化工程-市政 | [5 empty] | 标段: |  |  | 第1页 共1页
清单 序号 | 项目编码 (定额编码) | 清单（定额） 项目名称 | 计量 单位 | 数量 | 综 合 单 价 (元) | [5 empty] | 合计 (元)
[5 empty] | 人工费 | 材料 (设备) 费 | 机械费 | 管理费 | 利润 | 小计
942424.88
1 | 040101001001 | 挖一般土方 | m3 | 486.04 | 0.4 |  | 2.29 | 0.39 | 0.23 | 3.31 | 1608.79
| 1-69 | 挖掘机挖土 不装车三类土 | m3 | 486.04 | 0.4 |  | 2.29 | 0.39 | 0.23 | 3.31 | 1608.79
2 | 040103001001 | 回填方 | m3 | 148.32 | 9.14 | 65.34 | 2.39 | 1.79 | 1.05 | 79.71 | 11822.59
| 1-116 | 机械 填土夯实槽、坑 | m3 | 148.32 | 9.14 | 65.34 | 2.39 | 1.79 | 1.05 | 79.71 | 11822.59
3 | 040103002001 | 余方弃置 | m3 | 486.04 | 0.4 |  | 12.08 | 1.78 | 1.05 | 15.31 | 7441.27
| 1-88 | 装载机装松散土 | m3 | 486.04 | 0.4 |  | 1.75 | 0.3 | 0.18 | 2.63 | 1278.29
| 1-94+1-95*2换 | 自卸汽车运土方~运距3(km) | m3 | 486.04 |  |  | 10.33 | 1.48 | 0.87 | 12.68 | 6162.99
4 | 040303015001 | 混凝土挡墙墙身 | m3 | 110.58 | 49.39 | 593.1 | 1.07 | 7.8 | 4.57 | 655.93 | 72532.74
| 1-188换 | 挡墙 现浇混凝土混凝土^非泵送商品混凝土C25 | m3 | 110.58 | 44.17 | 588.83 | 1.07 | 6.99 | 4.1 | 645.16 | 71341.79
| 2-216 | 伸缝沥青木板 | m2 | 10.05776 | 57.37 | 46.96 |  | 8.86 | 5.19 | 118.38 | 1190.64
5 | 040202001002 | 路床（槽）整形 | m2 | 5382.39 | 0.29 |  | 1.24 | 0.22 | 0.13 | 1.88 | 10118.89
| 2-1 | 路床（槽）整形 路床碾压检验 | m2 | 5382.39 | 0.29 |  | 1.24 | 0.22 | 0.13 | 1.88 | 10118.89
6 | 040202011001 | 碎石 | m2 | 5382.39 | 0.91 | 11.54 | 0.88 | 0.27 | 0.16 | 13.76 | 74061.69
| 2-105+2-106*-15换 | 碎石底层 人机配合~厚5(cm) | m2 | 5382.39 | 0.91 | 11.54 | 0.88 | 0.27 | 0.16 | 13.76 | 74061.69
7 | 040203007002 | 水泥混凝土 | m2 | 5382.39 | 7.71 | 127.69 | 2.55 | 1.53 | 0.9 | 140.38 | 755579.91
| 2-213+2-214*-2换 | 水泥混凝土路面 道路混凝土~厚度18(cm) | m2 | 5382.39 | 5.81 | 124.79 | 0.2 | 0.93 | 0.55 | 132.28 | 711982.55
| 2-219 | 锯缝机切缝缝~深（cm）5 | m | 1054.3428 | 2.01 | 0.99 | 0.23 | 0.34 | 0.2 | 3.77 | 3974.87
| 2-223 | 路面防滑条 | m2 | 5382.39 | 0.79 | 1.52 | 2.3 | 0.42 | 0.25 | 5.28 | 28419.02
| 2-226 | 水泥混凝土路面养生 塑料膜养护 | m2 | 5382.39 | 0.72 | 1.19 |  | 0.11 | 0.06 | 2.08 | 11195.37
8 | 040201022004 | 排水沟修复 | m3 | 100.00 | 6.91 | 83.89 | 0.08 | 1.08 | 0.63 | 92.59 | 9259
| 6-319换 | 渠道砌筑 壁板^非泵送商品混凝土 C25 | m3 | 14 | 49.35 | 599.22 | 0.6 | 7.71 | 4.52 | 661.4 | 9259.6
合计 | [10 empty] | 942424.88

## 1_表10_2_2-17 综合单价计算表(技术措施)
【表10.2.2-17】
综合单价计算表
单位(专业)工程名称:嵊州市三界镇2021年下洋畈粮食生产功能区机耕路硬化工程-市政 | [5 empty] | 标段: |  |  | 第1页 共1页
清单 序号 | 项目编码 (定额编码) | 清单（定额） 项目名称 | 计量 单位 | 数量 | 综 合 单 价 (元) | [5 empty] | 合计 (元)
[5 empty] | 人工费 | 材料 (设备) 费 | 机械费 | 管理费 | 利润 | 小计
109427.32
1 | 041106001001 | 大型机械设备进出场及安拆 | 台·次 | 1 | 596 | 1263.8 | 1776.46 | 352.47 | 206.64 | 4195.37 | 4195.37
| 3001 | 履带式挖掘机1m3以内 | 台次 | 1 | 596 | 1263.8 | 1776.46 | 352.47 | 206.64 | 4195.37 | 4195.37
2 | 041106001002 | 大型机械设备进出场及安拆 | 台·次 | 1 | 447 | 1143.19 | 1509.3 | 290.33 | 170.21 | 3560.03 | 3560.03
| 3010 | 压路机 | 台次 | 1 | 447 | 1143.19 | 1509.3 | 290.33 | 170.21 | 3560.03 | 3560.03
3 | 041102017001 | 挡墙模板 | m2 | 808.84 | 24.59 | 17.82 | 18.91 | 6.58 | 3.86 | 71.76 | 58042.36
| 1-189 | 挡墙 现浇混凝土模板 | m2 | 808.84 | 24.59 | 17.82 | 18.91 | 6.58 | 3.86 | 71.76 | 58042.36
4 | 041102037002 | 其他现浇构件模板 | m2 | 528.20 | 37.91 | 16.82 | 3.23 | 6.34 | 3.72 | 68.02 | 35928.16
| 2-215 | 水泥混凝土路面 模板 | m2 | 528.2 | 37.91 | 16.82 | 3.23 | 6.34 | 3.72 | 68.02 | 35928.16
5 | 041102037003 | 其他现浇构件模板 | m2 | 140.00 | 22 | 24.93 | 2.2 | 3.71 | 2.17 | 55.01 | 7701.4
| 6-1146 | 现浇混凝土模板 渠（涵）直墙复合木模 | m2 | 140 | 22 | 24.93 | 2.2 | 3.71 | 2.17 | 55.01 | 7701.4
合计 | [10 empty] | 109427.32

## 1_表10_2_2-22 暂列金额明细表
【表10.2.2-22】
暂列金额明细表
工程名称:市政 |  |  | 标段: | 第1页 共1页
序号 | 项 目 名 称 | 计量单位 | 暂定金额(元) | 备注
1 | 标化工地增加费 | 项
2 | 优质工程增加费 | 项
3 | 其他暂列金额 | 项 | 54349.71 | 估算比例一般不高于5%
3.1 | 其他暂列金额 | 项 | 54349.71
合计 |  |  | 54349.71 | -

## 1_表10_2_2-29 主要工日一览表
【表10.2.2-29】
主要工日一览表
工程名称:市政 |  |  | 标段: |  | 第1页 共1页
序号 | 工日名称（类别） | 单位 | 数 量 | 单价(元) | 合价（元） | 备注
1 | 一类人工 | 工日 | 12.625 | 138 | 1742.25
2 | 二类人工 | 工日 | 658.686 | 149 | 98144.21

## 1_表10_2_2-31 主要材料和工程设备一览表
【表10.2.2-31】
主要材料和工程设备一览表
工程名称:市政 |  |  |  | 标段: |  | 第1页 共1页
序号 | 名称、规格、型号 | 单位 | 数量 | 单价(元) | 合价（元） | 备注
1 | 铁件 | kg | 1779.04 | 6.64 | 11812.83
2 | 圆钉 | kg | 27.149 | 4.42 | 120
3 | 镀锌铁丝10# | kg | 84.847 | 4.42 | 375.02
4 | 碎石综合 | t | 485.545 | 126 | 61178.67
5 | 非泵送商品混凝土C25 | m3 | 125.826 | 582 | 73230.73
6 | 泵送道路混凝土4.0MPa | m3 | 978.519 | 682 | 667349.96
7 | 钢支撑 | kg | 487.731 | 5.49 | 2677.64
8 | 水 | m3 | 826.556 | 5.73 | 4736.17
9 | 钢模板 | kg | 349.51 | 6.11 | 2135.51
10 | 宕渣 | t | 302.869 | 32 | 9691.81