## 表10_2_2-4 招标控制价扉页
【表10.2.2-4】
| 三江街道污水零直排改造提升工程一期（十一号区块） |  |  |  | 工程
招标控制价
预算价 | (小写): | 1511810元
| (大写): | 壹佰伍拾壹万壹仟捌佰壹拾元整
招 标 人: |  |  | 造价咨询人:
| (单位盖章) |  |  | (单位资质专用章)
法定代表人 或其授权人: |  |  | 法定代表人 或其授权人:
| (签字或盖章) |  |  | (签字或盖章)
编 制 人: |  |  | 复 核 人:
| (造价工程师签字盖专用章) |  |  | (造价工程师签字盖专用章)
编制时间: |  |  | 复核时间:

## 表10_2_2-12 招标控制价费用表
【表10.2.2-12】
招标控制价费用表
工程名称:三江街道污水零直排改造提升工程一期（十一号区块） |  |  |  |  | 第1页 共1页
序号 | 工程名称 | 金额(元) | 其中：（元） |  |  |  | 备注
|  |  | 暂估价 | 安全文明 施工基本费 | 规费 | 税金
1 | 三江街道污水零直排改造提升工程一期（十一号区块） | 1511809.56 | 100000 | 21852.89 | 48148.26 | 124828.31
1.1 | 十一号区块 | 1511809.56 | 100000 | 21852.89 | 48148.26 | 124828.31
合计 |  | 1511810 | 100000 | 21852.89 | 48148.26 | 124828.31

## 1_表10_2_2-13 【含单列】单位(专业)工程招标
【表10.2.2-13】
单位（专业）工程招标控制价费用表
工程名称:三江街道污水零直排改造提升工程一期（十一号区块）-十一号区块 |  |  | 标段: | 第1页 共1页
序号 | 费用名称 |  | 计算公式 | 金额 (元) | 备注
1 | 分部分项工程费 |  | ∑(分部分项工程量×综合单价） | 1086402.19 | 见表10.2.2-16
1.1 | 其中 | 人工费+机械费 | ∑分部分项（定额人工费+定额机械费） | 227133.77
2 | 措施项目费 |  | （2.1+2.2） | 86384.07
2.1 | 施工技术措施项目费 |  | ∑(技措项目工程量×综合单价） | 59857.59 | 见表10.2.2-16
2.1.1 | 其中 | 人工费+机械费 | ∑技措项目（定额人工费+定额机械费） | 29656.94
2.2 | 施工组织措施项目费 |  | (1.1+2.1.1)×10.33% | 26526.48 | 见表10.2.2-20
2.2.1 | 其中 | 安全文明施工基本费 | (1.1+2.1.1)×8.51% | 21852.89 | 见表10.2.2-20
3 | 其他项目费 |  | （3.1+3.2+3.3+3.4） | 166046.73
3.1 | 暂列金额 |  | 3.1.1+3.1.2+3.1.3 | 66046.73 | 见表10.2.2-21
3.1.1 | 其中 | 标化工地增加费 | 按招标文件规定额度列计 |  | 见表10.2.2-22
3.1.2 |  | 优质工程增加费 | 按招标文件规定额度列计 |  | 见表10.2.2-22
3.1.3 |  | 其他暂列金额 | 按招标文件规定额度列计 | 66046.73 | 见表10.2.2-22
3.2 | 暂估价 |  | 3.2.1+3.2.2+3.2.3 | 100000 | 见表10.2.2-21
3.2.1 | 其中 | 材料（工程设备）暂估价 | 按招标文件规定额度列计 (或计入综合单价) |  | 见表10.2.2-23
3.2.2 |  | 专业工程暂估价 | 按招标文件规定额度列计 | 100000 | 见表10.2.2-24
3.2.3 |  | 专项技术措施暂估价 | 按招标文件规定额度列计 |  | 见表10.2.2-25
3.3 | 计日工 |  | ∑计日工(暂估数量×综合单价） |  | 见表10.2.2-21
3.4 | 施工总承包服务费 |  | 3.4.1+3.4.2 |  | 见表10.2.2-21
3.4.1 | 其中 | 专业发包工程管理费 | ∑专业发包工程（暂估金额×费率） |  | 见表10.2.2-27
3.4.2 |  | 甲供材料设备管理费 | 甲供材料暂估金额×费率+甲供设备暂估金额×费率 |  | 见表10.2.2-27
4 | 规费 |  | (1.1+2.1.1)×18.75% | 48148.26
5 | 单列费用 |  | 单列费用
6 | 税金 |  | (1+2+3+4+计税不计费)×9% | 124828.31
7 | 下浮 |  | (1+2+3+4+5+6-不计税不计费不下浮-暂估材料)×0%
其中 | 甲供费（不计入造价） |  | 甲供材料费+甲供主材费+甲供设备费
预算价合计 |  |  | 1+2+3+4+5+6-7 | 1511809.56

## 1_表10_2_2-16 分部分项工程清单与计价表
【表10.2.2-16】
分部分项工程清单与计价表
单位(专业)工程名称:三江街道污水零直排改造提升工程一期（十一号区块）-十一号区块 | [5 empty] | 标段: |  |  | 第1页 共9页
序号 | 项目编码 | 项目名称 | 项目特征 | 计量 单位 | 工程量 | 金 额 (元) |  |  |  |  | 备注
[6 empty] | 综合单价 | 合价 | 其中
[8 empty] | 人工费 | 机械费 | 暂估价
|  | 小区 |  |  |  |  | 534462.99 | 112045.86 | 40183.23
|  | 污水工程 |  |  |  |  | 420750.75 | 87533.18 | 30872.08
1 | 040101002001 | 挖沟槽土方 | 1、土壤类别：三类土 2、挖土深度：2M 内 | m3 | 834.07 | 7.16 | 5971.94 | 3161.13 | 1634.78
2 | 040103002001 | 余方弃置 | 1、废弃料品种：沟槽多余土方 2、运距：投标人自行考虑 | m3 | 319.79 | 29.93 | 9571.31 | 124.72 | 7601.41
3 | 040103001007 | 回填方 | 1、密实度要求：满足设计要求 2、填方来源、运距：原土回填 | m3 | 514.28 | 19.59 | 10074.75 | 7184.49 | 858.85
4 | 040103001002 | 回填方 | 1、密实度要求：满足设计要求 2、填方材料品种：沟槽回填 黄砂 | m3 | 146.48 | 313.56 | 45930.27 | 4452.99 | 71.78
5 | 040103001008 | 回填方 | 1、填方材料品种：C25混凝土满包加固 | m3 | 25.87 | 616.67 | 15953.25 | 1178.38 | 15.26
6 | 040303001003 | 混凝土垫层 | 1、混凝土强度等级：非泵送商品混凝土C15垫层 | m3 | 12.47 | 527.35 | 6576.05 | 408.52 | 19.33
7 | 040501004006 | 塑料管 | 1、材质及规格：DN225 HDPE双壁波纹管 2、连接形式：承插口 3、管道检验及试验要求：闭水试验 4、垫层、基础材质及厚度：200厚中粗砂垫层 | m | 388.00 | 101.47 | 39370.36 | 5529 | 155.2
本页小计 | [6 empty] | 133447.93 | 22039.23 | 10356.61
【表10.2.2-16】
分部分项工程清单与计价表
单位(专业)工程名称:三江街道污水零直排改造提升工程一期（十一号区块）-十一号区块 | [5 empty] | 标段: |  |  | 第2页 共9页
序号 | 项目编码 | 项目名称 | 项目特征 | 计量 单位 | 工程量 | 金 额 (元) |  |  |  |  | 备注
[6 empty] | 综合单价 | 合价 | 其中
[8 empty] | 人工费 | 机械费 | 暂估价
8 | 040501004016 | 塑料管 | 1、材质及规格：DN300 HDPE双壁波纹管 2、连接形式：承插口 3、管道检验及试验要求：闭水试验 4、垫层、基础材质及厚度：200厚中粗砂垫层 | m | 200.00 | 126.68 | 25336 | 3306 | 86
9 | 040501004001 | 塑料管 | 1、材质及规格：DN110 U-PVC排水管 2、连接形式：粘结 | m | 513.00 | 26.73 | 13712.49 | 3616.65 | 15.39
10 | 040504001001 | 砌筑井 | 1.雨水篦子及圈口材质、型号、规格:360*360铸铁球墨井盖 2.垫层、基础材质及厚度:125厚碎石垫层、250mm厚C15素混凝土底板 3.砌筑材料品种、规格:砖砌体用M10水泥砂浆砌筑MU20水泥砖 4.砂浆强度等级及配合比:20mm厚1:2水泥砂浆井内外壁抹面 5.井深：平均井深暂定0.7m 6.其他:包含模板 7.360*360检查井 | 座 | 146 | 667.28 | 97422.88 | 21206.5 | 829.28
本页小计 | [6 empty] | 136471.37 | 28129.15 | 930.67
【表10.2.2-16】
分部分项工程清单与计价表
单位(专业)工程名称:三江街道污水零直排改造提升工程一期（十一号区块）-十一号区块 | [5 empty] | 标段: |  |  | 第3页 共9页
序号 | 项目编码 | 项目名称 | 项目特征 | 计量 单位 | 工程量 | 金 额 (元) |  |  |  |  | 备注
[6 empty] | 综合单价 | 合价 | 其中
[8 empty] | 人工费 | 机械费 | 暂估价
11 | 040504001003 | 砌筑井 | 1.雨水篦子及圈口材质、型号、规格:500*500铸铁球墨井盖 2.垫层、基础材质及厚度:100厚碎石垫层、200mm厚C25素混凝土底板 3.砌筑材料品种、规格:砖砌体用M10水泥砂浆砌筑MU20水泥砖 4.砂浆强度等级及配合比:20mm厚1:2水泥砂浆井内外壁抹面 5.井深：平均井深暂定1.5m 6.其他:包含模板 7.500*500检查井 | 座 | 65 | 1714.33 | 111431.45 | 24304.8 | 1424.8
12 | 04B027 | 污水管道清淤 | 1、机动摇车疏通管道 管道直径＜φ600 | m | 2000.00 | 19.7 | 39400 | 13060 | 18160
|  | 雨水工程 |  |  |  |  | 26406.48 | 4882.73 | 1218.3
13 | 040101002002 | 挖沟槽土方 | 1、土壤类别：三类土 2、挖土深度：2M 内 | m3 | 85.79 | 7.16 | 614.26 | 325.14 | 168.15
14 | 040103002009 | 余方弃置 | 1、废弃料品种：沟槽多余土方 2、运距：投标人自行考虑 | m3 | 33.48 | 29.93 | 1002.06 | 13.06 | 795.82
15 | 040103001009 | 回填方 | 1、密实度要求：满足设计要求 2、填方来源、运距：原土回填 | m3 | 52.31 | 19.59 | 1024.75 | 730.77 | 87.36
16 | 040103001010 | 回填方 | 1、密实度要求：满足设计要求 2、填方材料品种：沟槽回填 黄砂 | m3 | 17.94 | 313.56 | 5625.27 | 545.38 | 8.79
本页小计 | [6 empty] | 159097.79 | 38979.15 | 20644.92
【表10.2.2-16】
分部分项工程清单与计价表
单位(专业)工程名称:三江街道污水零直排改造提升工程一期（十一号区块）-十一号区块 | [5 empty] | 标段: |  |  | 第4页 共9页
序号 | 项目编码 | 项目名称 | 项目特征 | 计量 单位 | 工程量 | 金 额 (元) |  |  |  |  | 备注
[6 empty] | 综合单价 | 合价 | 其中
[8 empty] | 人工费 | 机械费 | 暂估价
17 | 040501004018 | 塑料管 | 1、材质及规格：DN300 HDPE双壁波纹管 2、连接形式：承插口 3、管道检验及试验要求：闭水试验 4、垫层、基础材质及厚度：200厚中粗砂垫层 | m | 62.00 | 126.68 | 7854.16 | 1024.86 | 26.66
18 | 040504001013 | 砌筑井 | 1.雨水篦子及圈口材质、型号、规格:500*500铸铁球墨井盖 2.垫层、基础材质及厚度:100厚碎石垫层、200mm厚C25素混凝土底板 3.砌筑材料品种、规格:砖砌体用M10水泥砂浆砌筑MU20水泥砖 4.砂浆强度等级及配合比:20mm厚1:2水泥砂浆井内外壁抹面 5.井深：平均井深暂定1.5m 6.其他:包含模板 7.500*500检查井 | 座 | 6 | 1714.33 | 10285.98 | 2243.52 | 131.52
|  | 路面工程 |  |  |  |  | 87305.76 | 19629.95 | 8092.85
19 | 041001001006 | 拆除路面 | 1、材质：混凝土类（无筋） 2、厚度：20CM | m2 | 200.00 | 24.25 | 4850 | 372 | 3532
20 | 040103002013 | 余方弃置 | 1、废弃料品种：拆除路面、基层、人行道等废弃料 2、运距：投标人自行考虑 | m3 | 40.00 | 48.73 | 1949.2 | 15.6 | 1557.2
21 | 04B027 | 路面锯缝 | 1、路面锯缝 | m | 400.00 | 3.73 | 1492 | 788 | 92
22 | 040202001003 | 路床（槽）整形 | 1、路床（槽）整形 路床碾压检验 | m2 | 200.00 | 1.8 | 360 | 56 | 234
本页小计 | [6 empty] | 26791.34 | 4499.98 | 5573.38
【表10.2.2-16】
分部分项工程清单与计价表
单位(专业)工程名称:三江街道污水零直排改造提升工程一期（十一号区块）-十一号区块 | [5 empty] | 标段: |  |  | 第5页 共9页
序号 | 项目编码 | 项目名称 | 项目特征 | 计量 单位 | 工程量 | 金 额 (元) |  |  |  |  | 备注
[6 empty] | 综合单价 | 合价 | 其中
[8 empty] | 人工费 | 机械费 | 暂估价
23 | 040202011004 | 碎石 | 1、石料规格：碎石垫层 2、厚度：20CM | m2 | 200.00 | 48.67 | 9734 | 318 | 168
24 | 040203007008 | 水泥混凝土 | 1、混凝土强度等级：非泵送商品混凝土C30 2、厚度：20CM 3、：塑料膜养护 | m2 | 200.00 | 126.96 | 25392 | 1406 | 54
25 | 050101010002 | 整理绿化用地 | 1、整理绿化用地 | m2 | 963.00 | 4.73 | 4554.99 | 3640.14
26 | 050101009002 | 种植土回（换）填 | 1、回填土质要求：种植土回填 2、回填厚度：30CM | m3 | 288.90 | 41.07 | 11865.12 | 1401.17
27 | 050102012002 | 铺种草皮 | 1、草皮种类：马尼拉 2、铺种方式：满铺 3、养护期：二年 | m2 | 963.00 | 28.15 | 27108.45 | 11633.04 | 2455.65
|  | 六小行业 |  |  |  |  | 551939.2 | 74094.62 | 19544.35
|  | 污水工程 |  |  |  |  | 371725.34 | 57757.53 | 4446.18
28 | 040101002003 | 挖沟槽土方 | 1、土壤类别：三类土 2、挖土深度：2M 内 | m3 | 108.80 | 7.16 | 779.01 | 412.35 | 213.25
29 | 040103002010 | 余方弃置 | 1、废弃料品种：沟槽多余土方 2、运距：投标人自行考虑 | m3 | 53.89 | 29.93 | 1612.93 | 21.02 | 1280.97
30 | 040103001012 | 回填方 | 1、密实度要求：满足设计要求 2、填方来源、运距：原土回填 | m3 | 54.91 | 19.59 | 1075.69 | 767.09 | 91.7
31 | 040103001013 | 回填方 | 1、密实度要求：满足设计要求 2、填方材料品种：沟槽回填 黄砂 | m3 | 7.99 | 313.56 | 2505.34 | 242.9 | 3.92
本页小计 | [6 empty] | 84627.53 | 19841.71 | 4267.49
【表10.2.2-16】
分部分项工程清单与计价表
单位(专业)工程名称:三江街道污水零直排改造提升工程一期（十一号区块）-十一号区块 | [5 empty] | 标段: |  |  | 第6页 共9页
序号 | 项目编码 | 项目名称 | 项目特征 | 计量 单位 | 工程量 | 金 额 (元) |  |  |  |  | 备注
[6 empty] | 综合单价 | 合价 | 其中
[8 empty] | 人工费 | 机械费 | 暂估价
32 | 040103001014 | 回填方 | 1、填方材料品种：C25混凝土满包加固（含模板） | m3 | 27.41 | 616.67 | 16902.92 | 1248.53 | 16.17
33 | 040303001005 | 混凝土垫层 | 1、混凝土强度等级：非泵送商品混凝土C15垫层（含模板） | m3 | 11.33 | 527.35 | 5974.88 | 371.17 | 17.56
34 | 040501004011 | 塑料管 | 1、材质及规格：DN225 HDPE双壁波纹管 2、连接形式：承插口 3、管道检验及试验要求：闭水试验 4、垫层、基础材质及厚度：200厚中粗砂垫层 | m | 35.00 | 101.47 | 3551.45 | 498.75 | 14
35 | 040501004013 | 塑料管 | 1、材质及规格：DN160 U-PVC排水管 2、连接形式：粘结 | m | 392.00 | 45.2 | 17718.4 | 3598.56 | 15.68
36 | 040501004016 | 塑料管 | 1、材质及规格：DN110 U-PVC排水管 2、连接形式：粘结 | m | 50.00 | 26.73 | 1336.5 | 352.5 | 1.5
37 | 040504001009 | 砌筑井 | 1.雨水篦子及圈口材质、型号、规格:D700铸铁球墨井盖 2.垫层、基础材质及厚度:100厚C20混凝土垫层、200mm厚C25混凝土底板 3.砌筑材料品种、规格:砖砌体用M10水泥砂浆砌筑MU20水泥砖 4.砂浆强度等级及配合比:20mm厚1:2水泥砂浆井内外壁抹面 5.井深：平均井深暂定1.5m 6.其他:包含模板 7.φ700检查井 | 座 | 3 | 2216.27 | 6648.81 | 1257.27 | 64.05
本页小计 | [6 empty] | 52132.96 | 7326.78 | 128.96
【表10.2.2-16】
分部分项工程清单与计价表
单位(专业)工程名称:三江街道污水零直排改造提升工程一期（十一号区块）-十一号区块 | [5 empty] | 标段: |  |  | 第7页 共9页
序号 | 项目编码 | 项目名称 | 项目特征 | 计量 单位 | 工程量 | 金 额 (元) |  |  |  |  | 备注
[6 empty] | 综合单价 | 合价 | 其中
[8 empty] | 人工费 | 机械费 | 暂估价
38 | 040504001007 | 砌筑井 | 1.雨水篦子及圈口材质、型号、规格:500*500铸铁球墨井盖 2.垫层、基础材质及厚度:100厚碎石垫层、200mm厚C25素混凝土底板 3.砌筑材料品种、规格:砖砌体用M10水泥砂浆砌筑MU20水泥砖 4.砂浆强度等级及配合比:20mm厚1:2水泥砂浆井内外壁抹面 5.井深：平均井深暂定1.5m 6.其他:包含模板 7.500*500检查井 | 座 | 6 | 1714.33 | 10285.98 | 2243.52 | 131.52
39 | 040504001010 | 隔油池 | 1、独立式单用砖砌隔油池（详见施工图）（不含钢筋） | 座 | 13 | 9305.59 | 120972.67 | 19442.02 | 1145.3
40 | 040504001011 | 隔油池 | 1、多户式单用砖砌隔油池（详见施工图）（不含钢筋） | 座 | 14 | 11095.94 | 155343.16 | 22851.36 | 1223.88
41 | 040504001012 | 毛发收集器 | 1、毛发收集器（详见04S519) | 座 | 6 | 2100.95 | 12605.7 | 2479.14 | 156.9
42 | 040901001006 | 现浇构件钢筋 | 1、钢筋种类：HRB400 | t | 2.477 | 5763.8 | 14276.93 | 1947.07 | 68.86
43 | 040901001007 | 现浇构件钢筋 | 1、钢筋种类：HPB300 | t | 0.021 | 6427.36 | 134.97 | 24.28 | 0.92
|  | 路面工程 |  |  |  |  | 110143.36 | 9276.59 | 6569.67
44 | 041001001007 | 拆除路面 | 1、材质：沥青柏油类 2、厚度：10CM | m2 | 122.00 | 6.95 | 847.9 | 549 | 126.88
本页小计 | [6 empty] | 314467.31 | 49536.39 | 2854.26
【表10.2.2-16】
分部分项工程清单与计价表
单位(专业)工程名称:三江街道污水零直排改造提升工程一期（十一号区块）-十一号区块 | [5 empty] | 标段: |  |  | 第8页 共9页
序号 | 项目编码 | 项目名称 | 项目特征 | 计量 单位 | 工程量 | 金 额 (元) |  |  |  |  | 备注
[6 empty] | 综合单价 | 合价 | 其中
[8 empty] | 人工费 | 机械费 | 暂估价
45 | 041001003007 | 拆除基层 | 1、材质：无筋混凝土 2、厚度：20CM 3、部位：沥青路面基础 | m2 | 122.00 | 24.25 | 2958.5 | 226.92 | 2154.52
46 | 041001002007 | 拆除人行道 | 1、材质：人行道面板 2、厚度：6cm | m2 | 173.00 | 3.27 | 565.71 | 453.26
47 | 041001002008 | 拆除人行道 | 1、材质：混凝土类（无筋） 2、厚度：15CM 3、部分：人行道基础 | m2 | 173.00 | 19.82 | 3428.86 | 2537.91 | 200.68
48 | 040103002016 | 余方弃置 | 1、废弃料品种：拆除路面、基层、人行道等废弃料 2、运距：投标人自行考虑 | m3 | 79.85 | 48.73 | 3891.09 | 31.14 | 3108.56
49 | 040204001004 | 人行道整形碾压 | 1、路床（槽）整形 人行道整形碾压 | m2 | 173.00 | 1.89 | 326.97 | 235.28 | 25.95
50 | 040204002004 | 人行道块料铺设 | 1、块料品种、规格：6cm厚花岗岩面板 2、基础、垫层：材料品种、厚度：100mm厚碎石垫层,150cmC20混凝土基层，4cmM10水泥砂浆 | m2 | 173.00 | 319.73 | 55313.29 | 3259.32 | 231.82
51 | 04B029 | 路面锯缝 | 1、路面锯缝 | m | 70.00 | 3.73 | 261.1 | 137.9 | 16.1
52 | 040202001004 | 路床（槽）整形 | 1、路床（槽）整形 路床碾压检验 | m2 | 122.00 | 1.8 | 219.6 | 34.16 | 142.74
53 | 040203007010 | 水泥混凝土 | 1、混凝土强度等级：非泵送商品混凝土C25 2、厚度：20CM 3、塑料膜养护 | m2 | 122.00 | 118.95 | 14511.9 | 797.88 | 25.62
本页小计 | [6 empty] | 81477.02 | 7713.77 | 5905.99
【表10.2.2-16】
分部分项工程清单与计价表
单位(专业)工程名称:三江街道污水零直排改造提升工程一期（十一号区块）-十一号区块 | [5 empty] | 标段: |  |  | 第9页 共9页
序号 | 项目编码 | 项目名称 | 项目特征 | 计量 单位 | 工程量 | 金 额 (元) |  |  |  |  | 备注
[6 empty] | 综合单价 | 合价 | 其中
[8 empty] | 人工费 | 机械费 | 暂估价
54 | 040203007011 | 水泥混凝土 | 1、混凝土强度等级：非泵送商品混凝土C15 2、厚度：20CM 3、：塑料膜养护 | m2 | 122.00 | 106.02 | 12934.44 | 797.88 | 25.62
55 | 040203006005 | 沥青混凝土 | 1、沥青品种：中粒式沥青混凝土(AC-20C) 2、厚度：6cm | m2 | 122.00 | 63.86 | 7790.92 | 100.04 | 240.34
56 | 040203006006 | 沥青混凝土 | 1、沥青品种：细粒式沥青混凝土(AC-13C) 2、厚度：4cm | m2 | 122.00 | 51.29 | 6257.38 | 108.58 | 254.98
57 | 040203003005 | 透层、粘层 | 1、PC-3乳化沥青粘层 | m2 | 122.00 | 2.13 | 259.86 | 3.66 | 3.66
58 | 040203003006 | 透层、粘层 | 1、PC-2乳化沥青透层 | m2 | 122.00 | 4.72 | 575.84 | 3.66 | 12.2
|  | 井盖提升更换及其他 |  |  |  |  | 70070.5 | 7060.5 | 8528.5
59 | 010512008001 | 井盖更换 | 1、Φ700球墨铸铁井盖更换（包含井圈） 2、暂估量 | 块 | 50 | 1296.41 | 64820.5 | 7060.5 | 8528.5
60 | 04B024 | 不锈钢标识 | 不锈钢标识50*100（雨水井、污水井） | 个 | 150 | 35 | 5250
本页小计 | [6 empty] | 97888.94 | 8074.32 | 9065.3
合计 | [6 empty] | 1086402.19 | 186140.48 | 59727.58

## 1_表10_2_2-16 施工技术措施项目清单与计价表
【表10.2.2-16】
施工技术措施项目清单与计价表
单位(专业)工程名称:三江街道污水零直排改造提升工程一期（十一号区块）-十一号区块 | [5 empty] | 标段: |  |  | 第1页 共1页
序号 | 项目编码 | 项目名称 | 项目特征 | 计量 单位 | 工程量 | 金 额 (元) |  |  |  |  | 备注
[6 empty] | 综合单价 | 合价 | 其中
[8 empty] | 人工费 | 机械费 | 暂估价
|  | [请输入分部名称,电子评标勿删] |  |  | 0 |  | 59857.59 | 22017.38 | 10680.98
1 | 041106001001 | 大型机械设备进出场及安拆 | 1、履带式挖掘机1m3以内 | 项 | 1 | 4084.35 | 4084.35 | 584 | 1699.64
2 | 04B003 | 围挡板 | 1、固定式施工围挡 围挡板（暂估工程量） | m2 | 200.00 | 30.56 | 6112 | 1188 | 1422
3 | 04B017 | 围挡绿植 | 1、围挡绿植（暂估工程量） | m2 | 200.00 | 15 | 3000
4 | 04B026 | 施工围挡 | 通透式围挡，H≥1.8m（暂估工程量） | m2 | 1000.00 | 20.93 | 20930 | 5940 | 7110
5 | 041101005001 | 井字架 | 1、钢管井字架 井深（m以内）2 | 座 | 80 | 104.11 | 8328.8 | 6342.4
6 | 041102001001 | 垫层模板 | 1、构件类型：垫层模板 | m2 | 57.30 | 29.55 | 1693.22 | 616.55 | 27.5
7 | 041102032001 | 管（渠）道管座模板 | 1、构件类型：方包加固模板 | m2 | 246.69 | 63.68 | 15709.22 | 7346.43 | 421.84
本页小计 | [6 empty] | 59857.59 | 22017.38 | 10680.98
合计 | [6 empty] | 59857.59 | 22017.38 | 10680.98

## 1_表10_2_2-20 施工组织(总价)措施项目清单与
【表10.2.2-20】
施工组织（总价）措施项目清单与计价表
工程名称:十一号区块 |  |  | 标段: | 第1页 共1页
序号 | 项目编号 | 项目名称 | 计算基础 | 费率 (%) | 金额 (元) | 备注
1 | 041109001001 | 安全文明施工费 |  |  | 21852.89
1.1 |  | 安全文明施工基本费 | 定额人工费+定额机械费 | 8.51 | 21852.89
2 | Z04110900801 | 提前竣工增加费 | 定额人工费+定额机械费
3 | 041109003001 | 二次搬运费 | 定额人工费+定额机械费
4 | 041109004001 | 冬雨季施工增加费 | 定额人工费+定额机械费 | 0.13 | 333.83
5 | 041109005001 | 行车、行人干扰增加费 | 定额人工费+定额机械费 | 1.69 | 4339.76
6 |  | 其他施工组织措施费 | 按相关规定计算
合 计 |  |  |  |  | 26526.48

## 1_表10_2_2-21 其他项目清单与计价汇总表
【表10.2.2-21】
其他项目清单与计价汇总表
工程名称:十一号区块 |  | 标段: | 第1页 共1页
序号 | 项 目 名 称 | 金额(元) | 备注
1 | 暂列金额 | 66046.73 | 明细详见表10.2.2-22
1.1 | 标化工地增加费 |  | 明细详见表10.2.2-22
1.2 | 优质工程增加费 |  | 明细详见表10.2.2-22
1.3 | 其他暂列金额 | 66046.73 | 明细详见表10.2.2-22
2 | 暂估价 | 100000
2.1 | 材料（设备）暂估价 |  | 明细详见表10.2.2-23
2.2 | 专业工程暂估价 | 100000 | 明细详见表10.2.2-24
2.3 | 专项技术措施暂估价 |  | 明细详见表10.2.2-25
3 | 计日工 |  | 明细详见表10.2.2-26
4 | 总承包服务费 |  | 明细详见表10.2.2-27
合 计 |  | 166046.73 | 0

## 1_表10_2_2-22 暂列金额明细表
【表10.2.2-22】
暂列金额明细表
工程名称:十一号区块 |  |  | 标段: | 第1页 共1页
序号 | 项 目 名 称 | 计量单位 | 暂定金额(元) | 备注
1 | 标化工地增加费 | 项
2 | 优质工程增加费 | 项
3 | 其他暂列金额 | 项 | 66046.73 | 估算比例一般不高于5%
3.1 | 其他暂列金额 | 项 | 66046.73
合计 |  |  | 66046.73 | -

## 1_表10_2_2-24 专业工程暂估价表
【表10.2.2-24】
专业工程暂估价表
单位(专业)工程名称:三江街道污水零直排改造提升工程一期（十一号区块）-十一号区块 |  | 标段: | 第1页 共1页
序号 | 工 程 名 称 | 工程内容 | 暂估金额(元) | 备注
1 | 修复现状污水井 | 修复现状污水井 | 50000
2 | 原有管线保护修复 | 原有管线保护修复 | 50000
合计 |  |  | 100000

## 1_表10_2_2-29 主要工日一览表
【表10.2.2-29】
主要工日一览表
工程名称:十一号区块 |  |  | 标段: |  | 第1页 共1页
序号 | 工日名称（类别） | 单位 | 数 量 | 单价(元) | 合价（元） | 备注
1 | 一类人工 | 工日 | 218.072 | 135 | 29439.72
2 | 一类人工 | 工日 | 0.115 | 135 | 15.53
3 | 二类人工 | 工日 | 951.849 | 146 | 138969.95
4 | 二类人工 | 工日 | 272.103 | 146 | 39727.04

## 1_表10_2_2-31 主要材料和工程设备一览表
【表10.2.2-31】
主要材料和工程设备一览表
工程名称:十一号区块 |  |  |  | 标段: |  | 第1页 共1页
序号 | 名称、规格、型号 | 单位 | 数量 | 单价(元) | 合价（元） | 备注
1 | 热轧带肋钢筋HRB400综合 | t | 2.527 | 4626 | 11689.9
2 | 镀锌铁丝φ0.7-1.0 | kg | 13.778 | 4.42 | 60.9
3 | 热轧光圆钢筋综合 | t | 0.381 | 4787 | 1823.85
4 | 圆钉 | kg | 122.421 | 4.42 | 541.1
5 | 普通硅酸盐水泥PO 42.5综合 | kg | 21440.085 | 0.53 | 11384.69
6 | 黄砂净砂 | t | 55.03 | 180 | 9905.4
7 | 碎石综合 | t | 146.19 | 126 | 18419.94
8 | 混凝土实心砖240×115×53 MU25 | 千块 | 64.647 | 557.5 | 36040.7
9 | 混凝土实心砖240×115×53 MU20 | 千块 | 58.862 | 557.5 | 32815.57
10 | 混凝土实心砖240×115×53 MU10 | 千块 | 3.838 | 495.6 | 1902.11
11 | 非泵送商品混凝土C15 | m3 | 72.276 | 473 | 34186.55
12 | 非泵送商品混凝土C20 | m3 | 54.471 | 513 | 27943.62
13 | 非泵送商品混凝土C25 | m3 | 135.348 | 537 | 72681.88
14 | 非泵送商品混凝土C30 | m3 | 49.343 | 572 | 28224.2
15 | 干混抹灰砂浆DP M20.0 | kg | 19679.022 | 0.37 | 7222.2
16 | 干混砌筑砂浆DM M7.5 | kg | 305.168 | 0.34 | 102.23
17 | 细粒式沥青混凝土 | m3 | 4.929 | 1166 | 5747.21
18 | 中粒式沥青混凝土 | m3 | 7.393 | 989 | 7311.68
19 | HDPE双壁波纹排水管DN300 | m | 265.93 | 50.66 | 13472.01
20 | 水 | m3 | 639.861 | 5.73 | 3666.4
21 | 球墨铸铁检查井盖D700 | 套 | 9 | 714 | 6426
22 | 球墨铸铁检查井盖500*1000 | 套 | 136 | 910 | 123760

## 1_表10_2_2-32 主要机械台班一览表
【表10.2.2-32】
主要机械台班一览表
工程名称:十一号区块 |  |  |  | 标段: | 第1页 共2页
序号 | 机械名称、规格、型号 | 单位 | 数 量 | 单价(元) | 合价（元） | 备注
1 | 履带式推土机75kW | 台班 | 0.261 | 722.53 | 188.58
2 | 履带式推土机105kW | 台班 | 0.412 | 904.47 | 372.64
3 | 平地机90kW | 台班 | 0.228 | 633.31 | 144.39
4 | 轮胎式装载机1.5m3 | 台班 | 0.961 | 693.39 | 666.35
5 | 履带式单斗液压挖掘机1m3 | 台班 | 2.816 | 1026.32 | 2890.12
6 | 钢轮内燃压路机8t | 台班 | 0.105 | 395.88 | 41.57
7 | 钢轮内燃压路机12t | 台班 | 0.66 | 516.11 | 340.63
8 | 钢轮内燃压路机15t | 台班 | 0.446 | 614.51 | 274.07
9 | 轮胎压路机26t | 台班 | 0.121 | 927.83 | 112.27
10 | 电动夯实机250N·m | 台班 | 45.833 | 29.99 | 1374.53
11 | 手持式风动凿岩机 | 台班 | 18.295 | 12.61 | 230.7
12 | 汽车式沥青喷洒机4000L | 台班 | 0.023 | 686.37 | 15.79
13 | 沥青混凝土摊铺机8t | 台班 | 0.121 | 918.13 | 111.09
14 | 汽车式起重机8t | 台班 | 0.175 | 716.38 | 125.37
15 | 载货汽车2t | 台班 | 5 | 353.94 | 1769.7
16 | 载货汽车4t | 台班 | 20 | 430.19 | 8603.8
17 | 载货汽车5t | 台班 | 0.28 | 441.64 | 123.66
18 | 载货汽车5t | 台班 | 0.723 | 441.64 | 319.31
19 | 自卸汽车15t | 台班 | 14.41 | 898.04 | 12940.76
20 | 平板拖车组40t | 台班 | 1 | 1186.48 | 1186.48
21 | 机动翻斗车1t | 台班 | 7.553 | 217.74 | 1644.59
22 | 机动翻斗车1t | 台班 | 6.959 | 217.74 | 1515.25
23 | 洒水车4000L | 台班 | 4.911 | 499.44 | 2452.75
24 | 灰浆搅拌机200L | 台班 | 7.437 | 167.09 | 1242.65
25 | 混凝土切缝机7.5kW | 台班 | 3.251 | 36.03 | 117.13
26 | 干混砂浆罐式搅拌机20000L | 台班 | 0.277 | 208.41 | 57.73
27 | 干混砂浆罐式搅拌机20000L | 台班 | 1.889 | 208.41 | 393.69
28 | 钢筋调直机14mm | 台班 | 0.003 | 39.74 | 0.12
29 | 钢筋调直机14mm | 台班 | 0.051 | 39.74 | 2.03
30 | 钢筋切断机40mm | 台班 | 0.261 | 46.85 | 12.23
【表10.2.2-32】
主要机械台班一览表
工程名称:十一号区块 |  |  |  | 标段: | 第2页 共2页
序号 | 机械名称、规格、型号 | 单位 | 数 量 | 单价(元) | 合价（元） | 备注
31 | 钢筋切断机40mm | 台班 | 0.002 | 46.85 | 0.09
32 | 钢筋弯曲机40mm | 台班 | 0.643 | 27.99 | 18
33 | 钢筋弯曲机40mm | 台班 | 0.007 | 27.99 | 0.2
34 | 木工圆锯机500mm | 台班 | 0.18 | 30.08 | 5.41
35 | 木工圆锯机500mm | 台班 | 1.766 | 30.08 | 53.12
36 | 木工压刨床单面600mm | 台班 | 0.197 | 34.46 | 6.79
37 | 直流弧焊机32kW | 台班 | 0.487 | 106.95 | 52.08
38 | 直流弧焊机32kW | 台班 | 0.005 | 106.95 | 0.53
39 | 电动空气压缩机3m3/min | 台班 | 2.056 | 134.06 | 275.63
40 | 内燃空气压缩机6m3/min | 台班 | 9.1 | 482.97 | 4395.03
41 | 石材切割机 | 台班 | 2.768 | 17.37 | 48.08
42 | 水泥混凝土真空吸水机 | 台班 | 1.546 | 16.92 | 26.16
43 | 履带式单头岩石破碎机105kW | 台班 | 4.122 | 1379.3 | 5685.47
44 | 混凝土振捣器平板式 | 台班 | 20.808 | 13.13 | 273.21
45 | 混凝土振捣器插入式 | 台班 | 12.131 | 5.08 | 61.63
46 | 汽车式起重机5t | 台班 | 5.04 | 413.51 | 2084.09
47 | 机械疏沟摇车 | 台班 | 35.56 | 200 | 7112
48 | 污泥拖斗车 | 台班 | 17.78 | 621.91 | 11057.56