## 表10_2_2-12 招标控制价费用表
【表10.2.2-12】
招标控制价费用表
工程名称:嵊州市贵门乡中心学校教学楼、行政楼天沟防漏及学生厕所维修改造 |  |  |  |  | 第1页 共1页
序号 | 工程名称 | 金额(元) | 其中：（元） |  |  |  | 备注
|  |  | 暂估价 | 安全文明 施工基本费 | 规费 | 税金
1 | 单位工程 | 234367 |  | 2064.96 | 12112.1 | 19351.44
1.1 | 建筑 | 234367 |  | 2064.96 | 12112.1 | 19351.44
合计 |  | 234367 |  | 2064.96 | 12112.1 | 19351.44

## 1_表10_2_2-13 【不含单列】单位(专业)工程招
【表10.2.2-13】
单位（专业）工程招标控制价费用表
工程名称:单位工程-建筑 |  |  | 标段: | 第1页 共1页
序号 | 费用名称 |  | 计算公式 | 金额 (元) | 备注
1 | 分部分项工程费 |  | ∑(分部分项工程量×综合单价） | 195034.89 | 见表10.2.2-16
1.1 | 其中 | 人工费+机械费 | ∑分部分项（定额人工费+定额机械费） | 42398.14
2 | 措施项目费 |  | （2.1+2.2） | 3652.98
2.1 | 施工技术措施项目费 |  | ∑(技措项目工程量×综合单价） | 1588.02 | 见表10.2.2-16
2.1.1 | 其中 | 人工费+机械费 | ∑技措项目（定额人工费+定额机械费） | 983.32
2.2 | 施工组织措施项目费 |  | (1.1+2.1.1)×4.76% | 2064.96 | 见表10.2.2-20
2.2.1 | 其中 | 安全文明施工基本费 | (1.1+2.1.1)×4.76% | 2064.96 | 见表10.2.2-20
3 | 其他项目费 |  | （3.1+3.2+3.3+3.4） | 4216
3.1 | 暂列金额 |  | 3.1.1+3.1.2+3.1.3 | 4216 | 见表10.2.2-21
3.1.1 | 其中 | 标化工地增加费 | 按招标文件规定额度列计 |  | 见表10.2.2-22
3.1.2 |  | 优质工程增加费 | 按招标文件规定额度列计 |  | 见表10.2.2-22
3.1.3 |  | 其他暂列金额 | 按招标文件规定额度列计 | 4216 | 见表10.2.2-22
3.2 | 暂估价 |  | 3.2.1+3.2.2+3.2.3 |  | 见表10.2.2-21
3.2.1 | 其中 | 材料（工程设备）暂估价 | 按招标文件规定额度列计 (或计入综合单价) |  | 见表10.2.2-23
3.2.2 |  | 专业工程暂估价 | 按招标文件规定额度列计 |  | 见表10.2.2-24
3.2.3 |  | 专项技术措施暂估价 | 按招标文件规定额度列计 |  | 见表10.2.2-25
3.3 | 计日工 |  | ∑计日工(暂估数量×综合单价） |  | 见表10.2.2-21
3.4 | 施工总承包服务费 |  | 3.4.1+3.4.2 |  | 见表10.2.2-21
3.4.1 | 其中 | 专业发包工程管理费 | ∑专业发包工程（暂估金额×费率） |  | 见表10.2.2-27
3.4.2 |  | 甲供材料设备管理费 | 甲供材料暂估金额×费率+甲供设备暂估金额×费率 |  | 见表10.2.2-27
4 | 规费 |  | (1.1+2.1.1)×27.92% | 12112.1
5 | 税金 |  | (1+2+3+4)×9% | 19351.44
招标控制价合计 |  |  | 1+2+3+4+5 | 234367

## 1_表10_2_2-16 分部分项工程清单与计价表
【表10.2.2-16】
分部分项工程清单与计价表
单位(专业)工程名称:单位工程-建筑 | [5 empty] | 标段: |  |  | 第1页 共7页
序号 | 项目编码 | 项目名称 | 项目特征 | 计量 单位 | 工程量 | 金 额 (元) |  |  |  |  | 备注
[6 empty] | 综合单价 | 合价 | 其中
[8 empty] | 人工费 | 机械费 | 暂估价
|  | 改造做法 |  |  |  |  | 115346.86 | 24663.47 | 290.27
|  | 1、厕所地面做法 |  |  |  |  | 21215.58 | 4253.62 | 30.86
1 | 011605001001 | 平面块料拆除 | 1、凿除并清理原有防滑砖面层至现浇板基层 2、建筑垃圾外运，运距由施工方自定 | m2 | 58.22 | 23.9 | 1391.46 | 1004.88
2 | 011101006001 | 平面砂浆找平层 | 最薄处30厚水泥砂浆1%找坡层; | m2 | 58.22 | 31.38 | 1826.94 | 603.16 | 18.63
3 | 010904002001 | 楼（地）面涂膜防水 | 2mm厚SBS改性沥青防水涂料二布六涂 | m2 | 58.22 | 71.01 | 4134.2 | 196.78
4 | 010903002001 | 墙面涂膜防水 | 2mm厚SBS改性沥青防水涂料二布六涂 | m2 | 82.08 | 78.14 | 6413.73 | 444.87
5 | 011102003001 | 块料楼地面 | 20厚1:3干硬性水泥砂浆结合层,表面撒水泥粉;铺防滑地砖面层300*300*8(面层为密实,缝宽≤1） | m2 | 58.22 | 127.95 | 7449.25 | 2003.93 | 12.23
|  | 2、厕所内墙做法 |  |  |  |  | 25668.84 | 8906.3 | 67.29
6 | 011605002001 | 立面块料拆除 | 1、凿除并清理干净原有瓷砖面层至墙体基层（0.8米以下） 2、建筑垃圾外运，运距由施工方自定 | m2 | 43.78 | 11.63 | 509.16 | 312.15
7 | 011604002001 | 立面抹灰层拆除 | 1、凿除并清理干净原有粉刷面层至水泥砂浆面层;（0.8米以上至吊顶） 2、建筑垃圾外运，运距由施工方自定 | m2 | 102.51 | 10.91 | 1118.38 | 754.47
8 | 011204003001 | 块料墙面 | 1、14厚1:3水泥砂浆分层抹平;6厚1:2水泥砂浆黏贴层;9厚瓷砖面层(白水泥擦缝);瓷砖规格、色彩由校方另定。 | m2 | 146.29 | 164.34 | 24041.3 | 7839.68 | 67.29
本页小计 | [6 empty] | 46884.42 | 13159.92 | 98.15
【表10.2.2-16】
分部分项工程清单与计价表
单位(专业)工程名称:单位工程-建筑 | [5 empty] | 标段: |  |  | 第2页 共7页
序号 | 项目编码 | 项目名称 | 项目特征 | 计量 单位 | 工程量 | 金 额 (元) |  |  |  |  | 备注
[6 empty] | 综合单价 | 合价 | 其中
[8 empty] | 人工费 | 机械费 | 暂估价
|  | 3、厕所屋面做法 |  |  |  |  | 17146.8 | 3235.2 | 68.4
9 | 011604001001 | 平面抹灰层拆除 | 1、拆除并清理檐沟防水涂料及杂物 2、建筑垃圾外运，运距由施工方自定 | m2 | 120.00 | 14.6 | 1752 | 1249.2
10 | 011101006002 | 平面砂浆找平层 | 1、20厚1:3水泥砂浆找平 | m2 | 120.00 | 21.5 | 2580 | 1195.2 | 68.4
11 | 010902002001 | 屋面涂膜防水 | 1、2厚SBS改性沥青防水涂料(二布六涂,上翻至檐口) | m2 | 120.00 | 71.01 | 8521.2 | 405.6
12 | 010902001001 | 屋面卷材防水 | 1、2厚自粘聚酯胎改性沥青防水卷材防水层(上翻至檐口) | m2 | 120.00 | 35.78 | 4293.6 | 385.2
|  | 4、厕所吊顶做法 |  |  |  |  | 9658.12 | 1793.76
13 | 011302001001 | 吊顶天棚 | 轻钢龙骨600X600X1厚铝扣板吊顶 | m2 | 58.22 | 165.89 | 9658.12 | 1793.76
|  | 5、大便槽 |  |  |  |  | 10763.38 | 1559.28 | 6.56
14 | 01B001 | 拆除并清理原有蹲坑 | 拆除并清理原有蹲坑 | 项 | 1 | 1000 | 1000
15 | 010401012001 | 零星砌砖 | 1、混凝土实心砖 | m3 | 2.97 | 653.04 | 1939.53 | 640.9 | 6.56
16 | 01B002 | 成品不锈钢大便槽 | 成品不锈钢大便槽，1.5厚拉丝不锈钢槽 | m | 14.68 | 532.96 | 7823.85 | 918.38
|  | 6、小便槽 |  |  |  |  | 9980.77 | 1234.17 | 9.33
17 | 01B003 | 拆除并清理原有小便槽 | 拆除并清理原有小便槽 | 项 | 1 | 500 | 500
本页小计 | [6 empty] | 38068.3 | 6588.24 | 74.96
【表10.2.2-16】
分部分项工程清单与计价表
单位(专业)工程名称:单位工程-建筑 | [5 empty] | 标段: |  |  | 第3页 共7页
序号 | 项目编码 | 项目名称 | 项目特征 | 计量 单位 | 工程量 | 金 额 (元) |  |  |  |  | 备注
[6 empty] | 综合单价 | 合价 | 其中
[8 empty] | 人工费 | 机械费 | 暂估价
18 | 01B004 | 成品不锈钢水槽 | 1、1.5厚成品拉丝不锈钢槽 2、不锈钢挡板600X1300 3、喷水花管,不锈钢材质φ32*2，孔间距30mm,孔洞尺寸为3mm | m | 8.26 | 1106.05 | 9135.97 | 1205.22 | 9.33
19 | 031004014001 | 给、排水附(配)件 | 感应器安装 | 个 | 1 | 344.8 | 344.8 | 28.95
|  | 7-11、厕所零星做法 |  |  |  |  | 20913.37 | 3681.14 | 107.83
20 | 01B005 | 拆除并清理原有厕所隔断 | 拆除并清理原有厕所隔断 | 项 | 1 | 500 | 500
21 | 01B006 | PVC门帘 | PVC门帘 | m2 | 7.56 | 100 | 756
22 | 01B007 | 围墙外厕所所有水槽拆除 | 围墙外厕所所有水槽拆除(考虑拆除和地面修复费用) | 项 | 1 | 1000 | 1000
23 | 011505001001 | 洗漱台 | 1、大理石洗漱台 2、石材磨小圆边 3、石材台面开孔 | m2 | 0.96 | 547.27 | 525.38 | 241.25
24 | 011210005001 | 成品隔断 | 高强度塑料贴面板 | m2 | 60.48 | 180.56 | 10920.27 | 2492.99
25 | 01B008 | 拖把洗涤台 | 拖把洗涤台 | 套 | 2 | 372.99 | 745.98 | 49.82
26 | 01B009 | 成品扇形石花窗 | 成品扇形石花窗 | 扇 | 6 | 500 | 3000
27 | 010101003001 | 挖沟槽土方 | 1、土壤类别：三类土 2、挖土深度：1.5m 以内 | m3 | 11.00 | 41.2 | 453.2 | 374.22
28 | 010103001001 | 回填方 | 1、密实度要求：满足设计要求 2、填方材料品种：原状土回填 | m3 | 9.59 | 15.98 | 153.25 | 121.41 | 5.18
本页小计 | [6 empty] | 27534.85 | 4513.86 | 14.51
【表10.2.2-16】
分部分项工程清单与计价表
单位(专业)工程名称:单位工程-建筑 | [5 empty] | 标段: |  |  | 第4页 共7页
序号 | 项目编码 | 项目名称 | 项目特征 | 计量 单位 | 工程量 | 金 额 (元) |  |  |  |  | 备注
[6 empty] | 综合单价 | 合价 | 其中
[8 empty] | 人工费 | 机械费 | 暂估价
29 | 010103002001 | 余方弃置 | 1、废弃料品种：多余土方外运 2、运距：由施工方根据实际情况考虑 | m3 | 0.63 | 22.69 | 14.29 | 0.55 | 11.35
30 | 040501004001 | 塑料管 | 1、塑料排水管铺设 管径（mm以内）DN200 2、承插式橡胶圈接口 管径（mm以内）DN200 3、管道闭水试验 管径（mm以内）200 | m | 20.00 | 60.68 | 1213.6 | 131.4
31 | 041001001001 | 拆除路面 | 1、拆除并清理原有路面 | m2 | 10.00 | 19.9 | 199 | 100.3 | 64
32 | 040203007001 | 水泥混凝土 | 1、水泥混凝土路面 道路混凝土~厚度15(cm)^现浇现拌混凝土 C25（40） 2、水泥混凝土路面养生 3、机动翻斗车运输~ | m2 | 10.00 | 93.24 | 932.4 | 169.2 | 27.3
33 | 01B010 | 钢棚拆除费 | 考虑围墙边钢棚拆除费 | 项 | 1 | 500 | 500
|  | 教学楼屋面改造 |  |  |  |  | 43087.37 | 8924.58 | 217.07
|  | 1、教学楼及行政楼屋面檐沟防水 |  |  |  |  | 36157.5 | 6925 | 142.5
34 | 011604001002 | 平面抹灰层拆除 | 1、拆除并清理檐沟防水涂料及杂物 2、建筑垃圾外运，运距由施工方自定 | m2 | 250.00 | 14.6 | 3650 | 2602.5
35 | 011101006003 | 平面砂浆找平层 | 20厚1:3水泥砂浆找平; | m2 | 250.00 | 21.5 | 5375 | 2490 | 142.5
36 | 010902002002 | 屋面涂膜防水 | 2厚SBS改性沥青防水涂料(二布六涂,上翻至女儿墙顶) | m2 | 250.00 | 71.01 | 17752.5 | 845
本页小计 | [6 empty] | 29636.79 | 6338.95 | 245.15
【表10.2.2-16】
分部分项工程清单与计价表
单位(专业)工程名称:单位工程-建筑 | [5 empty] | 标段: |  |  | 第5页 共7页
序号 | 项目编码 | 项目名称 | 项目特征 | 计量 单位 | 工程量 | 金 额 (元) |  |  |  |  | 备注
[6 empty] | 综合单价 | 合价 | 其中
[8 empty] | 人工费 | 机械费 | 暂估价
37 | 010902001002 | 屋面卷材防水 | 2厚自粘聚酯胎改性沥青防水卷材防水层(上翻至女儿墙顶) | m2 | 250.00 | 33.88 | 8470 | 667.5
38 | 010902002003 | 屋面涂膜防水 | 浅色铝基反光材料。(防水卷材周边至少上翻至女儿墙顶)。 | m2 | 250.00 | 3.64 | 910 | 320
|  | 2、吸顶灯更换 |  |  |  |  | 3168.32 | 560.64
39 | 030412001001 | 普通灯具 | 1、拆除原有吸顶灯 | 套 | 16 | 23.26 | 372.16 | 280.32
40 | 030412001002 | 普通灯具 | 1、吸顶灯具安装 | 套 | 16 | 174.76 | 2796.16 | 280.32
|  | 3、墙体马赛克开裂处注浆 |  |  |  |  | 1000
41 | 01B011 | 墙体马赛克开裂处注浆 | 墙体马赛克开裂处注浆 | 项 | 1 | 1000 | 1000
|  | 4、走廊墙面修复 |  |  |  |  | 1965.5 | 1153
42 | 011608002001 | 铲除涂料面 | 1、凿除原有面层至基层 2、建筑垃圾外运，运距由施工方自定 | m2 | 50.00 | 9.86 | 493 | 324
43 | 011407001001 | 墙面喷刷涂料 | 满刮内墙腻子二遍;白色内墙无机涂料 | m2 | 50.00 | 29.45 | 1472.5 | 829
|  | 5、避雷针 |  |  |  |  | 796.05 | 285.94 | 74.57
44 | 030409005001 | 避雷网 | 考虑屋面避雷网重做,避雷网做油漆处理,考虑其费用 | m | 45.75 | 17.4 | 796.05 | 285.94 | 74.57
|  | 教学楼东面围墙改造 |  |  |  |  | 36600.66 | 10737.94 | 945.65
|  | 1、新砌围墙 |  |  |  |  | 19860.14 | 7022.12 | 263.65
本页小计 | [6 empty] | 16309.87 | 2987.08 | 74.57
【表10.2.2-16】
分部分项工程清单与计价表
单位(专业)工程名称:单位工程-建筑 | [5 empty] | 标段: |  |  | 第6页 共7页
序号 | 项目编码 | 项目名称 | 项目特征 | 计量 单位 | 工程量 | 金 额 (元) |  |  |  |  | 备注
[6 empty] | 综合单价 | 合价 | 其中
[8 empty] | 人工费 | 机械费 | 暂估价
45 | 011601001001 | 砖砌体拆除 | 拆除原有围墙，开窗洞 | m3 | 4.42 | 194.23 | 858.5 | 141.97 | 200.27
46 | 010503005001 | 过梁 | 1、混凝土类别：现浇现拌混凝土 2、混凝土强度等级：C25 | m3 | 2.06 | 668.72 | 1377.56 | 341.36 | 15.94
47 | 010515001001 | 现浇构件钢筋 | 1、现浇构件圆钢筋 HPB300 直径（mm以内）10 | t | 0.082 | 5807.7 | 476.23 | 59.14 | 2.01
48 | 010515001002 | 现浇构件钢筋 | 1、现浇构件带肋钢筋 HRB400以内 直径（mm以内）10 | t | 0.085 | 5592.04 | 475.32 | 50.97 | 2.09
49 | 020106002001 | 砖瓦漏窗 | 小青瓦漏窗 | m2 | 18.40 | 415.05 | 7636.92 | 3894.18
50 | 010507005001 | 扶手、压顶 | 350×500成品水泥板 | m3 | 5.60 | 739.88 | 4143.33 | 1236.93 | 43.34
51 | 020602007001 | 围墙瓦顶 | 成品围墙瓦（包含M15砂浆卧牢） | m | 32.00 | 75 | 2400
52 | 011407001002 | 墙面喷刷涂料 | 白色外墙弹性涂料二度饰面 | m2 | 79.12 | 31.5 | 2492.28 | 1297.57
|  | 2、东面宣传栏墙面修复 |  |  |  |  | 1758.52 | 1042.82
53 | 011604002002 | 立面抹灰层拆除 | 凿除并清理干净原有粉刷面层至水泥砂浆面层 | m2 | 43.56 | 10.91 | 475.24 | 320.6
54 | 011407001003 | 墙面喷刷涂料 | 满刮内墙腻子二遍;白色内墙无机涂料二度饰面 | m2 | 43.56 | 29.46 | 1283.28 | 722.22
|  | 3、宣传栏更换钢棚 |  |  |  |  | 3000
55 | 01B012 | 宣传栏更换钢棚 | 1、更换宣传栏及钢棚,考虑其拆除费用,钢棚更换为5+1.14pvb+5双层钢化夹胶玻璃，成品宣传板更换 | 项 | 1 | 3000 | 3000
本页小计 | [6 empty] | 24618.66 | 8064.94 | 263.65
【表10.2.2-16】
分部分项工程清单与计价表
单位(专业)工程名称:单位工程-建筑 | [5 empty] | 标段: |  |  | 第7页 共7页
序号 | 项目编码 | 项目名称 | 项目特征 | 计量 单位 | 工程量 | 金 额 (元) |  |  |  |  | 备注
[6 empty] | 综合单价 | 合价 | 其中
[8 empty] | 人工费 | 机械费 | 暂估价
|  | 4、混凝土地面修复 |  |  |  |  | 9982 | 2673 | 682
56 | 041001001002 | 拆除路面 | 原有混凝土地面凿碎 | m2 | 100.00 | 15.07 | 1507 | 997 | 244
57 | 040203007002 | 水泥混凝土 | 1、水泥混凝土路面 道路混凝土~厚度12(cm)^现浇现拌混凝土 C25（40） 2、伸缝沥青玛蹄脂 3、锯缝机切缝 4、路面防滑条 5、水泥混凝土路面养生 6、机动翻斗车运输 | m2 | 100.00 | 84.75 | 8475 | 1676 | 438
|  | 5、增加室外水泵管子费用 |  |  |  |  | 2000
58 | 01B013 | 增加室外水泵管子 | 增加室外水泵管子费用 | 项 | 1 | 2000 | 2000
本页小计 | [6 empty] | 11982 | 2673 | 682
合计 | [6 empty] | 195034.89 | 44325.99 | 1452.99

## 1_表10_2_2-16 施工技术措施项目清单与计价表
【表10.2.2-16】
施工技术措施项目清单与计价表
单位(专业)工程名称:单位工程-建筑 | [5 empty] | 标段: |  |  | 第1页 共1页
序号 | 项目编码 | 项目名称 | 项目特征 | 计量 单位 | 工程量 | 金 额 (元) |  |  |  |  | 备注
[6 empty] | 综合单价 | 合价 | 其中
[8 empty] | 人工费 | 机械费 | 暂估价
1 | 011701006001 | 满堂脚手架 | 1、满堂脚手架 ~基本层3.6m～5.2m | m2 | 58.22 | 12.7 | 739.39 | 507.68 | 23.29
2 | 011701003001 | 里脚手架 | 1、内墙脚手架 高度3.6m以内 | m2 | 86.86 | 2.58 | 224.1 | 131.16 | 19.11
3 | 011702009001 | 过梁 | 1、现浇混凝土 直形圈过梁 复合木模 | m2 | 4.30 | 54.5 | 234.35 | 141.26 | 2.75
4 | 041102037001 | 其他现浇构件模板 | 1、水泥混凝土路面 模板 | m2 | 6.00 | 65.03 | 390.18 | 222.84 | 19.02
本页小计 | [6 empty] | 1588.02 | 1002.94 | 64.17
合计 | [6 empty] | 1588.02 | 1002.94 | 64.17

## 1_表10_2_2-17 综合单价计算表
【表10.2.2-17】
综合单价计算表
单位(专业)工程名称:单位工程-建筑 | [5 empty] | 标段: |  |  | 第1页 共8页
清单 序号 | 项目编码 (定额编码) | 清单（定额） 项目名称 | 计量 单位 | 数量 | 综 合 单 价 (元) | [5 empty] | 合计 (元)
[5 empty] | 人工费 | 材料 (设备) 费 | 机械费 | 管理费 | 利润 | 小计
|  | 改造做法 | [8 empty] | 115346.86
|  | 1、厕所地面做法 | [8 empty] | 21215.58
1 | 011605001001 | 平面块料拆除 | m2 | 58.22 | 17.26 | 3 |  | 2.42 | 1.22 | 23.9 | 1391.46
| 16-28换 | 地砖地面拆除`如需铲除找平层者 | 10m2 | 5.822 | 172.57 |  |  | 24.19 | 12.16 | 208.92 | 1216.33
| 综合单价 | 垃圾清运 | m3 | 1.7466 |  | 100 |  |  |  | 100 | 174.66
2 | 011101006001 | 平面砂浆找平层 | m2 | 58.22 | 10.36 | 18.44 | 0.32 | 1.5 | 0.76 | 31.38 | 1826.94
| 11-1+11-3*10换 | 砂浆找平层^DS M20 混凝土或硬基层上 ~厚30(mm) | 100m2 | 0.5822 | 1035.73 | 1844.09 | 31.68 | 150.2 | 75.5 | 3137.2 | 1826.48
3 | 010904002001 | 楼（地）面涂膜防水 | m2 | 58.22 | 3.38 | 66.92 |  | 0.47 | 0.24 | 71.01 | 4134.2
| 9-76 | 平面改性沥青防水涂料 ~2mm厚 | 100m2 | 0.5822 | 338.43 | 6692.24 |  | 47.44 | 23.85 | 7101.96 | 4134.76
4 | 010903002001 | 墙面涂膜防水 | m2 | 82.08 | 5.42 | 71.58 |  | 0.76 | 0.38 | 78.14 | 6413.73
| 9-77 | 立面改性沥青防水涂料 ~2mm厚 | 100m2 | 0.8208 | 541.95 | 7158.48 |  | 75.97 | 38.19 | 7814.59 | 6414.22
5 | 011102003001 | 块料楼地面 | m2 | 58.22 | 34.42 | 86 | 0.21 | 4.87 | 2.45 | 127.95 | 7449.25
| 11-44 | 地砖楼地面（干混砂浆铺贴） 周长1200mm以内 密缝 | 100m2 | 0.5822 | 3441.7 | 8599.6 | 21.26 | 487.27 | 244.92 | 12794.75 | 7449.1
|  | 2、厕所内墙做法 | [8 empty] | 25668.84
6 | 011605002001 | 立面块料拆除 | m2 | 43.78 | 7.13 | 3 |  | 1 | 0.5 | 11.63 | 509.16
| 16-36 | 墙面砖及陶瓷面砖铲除 | 10m2 | 4.378 | 71.25 |  |  | 9.99 | 5.02 | 86.26 | 377.65
| 综合单价 | 垃圾清运 | m3 | 1.3134 |  | 100 |  |  |  | 100 | 131.34
7 | 011604002001 | 立面抹灰层拆除 | m2 | 102.51 | 7.36 | 2 |  | 1.03 | 0.52 | 10.91 | 1118.38
| 16-34 | 墙面抹灰面铲除 | 10m2 | 10.251 | 73.58 |  |  | 10.31 | 5.18 | 89.07 | 913.06
| 综合单价 | 垃圾清运 | m3 | 2.0502 |  | 100 |  |  |  | 100 | 205.02
8 | 011204003001 | 块料墙面 | m2 | 146.29 | 53.59 | 98.86 | 0.46 | 7.61 | 3.82 | 164.34 | 24041.3
| 12-49 | 墙面（干混砂浆）粘贴瓷砖^DP M20 周长1200mm以上 | 100m2 | 1.4629 | 4178.01 | 9260.73 | 5.42 | 588.64 | 295.87 | 14328.67 | 20961.41
| 12-16+12-3*-1换 | 墙面砂浆打底找平 15mm厚^水泥砂浆 1:3~厚度14(mm) | m2 | 146.29 | 11.81 | 6.25 | 0.41 | 1.72 | 0.86 | 21.05 | 3079.4
【表10.2.2-17】
综合单价计算表
单位(专业)工程名称:单位工程-建筑 | [5 empty] | 标段: |  |  | 第2页 共8页
清单 序号 | 项目编码 (定额编码) | 清单（定额） 项目名称 | 计量 单位 | 数量 | 综 合 单 价 (元) | [5 empty] | 合计 (元)
[5 empty] | 人工费 | 材料 (设备) 费 | 机械费 | 管理费 | 利润 | 小计
|  | 3、厕所屋面做法 | [8 empty] | 17146.8
9 | 011604001001 | 平面抹灰层拆除 | m2 | 120.00 | 10.41 | 2 |  | 1.46 | 0.73 | 14.6 | 1752
| 16-26 | 水泥砂浆地面拆除 | m2 | 120 | 10.41 |  |  | 1.46 | 0.73 | 12.6 | 1512
| 综合单价 | 垃圾清运 | m3 | 2.4 |  | 100 |  |  |  | 100 | 240
10 | 011101006002 | 平面砂浆找平层 | m2 | 120.00 | 9.96 | 8.75 | 0.57 | 1.48 | 0.74 | 21.5 | 2580
| 11-1换 | 砂浆找平层^水泥砂浆 1:3~厚20mm | m2 | 120 | 9.96 | 8.75 | 0.57 | 1.48 | 0.74 | 21.5 | 2580
11 | 010902002001 | 屋面涂膜防水 | m2 | 120.00 | 3.38 | 66.92 |  | 0.47 | 0.24 | 71.01 | 8521.2
| 9-76 | 平面改性沥青防水涂料 ~2mm厚 | m2 | 120 | 3.38 | 66.92 |  | 0.47 | 0.24 | 71.01 | 8521.2
12 | 010902001001 | 屋面卷材防水 | m2 | 120.00 | 3.21 | 31.89 |  | 0.45 | 0.23 | 35.78 | 4293.6
| 9-47 | 平面改性沥青卷材 热熔法~一层 | m2 | 120 | 3.21 | 31.89 |  | 0.45 | 0.23 | 35.78 | 4293.6
|  | 4、厕所吊顶做法 | [8 empty] | 9658.12
13 | 011302001001 | 吊顶天棚 | m2 | 58.22 | 30.81 | 128.57 |  | 4.33 | 2.18 | 165.89 | 9658.12
| 13-57 | 装配式成品金属板天棚（600×600） U形轻钢龙骨平面 | m2 | 58.22 | 30.81 | 128.57 |  | 4.33 | 2.18 | 165.89 | 9658.12
|  | 5、大便槽 | [8 empty] | 10763.38
14 | 01B001 | 拆除并清理原有蹲坑 | 项 | 1 |  | 1000 |  |  |  | 1000 | 1000
| 综合单价 | 拆除并清理原有蹲坑 | 项 | 1 |  | 1000 |  |  |  | 1000 | 1000
15 | 010401012001 | 零星砌砖 | m3 | 2.97 | 215.79 | 389.12 | 2.21 | 30.56 | 15.36 | 653.04 | 1939.53
| 4-15 | 混凝土实心砖 零星砌体^DM M7.5 | 10m3 | 0.297 | 2157.88 | 3891.22 | 22.09 | 305.6 | 153.61 | 6530.4 | 1939.53
16 | 01B002 | 成品不锈钢大便槽 | m | 14.68 | 62.56 | 457.18 |  | 8.8 | 4.42 | 532.96 | 7823.85
| 12-142 | 墙面不锈钢面板饰面 | 100m2 | 0.177628 | 5170.65 | 37783.43 |  | 727.55 | 365.69 | 44047.32 | 7824.04
|  | 6、小便槽 | [8 empty] | 9980.77
17 | 01B003 | 拆除并清理原有小便槽 | 项 | 1 |  | 500 |  |  |  | 500 | 500
| 综合单价 | 拆除并清理原有小便槽 | 项 | 1 |  | 500 |  |  |  | 500 | 500
18 | 01B004 | 成品不锈钢水槽 | m | 8.26 | 145.91 | 927.94 | 1.13 | 20.68 | 10.39 | 1106.05 | 9135.97
【表10.2.2-17】
综合单价计算表
单位(专业)工程名称:单位工程-建筑 | [5 empty] | 标段: |  |  | 第3页 共8页
清单 序号 | 项目编码 (定额编码) | 清单（定额） 项目名称 | 计量 单位 | 数量 | 综 合 单 价 (元) | [5 empty] | 合计 (元)
[5 empty] | 人工费 | 材料 (设备) 费 | 机械费 | 管理费 | 利润 | 小计
| 11-1 | 砂浆找平层^DS M20 混凝土或硬基层上 ~厚20mm | 100m2 | 0.02478 | 865.39 | 1230.19 | 21.26 | 124.76 | 62.71 | 2304.31 | 57.1
| 5-28换 | 现浇混凝土 小型构件^现浇现拌混凝土 C25（40） | 10m3 | 0.03717 | 1800.51 | 4850.29 | 6.91 | 253.35 | 127.34 | 7038.4 | 261.62
| 12-142 | 墙面不锈钢面板饰面 | 100m2 | 0.187042 | 5170.65 | 37783.43 |  | 727.55 | 365.69 | 44047.32 | 8238.7
| C10-1-196 | 室内不锈钢管（螺纹连接） 公称直径(mm以内)32 | 10m | 0.826 | 155.2 | 468.33 | 7.18 | 22.78 | 11.45 | 664.94 | 549.24
| 5-35 | 现场搅拌混凝土调整费 | 10m3 | 0.037542 | 572.61 | 2.18 | 69.79 | 90.06 | 45.27 | 779.91 | 29.28
19 | 031004014001 | 给、排水附(配)件 | 个 | 1 | 28.95 | 309.75 |  | 4.06 | 2.04 | 344.8 | 344.8
| C10-3-38 | 壁挂式小便器安装 感应开关埋入式 | 套 | 1 | 28.95 | 309.75 |  | 4.06 | 2.04 | 344.8 | 344.8
|  | 7-11、厕所零星做法 | [8 empty] | 20913.37
20 | 01B005 | 拆除并清理原有厕所隔断 | 项 | 1 |  | 500 |  |  |  | 500 | 500
| 综合单价 | 拆除并清理原有厕所隔断 | 项 | 1 |  | 500 |  |  |  | 500 | 500
21 | 01B006 | PVC门帘 | m2 | 7.56 |  | 100 |  |  |  | 100 | 756
| 综合单价 | PVC门帘 | m2 | 7.56 |  | 100 |  |  |  | 100 | 756
22 | 01B007 | 围墙外厕所所有水槽拆除 | 项 | 1 |  | 1000 |  |  |  | 1000 | 1000
| 综合单价 | 围墙外厕所所有水槽拆除 | 项 | 1 |  | 1000 |  |  |  | 1000 | 1000
23 | 011505001001 | 洗漱台 | m2 | 0.96 | 251.3 | 242.84 |  | 35.36 | 17.77 | 547.27 | 525.38
| 15-101 | 大理石洗漱台 台下盆 安装 | 10m2 | 0.096 | 1753.5 | 2276.75 |  | 246.73 | 124.02 | 4401 | 422.5
| 15-181 | 石材磨小圆边 | 100m | 0.028 | 993.65 | 196.77 |  | 139.81 | 70.28 | 1400.51 | 39.21
| 15-190 | 石材台面开孔 直径60cm以内 | 10只 | 0.2 | 225.45 | 45.26 |  | 31.72 | 15.94 | 318.37 | 63.67
24 | 011210005001 | 成品隔断 | m2 | 60.48 | 41.22 | 130.62 |  | 5.8 | 2.92 | 180.56 | 10920.27
| 12-207 | 成品卫生间隔断 | 100m2 | 0.6048 | 4121.56 | 13062.38 |  | 579.93 | 291.5 | 18055.37 | 10919.89
25 | 01B008 | 拖把洗涤台 | 套 | 2 | 24.91 | 342.83 |  | 3.49 | 1.76 | 372.99 | 745.98
| C10-3-41 | 拖布池安装 | 10套 | 0.2 | 249.08 | 3428.27 |  | 34.91 | 17.55 | 3729.81 | 745.96
【表10.2.2-17】
综合单价计算表
单位(专业)工程名称:单位工程-建筑 | [5 empty] | 标段: |  |  | 第4页 共8页
清单 序号 | 项目编码 (定额编码) | 清单（定额） 项目名称 | 计量 单位 | 数量 | 综 合 单 价 (元) | [5 empty] | 合计 (元)
[5 empty] | 人工费 | 材料 (设备) 费 | 机械费 | 管理费 | 利润 | 小计
26 | 01B009 | 成品扇形石花窗 | 扇 | 6 |  | 500 |  |  |  | 500 | 3000
| 综合单价 | 成品扇形石花窗 | 扇 | 6 |  | 500 |  |  |  | 500 | 3000
27 | 010101003001 | 挖沟槽土方 | m3 | 11.00 | 34.02 |  |  | 4.78 | 2.4 | 41.2 | 453.2
| 1-5 | 人工挖地槽、地坑 深1.5m以内 三类土 | 100m3 | 0.11 | 3402 |  |  | 477.54 | 240.03 | 4119.57 | 453.15
28 | 010103001001 | 回填方 | m3 | 9.59 | 12.66 |  | 0.54 | 1.85 | 0.93 | 15.98 | 153.25
| 1-80 | 人工就地回填土 夯实 | 100m3 | 0.0959 | 1266.3 |  | 53.98 | 185.4 | 93.19 | 1598.87 | 153.33
29 | 010103002001 | 余方弃置 | m3 | 0.63 | 0.87 |  | 18.02 | 2.53 | 1.27 | 22.69 | 14.29
| 1-35 | 装载机装车 土方 | 100m3 | 0.0063 | 51.84 |  | 158.13 | 27.86 | 14 | 251.83 | 1.59
| 1-73+1-74*4换 | 自卸汽车运石渣 ~运距5000(m) | 100m3 | 0.0063 | 35.1 |  | 1643.41 | 225.26 | 113.22 | 2016.99 | 12.71
30 | 040501004001 | 塑料管 | m | 20.00 | 6.57 | 52.72 |  | 0.92 | 0.47 | 60.68 | 1213.6
| D6-53 | 塑料排水管铺设 管径（mm以内）DN250 | m | 20 | 3.5 | 50.81 |  | 0.49 | 0.25 | 55.05 | 1101
| D6-208 | 承插式橡胶圈接口 管径（mm以内）DN300 | 10只口 | 0.333333 | 119.14 | 55.14 |  | 16.7 | 8.39 | 199.37 | 66.46
| D6-225 | 管道闭水试验 管径（mm以内）300 | 100m | 0.2 | 108.92 | 99.4 | 0.42 | 15.33 | 7.7 | 231.77 | 46.35
31 | 041001001001 | 拆除路面 | m2 | 10.00 | 10.03 | 0.05 | 6.4 | 2.28 | 1.14 | 19.9 | 199
| D1-343 | 风镐拆除混凝土类路面层 无筋~厚 15cm 内 | m2 | 10 | 9.97 | 0.05 | 2.44 | 1.74 | 0.87 | 15.07 | 150.7
| D1-154 | 履带式液压挖掘机挖碴装车 | m3 | 1.5 | 0.39 |  | 6.14 | 0.88 | 0.44 | 7.85 | 11.78
| D1-155+1-156*4换 | 自卸汽车运石碴~运距5(km) | m3 | 1.5 |  |  | 20.26 | 2.72 | 1.37 | 24.35 | 36.53
32 | 040203007001 | 水泥混凝土 | m2 | 10.00 | 16.92 | 69.45 | 2.73 | 2.75 | 1.39 | 93.24 | 932.4
| D2-213+2-214*-5换 | 水泥混凝土路面 道路混凝土~厚度15(cm)^现浇现拌混凝土 C25（40） | m2 | 10 | 14.16 | 68.26 | 1.23 | 2.16 | 1.09 | 86.9 | 869
| D2-226 | 水泥混凝土路面养生 塑料膜养护 | m2 | 10 | 0.7 | 1.19 |  | 0.1 | 0.05 | 2.04 | 20.4
| D1-604 | 机动翻斗车运输~ 运距 200m | m3 | 1.5 | 13.72 |  | 9.97 | 3.29 | 1.66 | 28.64 | 42.96
33 | 01B010 | 钢棚拆除费 | 项 | 1 |  | 500 |  |  |  | 500 | 500
| 综合单价 | 钢棚拆除费 | 项 | 1 |  | 500 |  |  |  | 500 | 500
【表10.2.2-17】
综合单价计算表
单位(专业)工程名称:单位工程-建筑 | [5 empty] | 标段: |  |  | 第5页 共8页
清单 序号 | 项目编码 (定额编码) | 清单（定额） 项目名称 | 计量 单位 | 数量 | 综 合 单 价 (元) | [5 empty] | 合计 (元)
[5 empty] | 人工费 | 材料 (设备) 费 | 机械费 | 管理费 | 利润 | 小计
|  | 教学楼屋面改造 | [8 empty] | 43087.37
|  | 1、教学楼及行政楼屋面檐沟防水 | [8 empty] | 36157.5
34 | 011604001002 | 平面抹灰层拆除 | m2 | 250.00 | 10.41 | 2 |  | 1.46 | 0.73 | 14.6 | 3650
| 16-26 | 水泥砂浆地面拆除 | 10m2 | 25 | 104.1 |  |  | 14.59 | 7.34 | 126.03 | 3150.75
| 综合单价 | 垃圾清运 | m3 | 5 |  | 100 |  |  |  | 100 | 500
35 | 011101006003 | 平面砂浆找平层 | m2 | 250.00 | 9.96 | 8.75 | 0.57 | 1.48 | 0.74 | 21.5 | 5375
| 11-1换 | 砂浆找平层^水泥砂浆 1:3~厚20mm | 100m2 | 2.5 | 995.53 | 875.04 | 56.92 | 148.08 | 74.43 | 2150 | 5375
36 | 010902002002 | 屋面涂膜防水 | m2 | 250.00 | 3.38 | 66.92 |  | 0.47 | 0.24 | 71.01 | 17752.5
| 9-76 | 平面改性沥青防水涂料 ~2mm厚 | 100m2 | 2.5 | 338.43 | 6692.24 |  | 47.44 | 23.85 | 7101.96 | 17754.9
37 | 010902001002 | 屋面卷材防水 | m2 | 250.00 | 2.67 | 30.65 |  | 0.37 | 0.19 | 33.88 | 8470
| 9-51 | 平面改性沥青卷材 自粘法~一层 | 100m2 | 2.5 | 267.03 | 3065.24 |  | 37.43 | 18.82 | 3388.52 | 8471.3
38 | 010902002003 | 屋面涂膜防水 | m2 | 250.00 | 1.28 | 2.09 |  | 0.18 | 0.09 | 3.64 | 910
| 9-99 | 铝基反光隔热涂料 涂刷一遍 | 100m2 | 2.5 | 128.48 | 208.64 |  | 18.01 | 9.05 | 364.18 | 910.45
|  | 2、吸顶灯更换 | [8 empty] | 3168.32
39 | 030412001001 | 普通灯具 | 套 | 16 | 17.52 | 2.05 |  | 2.46 | 1.23 | 23.26 | 372.16
| C4-13-2 | 吸顶灯具安装 灯罩直径（mm以内）350 | 10套 | 1.6 | 175.2 | 20.46 |  | 24.56 | 12.34 | 232.56 | 372.1
40 | 030412001002 | 普通灯具 | 套 | 16 | 17.52 | 153.55 |  | 2.46 | 1.23 | 174.76 | 2796.16
| C4-13-2 | 吸顶灯具安装 灯罩直径（mm以内）350 | 10套 | 1.6 | 175.2 | 1535.46 |  | 24.56 | 12.34 | 1747.56 | 2796.1
|  | 3、墙体马赛克开裂处注浆 | [8 empty] | 1000
41 | 01B011 | 墙体马赛克开裂处注浆 | 项 | 1 |  | 1000 |  |  |  | 1000 | 1000
| 综合单价 | 墙体马赛克开裂处注浆 | 项 | 1 |  | 1000 |  |  |  | 1000 | 1000
|  | 4、走廊墙面修复 | [8 empty] | 1965.5
42 | 011608002001 | 铲除涂料面 | m2 | 50.00 | 6.48 | 2.01 |  | 0.91 | 0.46 | 9.86 | 493
| 16-60 | 抹灰面铲涂料 | 10m2 | 5 | 64.82 | 0.1 |  | 9.09 | 4.57 | 78.58 | 392.9
| 综合单价 | 垃圾清运 | m3 | 1 |  | 100 |  |  |  | 100 | 100
【表10.2.2-17】
综合单价计算表
单位(专业)工程名称:单位工程-建筑 | [5 empty] | 标段: |  |  | 第6页 共8页
清单 序号 | 项目编码 (定额编码) | 清单（定额） 项目名称 | 计量 单位 | 数量 | 综 合 单 价 (元) | [5 empty] | 合计 (元)
[5 empty] | 人工费 | 材料 (设备) 费 | 机械费 | 管理费 | 利润 | 小计
43 | 011407001001 | 墙面喷刷涂料 | m2 | 50.00 | 16.58 | 9.37 |  | 2.33 | 1.17 | 29.45 | 1472.5
| 14-141 | 抹灰面批刮腻子（满刮两遍） | 100m2 | 0.5 | 969.94 | 275.88 |  | 136.48 | 68.6 | 1450.9 | 725.45
| 14-128 | 墙、柱、天棚面刷乳胶漆 ~二遍 | 100m2 | 0.5 | 688.04 | 661.12 |  | 96.81 | 48.66 | 1494.63 | 747.32
|  | 5、避雷针 | [8 empty] | 796.05
44 | 030409005001 | 避雷网 | m | 45.75 | 6.25 | 7.84 | 1.63 | 1.12 | 0.56 | 17.4 | 796.05
| C4-9-43 | 避雷网安装 沿折板支架敷设 | m | 45.75 | 6.25 | 7.84 | 1.63 | 1.12 | 0.56 | 17.4 | 796.05
|  | 教学楼东面围墙改造 | [8 empty] | 36600.66
|  | 1、新砌围墙 | [8 empty] | 19860.14
45 | 011601001001 | 砖砌体拆除 | m3 | 4.42 | 32.12 | 100.99 | 45.31 | 10.52 | 5.29 | 194.23 | 858.5
| 16-7 | 多孔砖墙拆除 | m3 | 4.42 | 32.12 | 0.99 | 45.31 | 10.52 | 5.29 | 94.23 | 416.5
| 综合单价 | 垃圾清运 | m3 | 4.42 |  | 100 |  |  |  | 100 | 442
46 | 010503005001 | 过梁 | m3 | 2.06 | 165.71 | 458.74 | 7.74 | 24.31 | 12.22 | 668.72 | 1377.56
| 5-10换 | 现浇混凝土 圈梁、过梁、拱形梁^现浇现拌混凝土 C25（40） | 10m3 | 0.206 | 1078.79 | 4585.2 | 6.91 | 152.18 | 76.49 | 5899.57 | 1215.31
| 5-35 | 现场搅拌混凝土调整费 | 10m3 | 0.20806 | 572.61 | 2.18 | 69.79 | 90.06 | 45.27 | 779.91 | 162.27
47 | 010515001001 | 现浇构件钢筋 | t | 0.082 | 721.24 | 4904.78 | 24.49 | 104.61 | 52.58 | 5807.7 | 476.23
| 5-36 | 现浇构件圆钢筋 HPB300 直径（mm以内）10 | t | 0.082 | 721.24 | 4904.78 | 24.49 | 104.61 | 52.58 | 5807.7 | 476.23
48 | 010515001002 | 现浇构件钢筋 | t | 0.085 | 599.62 | 4836.27 | 24.56 | 87.57 | 44.02 | 5592.04 | 475.32
| 5-38 | 现浇构件带肋钢筋 HRB400以内 直径（mm以内）10 | t | 0.085 | 599.62 | 4836.27 | 24.56 | 87.57 | 44.02 | 5592.04 | 475.32
49 | 020106002001 | 砖瓦漏窗 | m2 | 18.40 | 211.64 | 158.66 |  | 29.78 | 14.97 | 415.05 | 7636.92
| E7-72 | 一般矩形漏窗全张瓦片 | 10m2 | 1.84 | 2116.39 | 1586.6 |  | 297.79 | 149.68 | 4150.46 | 7636.85
50 | 010507005001 | 扶手、压顶 | m3 | 5.60 | 220.88 | 463.1 | 7.74 | 32.05 | 16.11 | 739.88 | 4143.33
| 5-27换 | 现浇混凝土 扶手、压顶^现浇现拌混凝土 C25（40） | 10m3 | 0.56 | 1630.5 | 4628.81 | 6.91 | 229.52 | 115.36 | 6611.1 | 3702.22
| 5-35 | 现场搅拌混凝土调整费 | 10m3 | 0.5656 | 572.61 | 2.18 | 69.79 | 90.06 | 45.27 | 779.91 | 441.12
【表10.2.2-17】
综合单价计算表
单位(专业)工程名称:单位工程-建筑 | [5 empty] | 标段: |  |  | 第7页 共8页
清单 序号 | 项目编码 (定额编码) | 清单（定额） 项目名称 | 计量 单位 | 数量 | 综 合 单 价 (元) | [5 empty] | 合计 (元)
[5 empty] | 人工费 | 材料 (设备) 费 | 机械费 | 管理费 | 利润 | 小计
51 | 020602007001 | 围墙瓦顶 | m | 32.00 |  | 75 |  |  |  | 75 | 2400
| 综合单价 | 成品围墙瓦 | m | 32 |  | 75 |  |  |  | 75 | 2400
52 | 011407001002 | 墙面喷刷涂料 | m2 | 79.12 | 16.4 | 11.63 |  | 2.31 | 1.16 | 31.5 | 2492.28
| 14-147 | 外墙涂料 弹性涂料 | 100m2 | 0.7912 | 1640.44 | 1163.31 |  | 230.82 | 116.02 | 3150.59 | 2492.75
|  | 2、东面宣传栏墙面修复 | [8 empty] | 1758.52
53 | 011604002002 | 立面抹灰层拆除 | m2 | 43.56 | 7.36 | 2 |  | 1.03 | 0.52 | 10.91 | 475.24
| 16-34 | 墙面抹灰面铲除 | 10m2 | 4.356 | 73.58 |  |  | 10.31 | 5.18 | 89.07 | 387.99
| 综合单价 | 垃圾清运 | m3 | 0.8712 |  | 100 |  |  |  | 100 | 87.12
54 | 011407001003 | 墙面喷刷涂料 | m2 | 43.56 | 16.58 | 9.37 |  | 2.33 | 1.18 | 29.46 | 1283.28
| 14-141 | 抹灰面批刮腻子（满刮两遍） | m2 | 43.56 | 9.7 | 2.76 |  | 1.36 | 0.69 | 14.51 | 632.06
| 14-128 | 墙、柱、天棚面刷乳胶漆 ~二遍 | m2 | 43.56 | 6.88 | 6.61 |  | 0.97 | 0.49 | 14.95 | 651.22
|  | 3、宣传栏更换钢棚 | [8 empty] | 3000
55 | 01B012 | 宣传栏更换钢棚 | 项 | 1 |  | 3000 |  |  |  | 3000 | 3000
| 综合单价 | 宣传栏更换钢棚 | 项 | 1 |  | 3000 |  |  |  | 3000 | 3000
|  | 4、混凝土地面修复 | [8 empty] | 9982
56 | 041001001002 | 拆除路面 | m2 | 100.00 | 9.97 | 0.05 | 2.44 | 1.74 | 0.87 | 15.07 | 1507
| D1-343 | 风镐拆除混凝土类路面层 无筋~厚 15cm 内 | m2 | 100 | 9.97 | 0.05 | 2.44 | 1.74 | 0.87 | 15.07 | 1507
57 | 040203007002 | 水泥混凝土 | m2 | 100.00 | 16.76 | 59.21 | 4.38 | 2.93 | 1.47 | 84.75 | 8475
| D2-213+2-214*-8换 | 水泥混凝土路面 道路混凝土~厚度12(cm)^现浇现拌混凝土 C25（40） | m2 | 100 | 12.21 | 54.67 | 1 | 1.85 | 0.93 | 70.66 | 7066
| D2-217 | 伸缝沥青玛蹄脂 | m2 | 2 | 30.37 | 80.81 | 0.15 | 4.28 | 2.15 | 117.76 | 235.52
| D2-219+2-220*7换 | 锯缝机切缝缝~深12(cm) | m | 16.666667 | 4.93 | 1.31 | 0.23 | 0.72 | 0.36 | 7.55 | 125.83
| D2-223 | 路面防滑条 | m2 | 100 | 0.77 | 1.52 | 2.14 | 0.38 | 0.19 | 5 | 500
| D2-226 | 水泥混凝土路面养生 塑料膜养护 | m2 | 100 | 0.7 | 1.19 |  | 0.1 | 0.05 | 2.04 | 204
| D1-604 | 机动翻斗车运输~ 运距 200m | m3 | 12 | 13.72 |  | 9.97 | 3.29 | 1.66 | 28.64 | 343.68
【表10.2.2-17】
综合单价计算表
单位(专业)工程名称:单位工程-建筑 | [5 empty] | 标段: |  |  | 第8页 共8页
清单 序号 | 项目编码 (定额编码) | 清单（定额） 项目名称 | 计量 单位 | 数量 | 综 合 单 价 (元) | [5 empty] | 合计 (元)
[5 empty] | 人工费 | 材料 (设备) 费 | 机械费 | 管理费 | 利润 | 小计
|  | 5、增加室外水泵管子费用 | [8 empty] | 2000
58 | 01B013 | 增加室外水泵管子 | 项 | 1 |  | 2000 |  |  |  | 2000 | 2000
| 综合单价 | 增加室外水泵管子 | 项 | 1 |  | 2000 |  |  |  | 2000 | 2000
合计 | [10 empty] | 195034.89

## 1_表10_2_2-17 综合单价计算表(技术措施)
【表10.2.2-17】
综合单价计算表
单位(专业)工程名称:单位工程-建筑 | [5 empty] | 标段: |  |  | 第1页 共1页
清单 序号 | 项目编码 (定额编码) | 清单（定额） 项目名称 | 计量 单位 | 数量 | 综 合 单 价 (元) | [5 empty] | 合计 (元)
[5 empty] | 人工费 | 材料 (设备) 费 | 机械费 | 管理费 | 利润 | 小计
1 | 011701006001 | 满堂脚手架 | m2 | 58.22 | 8.72 | 1.67 | 0.4 | 1.27 | 0.64 | 12.7 | 739.39
| 18-47 | 满堂脚手架 ~基本层3.6m～5.2m | 100m2 | 0.5822 | 871.62 | 167.44 | 40.01 | 127.39 | 64.03 | 1270.49 | 739.68
2 | 011701003001 | 里脚手架 | m2 | 86.86 | 1.51 | 0.49 | 0.22 | 0.24 | 0.12 | 2.58 | 224.1
| 18-44 | 内墙脚手架 高度3.6m以内 | 100m2 | 0.8686 | 151.4 | 48.92 | 22.37 | 24.13 | 12.13 | 258.95 | 224.92
3 | 011702009001 | 过梁 | m2 | 4.30 | 32.85 | 13.96 | 0.64 | 4.69 | 2.36 | 54.5 | 234.35
| 5-140 | 现浇混凝土 直形圈过梁 复合木模 | 100m2 | 0.043 | 3285.15 | 1396.36 | 64.19 | 468.98 | 235.73 | 5450.41 | 234.37
4 | 041102037001 | 其他现浇构件模板 | m2 | 6.00 | 37.14 | 16.25 | 3.17 | 5.64 | 2.83 | 65.03 | 390.18
| D2-215 | 水泥混凝土路面 模板 | m2 | 6 | 37.14 | 16.25 | 3.17 | 5.64 | 2.83 | 65.03 | 390.18
合计 | [10 empty] | 1588.02

## 1_表10_2_2-20 施工组织(总价)措施项目清单与
【表10.2.2-20】
施工组织（总价）措施项目清单与计价表
工程名称:建筑 |  |  | 标段: | 第1页 共1页
序号 | 项目编号 | 项目名称 | 计算基础 | 费率 (%) | 金额 (元) | 备注
1 | 011707001001 | 安全文明施工费 |  |  | 2064.96
1.1 |  | 安全文明施工基本费 | 定额人工费+定额机械费 | 4.76 | 2064.96
2 | Z01110900801 | 提前竣工增加费 | 定额人工费+定额机械费
3 | 011707004001 | 二次搬运费 | 定额人工费+定额机械费
4 | 011707005001 | 冬雨季施工增加费 | 定额人工费+定额机械费
5 |  | 其他施工组织措施费 | 按相关规定计算
合 计 |  |  |  |  | 2064.96

## 1_表10_2_2-21 其他项目清单与计价汇总表
【表10.2.2-21】
其他项目清单与计价汇总表
工程名称:建筑 |  | 标段: | 第1页 共1页
序号 | 项 目 名 称 | 金额(元) | 备注
1 | 暂列金额 | 4216 | 明细详见表10.2.2-22
1.1 | 标化工地增加费 |  | 明细详见表10.2.2-22
1.2 | 优质工程增加费 |  | 明细详见表10.2.2-22
1.3 | 其他暂列金额 | 4216 | 明细详见表10.2.2-22
2 | 暂估价
2.1 | 材料（设备）暂估价 |  | 明细详见表10.2.2-23
2.2 | 专业工程暂估价 |  | 明细详见表10.2.2-24
2.3 | 专项技术措施暂估价 |  | 明细详见表10.2.2-25
3 | 计日工 |  | 明细详见表10.2.2-26
4 | 总承包服务费 |  | 明细详见表10.2.2-27
合 计 |  | 4216 | 0

## 1_表10_2_2-29 主要工日一览表
【表10.2.2-29】
主要工日一览表
工程名称:建筑 |  |  | 标段: |  | 第1页 共1页
序号 | 工日名称（类别） | 单位 | 数 量 | 单价(元) | 合价（元） | 备注
1 | 一类人工 | 工日 | 3.68 | 135 | 496.8
2 | 二类人工 | 工日 | 120.04 | 146 | 17525.84
3 | 三类人工 | 工日 | 163.522 | 167 | 27308.17

## 1_表10_2_2-31 主要材料和工程设备一览表
【表10.2.2-31】
主要材料和工程设备一览表
工程名称:建筑 |  |  |  | 标段: |  | 第1页 共1页
序号 | 名称、规格、型号 | 单位 | 数量 | 单价(元) | 合价（元） | 备注
1 | 复合硅酸盐水泥PC 32.5R综合 | kg | 0.129 | 0.5 | 0.06
2 | 普通硅酸盐水泥PO 42.5综合 | kg | 10076.242 | 0.53 | 5350.48
3 | 白色硅酸盐水泥425#、二级白度 | kg | 36.074 | 0.61 | 22.04
4 | 黄砂净砂 | t | 29.044 | 180 | 5227.92
5 | 碎石综合 | t | 27.142 | 121 | 3284.18
6 | 石灰膏 | m3 | 0.576 | 275.4 | 158.63
7 | 混凝土实心砖240×115×53 MU10 | 千块 | 1.639 | 495.6 | 812.29
8 | 干混地面砂浆DS M15.0 | kg | 1514.302 | 0.34 | 513.35
9 | 干混地面砂浆DS M20.0 | kg | 3619.308 | 0.35 | 1259.52
10 | 干混抹灰砂浆DP M20.0 | kg | 1232.68 | 0.37 | 452.39
11 | 干混砌筑砂浆DM M7.5 | kg | 1042.916 | 0.34 | 349.38
12 | 杉板枋材 | m3 | 0.001 | 1681 | 1.68
13 | 瓷砖300*600 | m2 | 150.679 | 85.86 | 12937.3
14 | 地砖300×300 | m2 | 59.967 | 70.25 | 4212.68
15 | 橡胶圈DN300 | 个 | 3.383 | 5 | 16.92
16 | 排水栓带链堵 | 套 | 2.02 | 10 | 20.2
17 | 长颈水嘴DN15 | 个 | 2.02 | 20 | 40.4
18 | 不锈钢管DN32 | m | 8.194 | 12.14 | 99.48
19 | 成品拖布池 | 个 | 2.02 | 300 | 606
20 | 吸顶灯 | 套 | 16.16 | 150 | 2424
21 | 埋入式感应控制器 | 个 | 1.01 | 300 | 303

## 1_表10_2_2-32 主要机械台班一览表
【表10.2.2-32】
主要机械台班一览表
工程名称:建筑 |  |  |  | 标段: | 第1页 共1页
序号 | 机械名称、规格、型号 | 单位 | 数 量 | 单价(元) | 合价（元） | 备注
1 | 履带式推土机105kW | 台班 | 0.003 | 904.47 | 2.71
2 | 轮胎式装载机2m3 | 台班 | 0.001 | 775.16 | 0.78
3 | 履带式单斗液压挖掘机1m3 | 台班 | 0.006 | 1026.32 | 6.16
4 | 电动夯实机250N·m | 台班 | 0.173 | 29.99 | 5.19
5 | 手持式风动凿岩机 | 台班 | 4.254 | 12.61 | 53.64
6 | 混凝土路面刻槽机 | 台班 | 0.55 | 389.15 | 214.03
7 | 汽车式起重机8t | 台班 | 0.004 | 716.38 | 2.87
8 | 载货汽车4t | 台班 | 0.114 | 430.19 | 49.04
9 | 自卸汽车15t | 台班 | 0.046 | 898.04 | 41.31
10 | 机动翻斗车1t | 台班 | 0.619 | 217.74 | 134.78
11 | 双锥反转出料混凝土搅拌机500L | 台班 | 0.652 | 232.62 | 151.67
12 | 灰浆搅拌机200L | 台班 | 1.621 | 167.09 | 270.85
13 | 混凝土切缝机7.5kW | 台班 | 0.104 | 36.03 | 3.75
14 | 干混砂浆罐式搅拌机20000L | 台班 | 0.219 | 208.41 | 45.64
15 | 钢筋调直机14mm | 台班 | 0.043 | 39.74 | 1.71
16 | 钢筋切断机40mm | 台班 | 0.018 | 46.85 | 0.84
17 | 钢筋弯曲机40mm | 台班 | 0.055 | 27.99 | 1.54
18 | 木工圆锯机500mm | 台班 | 0.304 | 30.08 | 9.14
19 | 木工平刨床300mm | 台班 | 0.284 | 11.7 | 3.32
20 | 管子切断套丝机159mm | 台班 | 0.226 | 23.15 | 5.23
21 | 电动空气压缩机0.6m3/min | 台班 | 0.009 | 35.76 | 0.32
22 | 电动空气压缩机3m3/min | 台班 | 1.683 | 134.06 | 225.62
23 | 内燃空气压缩机3m3/min | 台班 | 0.499 | 378.5 | 188.87
24 | 水泥混凝土真空吸水机 | 台班 | 0.383 | 17.26 | 6.61
25 | 砂轮切割机 φ400 | 台班 | 0.024 | 27.37 | 0.66
26 | 混凝土振捣器平板式 | 台班 | 0.446 | 13.13 | 5.86
27 | 混凝土振捣器插入式 | 台班 | 1.998 | 5.08 | 10.15
28 | 试压泵3MPa | 台班 | 0.002 | 19.93 | 0.04
29 | 弧焊机 综合 | 台班 | 1.098 | 68.02 | 74.69