## 表10_2_2-4 招标控制价扉页
【表10.2.2-4】
| 嵊州中学校安防护提升改造 |  |  |  | 工程
招标控制价
招标控制价 | (小写): | 233910元
| (大写): | 贰拾叁万叁仟玖佰壹拾元整
招 标 人: |  |  | 造价咨询人:
| (单位盖章) |  |  | (单位资质专用章)
法定代表人 或其授权人: |  |  | 法定代表人 或其授权人:
| (签字或盖章) |  |  | (签字或盖章)
编 制 人: |  |  | 复 核 人:
| (造价工程师签字盖专用章) |  |  | (造价工程师签字盖专用章)
编制时间: |  |  | 复核时间:

## 表10_2_2-12 招标控制价费用表
【表10.2.2-12】
招标控制价费用表
工程名称:嵊州中学校安防护提升改造工程 |  |  |  |  | 第1页 共1页
序号 | 工程名称 | 金额(元) | 其中：（元） |  |  |  | 备注
|  |  | 暂估价 | 安全文明 施工基本费 | 规费 | 税金
1 | 嵊州中学校安防护提升改造工程 | 233910 |  | 790.59 | 3359.69 | 19313.71
1.1 | 建筑 | 233910 |  | 790.59 | 3359.69 | 19313.71
合计 |  | 233910 |  | 790.59 | 3359.69 | 19313.71

## 1_表10_2_2-13 【不含单列】单位(专业)工程招
【表10.2.2-13】
单位（专业）工程招标控制价费用表
工程名称:嵊州中学校安防护提升改造工程-建筑 |  |  | 标段: | 第1页 共1页
序号 | 费用名称 |  | 计算公式 | 金额 (元) | 备注
1 | 分部分项工程费 |  | ∑(分部分项工程量×综合单价） | 198451 | 见表10.2.2-16
1.1 | 其中 | 人工费+机械费 | ∑分部分项（定额人工费+定额机械费） | 11894.18
2 | 措施项目费 |  | （2.1+2.2） | 2567.2
2.1 | 施工技术措施项目费 |  | ∑(技措项目工程量×综合单价） | 1716.44 | 见表10.2.2-16
2.1.1 | 其中 | 人工费+机械费 | ∑技措项目（定额人工费+定额机械费） | 139.1
2.2 | 施工组织措施项目费 |  | (1.1+2.1.1)×7.07% | 850.76 | 见表10.2.2-20
2.2.1 | 其中 | 安全文明施工基本费 | (1.1+2.1.1)×6.57% | 790.59 | 见表10.2.2-20
3 | 其他项目费 |  | （3.1+3.2+3.3+3.4） | 10218.89
3.1 | 暂列金额 |  | 3.1.1+3.1.2+3.1.3 | 10218.89 | 见表10.2.2-21
3.1.1 | 其中 | 标化工地增加费 | 按招标文件规定额度列计 |  | 见表10.2.2-22
3.1.2 |  | 优质工程增加费 | 按招标文件规定额度列计 |  | 见表10.2.2-22
3.1.3 |  | 其他暂列金额 | 按招标文件规定额度列计 | 10218.89 | 见表10.2.2-22
3.2 | 暂估价 |  | 3.2.1+3.2.2+3.2.3 |  | 见表10.2.2-21
3.2.1 | 其中 | 材料（工程设备）暂估价 | 按招标文件规定额度列计 (或计入综合单价) |  | 见表10.2.2-23
3.2.2 |  | 专业工程暂估价 | 按招标文件规定额度列计 |  | 见表10.2.2-24
3.2.3 |  | 专项技术措施暂估价 | 按招标文件规定额度列计 |  | 见表10.2.2-25
3.3 | 计日工 |  | ∑计日工(暂估数量×综合单价） |  | 见表10.2.2-21
3.4 | 施工总承包服务费 |  | 3.4.1+3.4.2 |  | 见表10.2.2-21
3.4.1 | 其中 | 专业发包工程管理费 | ∑专业发包工程（暂估金额×费率） |  | 见表10.2.2-27
3.4.2 |  | 甲供材料设备管理费 | 甲供材料暂估金额×费率+甲供设备暂估金额×费率 |  | 见表10.2.2-27
4 | 规费 |  | (1.1+2.1.1)×27.92% | 3359.69
5 | 税金 |  | (1+2+3+4)×9% | 19313.71
招标控制价合计 |  |  | 1+2+3+4+5 | 233910

## 1_表10_2_2-16 分部分项工程清单与计价表
【表10.2.2-16】
分部分项工程清单与计价表
单位(专业)工程名称:嵊州中学校安防护提升改造工程-建筑 | [5 empty] | 标段: |  |  | 第1页 共2页
序号 | 项目编码 | 项目名称 | 项目特征 | 计量 单位 | 工程量 | 金 额 (元) |  |  |  |  | 备注
[6 empty] | 综合单价 | 合价 | 其中
[8 empty] | 人工费 | 机械费 | 暂估价
|  | 铝合金窗 |  |  |  |  | 184765.66 | 8616.68
1 | 010807001001 | 金属（塑钢、断桥）窗 | 1.框、扇材质：60系列普通铝合金平开窗（设置防坠装置和定位器） 2.玻璃品种、厚度：5+9+5中空玻璃 | m2 | 156.60 | 469.1 | 73461.06 | 3514.1
2 | 010807001002 | 金属（塑钢、断桥）窗 | 1.框、扇材质：60系列普通铝合金固定窗 2.玻璃品种、厚度：5+9+5中空玻璃 | m2 | 341.31 | 326.11 | 111304.6 | 5102.58
|  | 雨棚 |  |  |  |  | 13685.34 | 3902.35 | 621.24
3 | 010602001003 | 钢屋架 | 1.1.150X250X5镀锌方管、120X180X5镀锌方管现场制作 型钢 2.钢屋架（钢托架）安装 质量（t）1.5 3.金属面刷金属面镀锌 | t | 0.590 | 9110.68 | 5375.3 | 1092.31 | 428.88
4 | 010516002001 | 预埋铁件 | 1.预埋铁件 | t | 0.100 | 10947.12 | 1094.71 | 281.63 | 192.36
5 | 010902007001 | 屋面天沟、檐沟 | 1.304不锈钢沿沟(壁厚3.0mm) | m2 | 2.18 | 446.85 | 974.13 | 22.58
6 | Z010515004001 | 化学螺栓 | 1.M20化学螺栓 | 根 | 56 | 12.42 | 695.52
7 | 010901005001 | 膜结构屋面 | 1.PVC +PVDF氟碳烤漆膜结构屋面（做法详图纸） 2.膜内侧增加一道,丙纶高强丝安全防坠网,网孔间距10*10cm(+0.5cm),φ1.0mm,固定与四周用不锈钢膨胀螺栓固定@300mm | m2 | 14.83 | 373.95 | 5545.68 | 2505.83
本页小计 | [6 empty] | 198451 | 12519.03 | 621.24
【表10.2.2-16】
分部分项工程清单与计价表
单位(专业)工程名称:嵊州中学校安防护提升改造工程-建筑 | [5 empty] | 标段: |  |  | 第2页 共2页
序号 | 项目编码 | 项目名称 | 项目特征 | 计量 单位 | 工程量 | 金 额 (元) |  |  |  |  | 备注
[6 empty] | 综合单价 | 合价 | 其中
[8 empty] | 人工费 | 机械费 | 暂估价
合计 | [6 empty] | 198451 | 12519.03 | 621.24

## 1_表10_2_2-16 施工技术措施项目清单与计价表
【表10.2.2-16】
施工技术措施项目清单与计价表
单位(专业)工程名称:嵊州中学校安防护提升改造工程-建筑 | [5 empty] | 标段: |  |  | 第1页 共1页
序号 | 项目编码 | 项目名称 | 项目特征 | 计量 单位 | 工程量 | 金 额 (元) |  |  |  |  | 备注
[6 empty] | 综合单价 | 合价 | 其中
[8 empty] | 人工费 | 机械费 | 暂估价
|  | S 措施项目 |  |  | 0 |  | 1716.44 | 147.38 | 7.95
1 | 011701006002 | 满堂脚手架 | 1.满堂脚手架 ~基本层3.6m～5.2m | m2 | 16.56 | 13.07 | 216.44 | 147.38 | 7.95
2 | 011703001001 | 垂直运输 | 1.垂直运输 | 项 | 1 | 1500 | 1500
本页小计 | [6 empty] | 1716.44 | 147.38 | 7.95
合计 | [6 empty] | 1716.44 | 147.38 | 7.95

## 1_表10_2_2-20 施工组织(总价)措施项目清单与
【表10.2.2-20】
施工组织（总价）措施项目清单与计价表
工程名称:建筑 |  |  | 标段: | 第1页 共1页
序号 | 项目编号 | 项目名称 | 计算基础 | 费率 (%) | 金额 (元) | 备注
1 | 011707001001 | 安全文明施工费 |  |  | 790.59
1.1 |  | 安全文明施工基本费 | 定额人工费+定额机械费 | 6.57 | 790.59
2 | Z01110900801 | 提前竣工增加费 | 定额人工费+定额机械费
3 | 011707004001 | 二次搬运费 | 定额人工费+定额机械费 | 0.5 | 60.17
4 | 011707005001 | 冬雨季施工增加费 | 定额人工费+定额机械费
5 |  | 其他施工组织措施费 | 按相关规定计算
合 计 |  |  |  |  | 850.76

## 1_表10_2_2-22 暂列金额明细表
【表10.2.2-22】
暂列金额明细表
工程名称:建筑 |  |  | 标段: | 第1页 共1页
序号 | 项 目 名 称 | 计量单位 | 暂定金额(元) | 备注
1 | 标化工地增加费 | 项
2 | 优质工程增加费 | 项
3 | 其他暂列金额 | 项 | 10218.89 | 估算比例一般不高于5%
3.1 | 其他暂列金额 | 项 | 10218.89
合计 |  |  | 10218.89 | -

## 1_表10_2_2-29 主要工日一览表
【表10.2.2-29】
主要工日一览表
工程名称:建筑 |  |  | 标段: |  | 第1页 共1页
序号 | 工日名称（类别） | 单位 | 数 量 | 单价(元) | 合价（元） | 备注
1 | 二类人工 | 工日 | 19.848 | 149 | 2957.35
2 | 三类人工 | 工日 | 56.788 | 171 | 9710.75

## 1_表10_2_2-31 主要材料和工程设备一览表
【表10.2.2-31】
主要材料和工程设备一览表
工程名称:建筑 |  |  |  | 标段: |  | 第1页 共1页
序号 | 名称、规格、型号 | 单位 | 数量 | 单价(元) | 合价（元） | 备注
1 | 热轧光圆钢筋HPB300φ30 | m | 3.188 | 26.86 | 85.64
2 | 型钢综合 | t | 0.511 | 4823 | 2464.55
3 | 不锈钢板304δ3.0 | m2 | 2.289 | 412.59 | 944.42
4 | 中厚钢板综合 | t | 0.114 | 4832 | 550.85
5 | 锌99.99% | kg | 5.58 | 23.01 | 128.39
6 | 电焊条E43系列 | kg | 17.787 | 6.81 | 121.13
7 | 镀锌铁丝18# | kg | 0.397 | 4.42 | 1.75
8 | 普通铝合金固定窗 60系列5+9A+5中空玻璃 | m2 | 315.848 | 211.52 | 66808.17
9 | 普通铝合金平开窗 60系列5+9A+5中空玻璃 | m2 | 148.128 | 367.52 | 54440
10 | 电 | kW·h | 0.148 | 0.88 | 0.13
11 | 脚手架钢管 | kg | 2.909 | 4.87 | 14.17
12 | 竹脚手片 | m2 | 0.662 | 8.5 | 5.63
13 | 化学螺栓M20 | 套 | 56 | 12.42 | 695.52

## 1_表10_2_2-32 主要机械台班一览表
【表10.2.2-32】
主要机械台班一览表
工程名称:建筑 |  |  |  | 标段: | 第1页 共1页
序号 | 机械名称、规格、型号 | 单位 | 数 量 | 单价(元) | 合价（元） | 备注
1 | 超声波探伤仪0～10000mm | 台班 | 0.03 | 101 | 3.03
2 | 汽车式起重机20t | 台班 | 0.147 | 1149.4 | 168.96
3 | 门式起重机10t | 台班 | 0.288 | 486.21 | 140.03
4 | 叉式起重机5t | 台班 | 0.03 | 545.99 | 16.38
5 | 载货汽车4t | 台班 | 0.015 | 517.78 | 7.77
6 | 摇臂钻床50mm | 台班 | 0.071 | 22.78 | 1.62
7 | 剪板机40×3100mm | 台班 | 0.024 | 390.93 | 9.38
8 | 刨边机12000mm | 台班 | 0.012 | 355.9 | 4.27
9 | 半自动切割机100mm | 台班 | 0.024 | 102.73 | 2.47
10 | 型钢剪断机500mm | 台班 | 0.051 | 88.32 | 4.5
11 | 交流弧焊机32kV·A | 台班 | 1.736 | 102.85 | 178.55
12 | 交流弧焊机42kV·A | 台班 | 0.472 | 144.16 | 68.04
13 | 二氧化碳气体保护焊机500A | 台班 | 0.045 | 140.16 | 6.31
14 | 电焊条烘干箱45×35×45cm3 | 台班 | 0.302 | 9.73 | 2.94
15 | 电动空气压缩机10m3/min | 台班 | 0.035 | 436.77 | 15.29