## 表10_2_2-4 招标控制价扉页
【表10.2.2-4】
嵊州市民兵训练基地升级改造工程
招标控制价
招标控制价 | (小写): | 7195103元
| (大写): | 柒佰壹拾玖万伍仟壹佰零叁元整
招 标 人: |  |  | 造价咨询人:
| (单位盖章) |  |  | (单位资质专用章)
法定代表人 或其授权人: |  |  | 法定代表人 或其授权人:
| (签字或盖章) |  |  | (签字或盖章)
编 制 人: |  |  | 复 核 人:
| (造价工程师签字盖专用章) |  |  | (造价工程师签字盖专用章)
编制时间: |  |  | 复核时间:

## 表10_2_2-12 招标控制价费用表
【表10.2.2-12】
招标控制价费用表
工程名称:嵊州市民兵训练基地升级改造工程 |  |  |  |  | 第1页 共1页
序号 | 工程名称 | 金额(元) | 其中：（元） |  |  |  | 备注
|  |  | 暂估价 | 安全文明 施工基本费 | 规费 | 税金
1 | 场外工程 | 3950330 | 400000 | 75205.81 | 165700.22 | 326174.03
1.1 | 市政 | 3950330 | 400000 | 75205.81 | 165700.22 | 326174.03
2 | 建筑工程 | 2803410 | 272213 | 41915.23 | 113505.73 | 231474.21
2.1 | 建筑 | 2803410 | 272213 | 41915.23 | 113505.73 | 231474.21
3 | 安装工程 | 441363 |  | 3436.38 | 14824.85 | 36442.76
3.1 | 室外消防给水 | 77398 |  | 439.16 | 1894.58 | 6390.69
3.2 | 室内水施 | 42891 |  | 496.21 | 2140.69 | 3541.42
3.3 | 室内电气 | 149645 |  | 1488.26 | 6420.49 | 12355.98
3.4 | 场外球场照明 | 171429 |  | 1012.75 | 4369.09 | 14154.67
合计 |  | 7195103 | 672213 | 120557.42 | 294030.8 | 594091

## 1_表10_2_2-13 【不含单列】单位(专业)工程招
【表10.2.2-13】
单位（专业）工程招标控制价费用表
工程名称:场外工程-市政 |  |  | 标段: | 第1页 共1页
序号 | 费用名称 |  | 计算公式 | 金额 (元) | 备注
1 | 分部分项工程费 |  | ∑(分部分项工程量×综合单价） | 2793198.89 | 见表10.2.2-16
1.1 | 其中 | 人工费+机械费 | ∑分部分项（定额人工费+定额机械费） | 874414.27
2 | 措施项目费 |  | （2.1+2.2） | 92677.93
2.1 | 施工技术措施项目费 |  | ∑(技措项目工程量×综合单价） | 17472.12 | 见表10.2.2-16
2.1.1 | 其中 | 人工费+机械费 | ∑技措项目（定额人工费+定额机械费） | 9320.22
2.2 | 施工组织措施项目费 |  | (1.1+2.1.1)×8.51% | 75205.81 | 见表10.2.2-20
2.2.1 | 其中 | 安全文明施工基本费 | (1.1+2.1.1)×8.51% | 75205.81 | 见表10.2.2-20
3 | 其他项目费 |  | （3.1+3.2+3.3+3.4） | 572578.85
3.1 | 暂列金额 |  | 3.1.1+3.1.2+3.1.3 | 172578.85 | 见表10.2.2-21
3.1.1 | 其中 | 标化工地增加费 | 按招标文件规定额度列计 |  | 见表10.2.2-22
3.1.2 |  | 优质工程增加费 | 按招标文件规定额度列计 |  | 见表10.2.2-22
3.1.3 |  | 其他暂列金额 | 按招标文件规定额度列计 | 172578.85 | 见表10.2.2-22
3.2 | 暂估价 |  | 3.2.1+3.2.2+3.2.3 | 400000 | 见表10.2.2-21
3.2.1 | 其中 | 材料（工程设备）暂估价 | 按招标文件规定额度列计 (或计入综合单价) |  | 见表10.2.2-23
3.2.2 |  | 专业工程暂估价 | 按招标文件规定额度列计 | 400000 | 见表10.2.2-24
3.2.3 |  | 专项技术措施暂估价 | 按招标文件规定额度列计 |  | 见表10.2.2-25
3.3 | 计日工 |  | ∑计日工(暂估数量×综合单价） |  | 见表10.2.2-21
3.4 | 施工总承包服务费 |  | 3.4.1+3.4.2 |  | 见表10.2.2-21
3.4.1 | 其中 | 专业发包工程管理费 | ∑专业发包工程（暂估金额×费率） |  | 见表10.2.2-27
3.4.2 |  | 甲供材料设备管理费 | 甲供材料暂估金额×费率+甲供设备暂估金额×费率 |  | 见表10.2.2-27
4 | 规费 |  | (1.1+2.1.1)×18.75% | 165700.22
5 | 税金 |  | (1+2+3+4)×9% | 326174.03
招标控制价合计 |  |  | 1+2+3+4+5 | 3950330

## 1_表10_2_2-16 分部分项工程清单与计价表
【表10.2.2-16】
分部分项工程清单与计价表
单位(专业)工程名称:场外工程-市政 | [5 empty] | 标段: |  |  | 第1页 共8页
序号 | 项目编码 | 项目名称 | 项目特征 | 计量 单位 | 工程量 | 金 额 (元) |  |  |  |  | 备注
[6 empty] | 综合单价 | 合价 | 其中
[8 empty] | 人工费 | 机械费 | 暂估价
|  | 土方工程 |  |  |  |  | 390852.5 | 19940 | 296695.5
1 | 040101001001 | 挖一般土方 | 1.土壤类别：三类土 | m3 | 49850.00 | 4.09 | 203886.5 | 19940 | 145063.5
2 | 040103002001 | 余方弃置 | 1.废弃料品种：场内余土 2.运距：投标单位自行考虑 | m3 | 23400.00 | 7.99 | 186966 |  | 151632
|  | 挡弹墙 |  |  |  |  | 294178.06 | 50540.74 | 157320
3 | 040103001002 | 回填方 | 1.密实度要求：符合设计及规范要求 2.填方材料品种：场内开挖土方 | m3 | 23000.00 | 10.21 | 234830 | 33580 | 157320
4 | 040103001003 | 回填方 | 1.密实度要求：符合设计及规范要求 2.填方材料品种：麻袋土包，土方为场内利用土方 | m3 | 173.60 | 98.49 | 17097.86 | 10287.54
5 | 060212017001 | 金属网(塑料网、编织网） | 1.规格：3.0mm粗6*6cm方格镀锌钢丝网片 | m2 | 4020.00 | 10.51 | 42250.2 | 6673.2
|  | 混凝土地面及射击场 |  |  |  |  | 310595.5 | 29008 | 32306
6 | 040202001001 | 路床（槽）整形 | 1.路床碾压检验 2.含射击场地平整 | m2 | 18950.00 | 1.85 | 35057.5 | 5495.5 | 22929.5
7 | 040202011001 | 碎石 | 1.厚度：6cm | m2 | 2850.00 | 16.07 | 45799.5 | 2736 | 2451
8 | 040203007001 | 水泥混凝土 | 1.混凝土强度等级：C25商品混凝土 2.厚度：12cm 3.含路面养生、割缝、防滑槽 | m2 | 2850.00 | 80.61 | 229738.5 | 20776.5 | 6925.5
|  | 塑胶跑道及其周边缓冲区域 |  |  |  |  | 709035.96 | 91632.23 | 18006.01
本页小计 | [6 empty] | 995626.06 | 99488.74 | 486321.5
【表10.2.2-16】
分部分项工程清单与计价表
单位(专业)工程名称:场外工程-市政 | [5 empty] | 标段: |  |  | 第2页 共8页
序号 | 项目编码 | 项目名称 | 项目特征 | 计量 单位 | 工程量 | 金 额 (元) |  |  |  |  | 备注
[6 empty] | 综合单价 | 合价 | 其中
[8 empty] | 人工费 | 机械费 | 暂估价
9 | 040101002001 | 挖沟槽土方 | 1.土壤类别：三类土 2.挖土深度：2M 内 | m3 | 412.87 | 7.29 | 3009.82 | 1597.81 | 829.87
10 | 040103001001 | 回填方 | 1.密实度要求：符合设计及规范要求 2.填方材料品种：沟槽开挖土方 | m3 | 183.62 | 14.37 | 2638.62 | 1678.29 | 438.85
11 | 040103002002 | 余方弃置 | 1.废弃料品种：沟槽余土 2.运距：投标单位自行考虑 | m3 | 229.25 | 10.56 | 2420.88 | 91.7 | 1875.27
12 | 040201022001 | 排水沟、截水沟 | 1.断面尺寸：400*460mm 2.基础、垫层：材料品种、厚度：100厚C15混凝土垫层 3.砌体材料：M5水泥砂浆砌筑MU15混凝土标准砖 4.砂浆强度等级：20厚1:2.5防水砂浆抹面（掺3%防水剂） 5.盖板材质、规格：500*600*100钢筋混凝土盖板 6.含模板 | m | 469.12 | 293.52 | 137696.1 | 35817.31 | 1815.49
13 | 040504001001 | 砌筑井（沉砂井） | 1.垫层、基础材质及厚度：100厚C15混凝土垫层 2.砌筑材料品种、规格、强度等级：M5水泥砂浆砌筑MU15混凝土标准砖 3.勾缝、抹面要求：20厚1:2.5防水砂浆抹面（掺3%防水剂） 4.盖板材质、规格：500*600*100钢筋混凝土盖板 | 座 | 8 | 549.05 | 4392.4 | 1195.36 | 64.4
14 | 040901001001 | 现浇构件钢筋 | 1.钢筋种类：HPB300 圆钢 | t | 1.670 | 6868.3 | 11470.06 | 1970.73 | 73.13
本页小计 | [6 empty] | 161627.88 | 42351.2 | 5097.01
【表10.2.2-16】
分部分项工程清单与计价表
单位(专业)工程名称:场外工程-市政 | [5 empty] | 标段: |  |  | 第3页 共8页
序号 | 项目编码 | 项目名称 | 项目特征 | 计量 单位 | 工程量 | 金 额 (元) |  |  |  |  | 备注
[6 empty] | 综合单价 | 合价 | 其中
[8 empty] | 人工费 | 机械费 | 暂估价
15 | 040901001002 | 现浇构件钢筋 | 1.钢筋种类：HRB400 螺纹钢 | t | 3.210 | 6113.5 | 19624.34 | 2575.13 | 89.24
16 | 040202001005 | 路床（槽）整形 | 1.路床碾压检验 | m2 | 5488.22 | 1.85 | 10153.21 | 1591.58 | 6640.75
17 | 040202011005 | 碎石 | 1.厚度：6CM | m2 | 5488.22 | 16.07 | 88195.7 | 5268.69 | 4719.87
18 | 040203007005 | 水泥混凝土 | 1.混凝土强度等级：C25商品混凝土 2.厚度：12cm 3.含路面养生 | m2 | 5612.06 | 76.52 | 429434.83 | 39845.63 | 1459.14
|  | 足球场 |  |  |  |  | 472654.72 | 46575.67 | 13079.38
19 | 040202001003 | 路床（槽）整形 | 1.路床碾压检验 | m2 | 5632.51 | 1.85 | 10420.14 | 1633.43 | 6815.34
20 | 040202011003 | 碎石 | 1.厚度：6cm | m2 | 5632.51 | 16.07 | 90514.44 | 5407.21 | 4843.96
21 | 040203007003 | 水泥混凝土 | 1.混凝土强度等级：C25商品混凝土 2.厚度：10cm 3.含路面养生 | m2 | 5680.32 | 65.44 | 371720.14 | 39535.03 | 1420.08
|  | 挡土墙 |  |  |  |  | 389879.59 | 157472.42 | 24628.68
22 | 041001007001 | 拆除砖石结构 | 1.结构形式：浆砌块石挡墙 | m3 | 1187.48 | 50.64 | 60133.99 | 48306.69
23 | 040103002003 | 余方弃置 | 1.废弃料品种：挡墙拆除料（不可利用部分） 2.运距：投标单位自行考虑 | m3 | 356.24 | 21.28 | 7580.79 | 142.5 | 6006.21
24 | 040101001002 | 挖一般土方 | 1.土壤类别：三类土 | m3 | 1246.00 | 3.26 | 4061.96 | 498.4 | 2791.04
本页小计 | [6 empty] | 1091839.54 | 144804.29 | 34785.63
【表10.2.2-16】
分部分项工程清单与计价表
单位(专业)工程名称:场外工程-市政 | [5 empty] | 标段: |  |  | 第4页 共8页
序号 | 项目编码 | 项目名称 | 项目特征 | 计量 单位 | 工程量 | 金 额 (元) |  |  |  |  | 备注
[6 empty] | 综合单价 | 合价 | 其中
[8 empty] | 人工费 | 机械费 | 暂估价
25 | 040103001004 | 回填方 | 1.密实度要求：符合设计及规范要求 2.填方材料品种：挡墙开挖土方 | m3 | 442.05 | 14.37 | 6352.26 | 4040.34 | 1056.5
26 | 040103002004 | 余方弃置 | 1.废弃料品种：挡墙余土 2.运距：投标单位自行考虑 | m3 | 803.95 | 10.56 | 8489.71 | 321.58 | 6576.31
27 | 040305003001 | 浆砌块料(综合考虑拆除料利用） | 1.部位：挡墙 2.材料品种、规格：M7.5浆砌块石 3.泄水孔材料品种、规格：Φ10cmPVC管泄水孔 4.滤水层要求：碎石反滤层 5.沉降缝要求：每隔15m设置一道伸缩缝 | m3 | 879.68 | 344.74 | 303260.88 | 104162.91 | 8198.62
|  | 简易围网 |  |  |  |  | 46337.25 | 8492.37 | 601.36
28 | 040303002001 | 混凝土基础 | 1.混凝土强度等级：C25混凝土 2.含模板 | m3 | 3.18 | 1337.5 | 4253.25 | 1324.37 | 181.36
29 | 040205012001 | 隔离护栏 | 1.DN40立柱，H=2米网片 | m2 | 700.00 | 60.12 | 42084 | 7168 | 420
|  | 主席台 |  |  |  |  | 32617.61 | 7335.23 | 254.53
30 | 040204001001 | 人行道整形碾压 | 1.人行道整形碾压 | m2 | 23.52 | 1.93 | 45.39 | 32.69 | 3.76
31 | 040204002001 | 人行道块料铺设 | 1.30厚600*600花岗岩 2.20厚1:3水泥砂浆 3.150厚C25混凝土垫层 4.80厚碎石垫层 | m2 | 21.90 | 264 | 5781.6 | 457.27 | 45.55
本页小计 | [6 empty] | 370267.09 | 117507.16 | 16482.1
【表10.2.2-16】
分部分项工程清单与计价表
单位(专业)工程名称:场外工程-市政 | [5 empty] | 标段: |  |  | 第5页 共8页
序号 | 项目编码 | 项目名称 | 项目特征 | 计量 单位 | 工程量 | 金 额 (元) |  |  |  |  | 备注
[6 empty] | 综合单价 | 合价 | 其中
[8 empty] | 人工费 | 机械费 | 暂估价
32 | 011107001001 | 石材台阶面 | 1.30厚台阶面 2.20厚1:3水泥砂浆 3.150厚C25混凝土垫层 4.80厚碎石垫层 | m2 | 1.62 | 535.99 | 868.3 | 202.81 | 10.17
33 | 010507001001 | 散水 | 1.120厚C25混凝土散水 2.60厚碎石垫层 3.素土夯实 | m2 | 17.00 | 125.94 | 2140.98 | 432.14 | 8.5
34 | 040303002002 | 混凝土基础 | 1.混凝土强度等级：C25非泵送商品混凝土 | m3 | 4.42 | 603.15 | 2665.92 | 171.23 | 42.52
35 | 040901001003 | 现浇构件钢筋 | 1.钢筋种类：HRB400 螺纹钢 | t | 0.090 | 6113.5 | 550.22 | 72.2 | 2.5
36 | 040305004001 | 砖砌体 | 1.部位：主席台 2.材料品种、规格：M7.5水泥砂浆砌筑MU15混凝土标准砖 | m3 | 11.70 | 545.8 | 6385.86 | 1582.31 | 87.4
37 | 040308001001 | 水泥砂浆抹面 | 1.20厚1:3水泥砂浆抹面 | m2 | 80.02 | 26.25 | 2100.53 | 968.24 | 50.41
38 | 040303016001 | 混凝土挡墙压顶 | 1.混凝土强度等级：C25混凝土压顶（含模板） | m3 | 0.42 | 977.8 | 410.68 | 71.04 | 3.72
39 | 040308003001 | 镶贴面层 | 1.30厚600*600花岗岩 2.15厚专用粘结剂 | m2 | 52.84 | 220.82 | 11668.13 | 3345.3
|  | 训练场连接通道 |  |  |  |  | 12382.17 | 3310.27 | 122.35
40 | 040303002003 | 混凝土基础 | 1.混凝土强度等级：C25混凝土 | m3 | 2.28 | 603.15 | 1375.18 | 88.33 | 21.93
41 | 040305004002 | 砖砌体 | 1.材料品种、规格：M10水泥砂浆砌筑MU15混凝土标准砖 | m3 | 3.45 | 548.78 | 1893.29 | 466.58 | 25.77
本页小计 | [6 empty] | 30059.09 | 7400.18 | 252.92
【表10.2.2-16】
分部分项工程清单与计价表
单位(专业)工程名称:场外工程-市政 | [5 empty] | 标段: |  |  | 第6页 共8页
序号 | 项目编码 | 项目名称 | 项目特征 | 计量 单位 | 工程量 | 金 额 (元) |  |  |  |  | 备注
[6 empty] | 综合单价 | 合价 | 其中
[8 empty] | 人工费 | 机械费 | 暂估价
42 | 040308001002 | 水泥砂浆抹面 | 1.砂浆配合比：20厚1:3防水水泥砂浆抹面 | m2 | 21.12 | 28.02 | 591.78 | 268.22 | 12.67
43 | 040308001003 | 水泥砂浆抹面 | 1.砂浆配合比：20厚1:3水泥砂浆抹面 | m2 | 21.12 | 26.25 | 554.4 | 255.55 | 13.31
44 | 040303016002 | 混凝土挡墙压顶 | 1.混凝土强度等级：C25混凝土压顶 | m3 | 0.28 | 590.83 | 165.43 | 6.11 | 0.21
45 | 040901001004 | 现浇构件钢筋 | 1.钢筋种类：HRB400 螺纹钢 | t | 0.070 | 6113.5 | 427.95 | 56.16 | 1.95
46 | 010507004001 | 台阶 | 1.混凝土强度等级：C25非泵送商品混凝土 2.80厚碎石垫层 3.素土夯实 | m2 | 22.50 | 289.29 | 6509.03 | 2111.18 | 29.48
47 | 040202001004 | 路床（槽）整形 | 1.路床碾压检验 | m2 | 7.60 | 1.85 | 14.06 | 2.2 | 9.2
48 | 040202011004 | 碎石 | 1.厚度：8cm | m2 | 7.60 | 20.73 | 157.55 | 7.98 | 6.54
49 | 040203007004 | 水泥混凝土 | 1.混凝土强度等级：C25商品混凝土 2.厚度：15cm 3.含路面养生、拉毛 | m2 | 7.60 | 91.25 | 693.5 | 47.96 | 1.29
|  | 排水 |  |  |  |  | 134665.53 | 35372 | 3070.43
50 | 040101002002 | 挖沟槽土方 | 1.土壤类别：三类土 2.挖土深度：2M 内 | m3 | 222.06 | 7.29 | 1618.82 | 859.37 | 446.34
51 | 040103001005 | 回填方 | 1.密实度要求：符合设计及规范要求 2.填方材料品种：沟槽开挖土方 | m3 | 106.75 | 14.37 | 1534 | 975.7 | 255.13
52 | 040103002005 | 余方弃置 | 1.废弃料品种：沟槽余土 2.运距：投标单位自行考虑 | m3 | 115.31 | 10.56 | 1217.67 | 46.12 | 943.24
本页小计 | [6 empty] | 13484.19 | 4636.55 | 1719.36
【表10.2.2-16】
分部分项工程清单与计价表
单位(专业)工程名称:场外工程-市政 | [5 empty] | 标段: |  |  | 第7页 共8页
序号 | 项目编码 | 项目名称 | 项目特征 | 计量 单位 | 工程量 | 金 额 (元) |  |  |  |  | 备注
[6 empty] | 综合单价 | 合价 | 其中
[8 empty] | 人工费 | 机械费 | 暂估价
53 | 040103001006 | 回填方 | 1.密实度要求：符合设计及规范要求 2.填方材料品种：中粗砂沟槽回填 | m3 | 62.98 | 314.18 | 19787.06 | 1953.64 | 30.86
54 | 040501004001 | 塑料管 | 1.垫层、基础材质及厚度：150厚砂砾石垫层，40厚粗砂垫层 2.材质及规格：DN200 UPVC双壁波纹管 3.连接形式：O型橡胶圈接口 4.管道检验及试验要求：闭水试验 | m | 57.80 | 88.79 | 5132.06 | 813.25 | 20.81
55 | 040501004002 | 塑料管 | 1.垫层、基础材质及厚度：150厚砂砾石垫层，40厚粗砂垫层 2.材质及规格：DN300 UPVC双壁波纹管 3.连接形式：O型橡胶圈接口 4.管道检验及试验要求：闭水试验 | m | 152.00 | 127.44 | 19370.88 | 2378.8 | 57.76
56 | 040504001002 | 砌筑井 | Φ700雨水检查井，平均井深1.225米 1.垫层、基础材质及厚度：100厚C10混凝土垫层 2.砌筑材料品种、规格、强度等级：M7.5水泥砂浆砌筑MU15混凝土标准砖 3.勾缝、抹面要求：1:2防水水泥砂浆抹面 4.井盖材质及规格：D700重型复合井盖 5.含模板 | 座 | 11 | 1282.04 | 14102.44 | 3822.72 | 308.99
本页小计 | [6 empty] | 58392.44 | 8968.41 | 418.42
【表10.2.2-16】
分部分项工程清单与计价表
单位(专业)工程名称:场外工程-市政 | [5 empty] | 标段: |  |  | 第8页 共8页
序号 | 项目编码 | 项目名称 | 项目特征 | 计量 单位 | 工程量 | 金 额 (元) |  |  |  |  | 备注
[6 empty] | 综合单价 | 合价 | 其中
[8 empty] | 人工费 | 机械费 | 暂估价
57 | 040504001003 | 砌筑井 | Φ700污水检查井，平均井深1.15米 1.垫层、基础材质及厚度：100厚C10混凝土垫层 2.砌筑材料品种、规格、强度等级：M7.5水泥砂浆砌筑MU15混凝土标准砖 3.勾缝、抹面要求：1:2防水水泥砂浆抹面 4.井盖材质及规格：D700重型复合井盖 5.含模板 | 座 | 4 | 1232.67 | 4930.68 | 1319.64 | 105.84
58 | 040504008001 | 整体化粪池 | 1.3#砖砌化粪池 | 座 | 1 | 25894.44 | 25894.44 | 12484.37 | 185.54
59 | 040201022002 | 截水沟 | 1.断面尺寸：400*500 2.基础、垫层：材料品种、厚度：120厚C15混凝土垫层 3.砌体材料：240厚M5水泥砂浆其中MU15混凝土标准砖 4.砂浆强度等级：20厚1:2.5防水砂浆面层（掺3%防水剂） 5.含模板 | m | 157.00 | 261.64 | 41077.48 | 10718.39 | 715.92
本页小计 | [6 empty] | 71902.6 | 24522.4 | 1007.3
合计 | [6 empty] | 2793198.89 | 449678.93 | 546084.24

## 1_表10_2_2-16 施工技术措施项目清单与计价表
【表10.2.2-16】
施工技术措施项目清单与计价表
单位(专业)工程名称:场外工程-市政 | [5 empty] | 标段: |  |  | 第1页 共1页
序号 | 项目编码 | 项目名称 | 项目特征 | 计量 单位 | 工程量 | 金 额 (元) |  |  |  |  | 备注
[6 empty] | 综合单价 | 合价 | 其中
[8 empty] | 人工费 | 机械费 | 暂估价
|  | [请输入分部名称,电子评标勿删] |  |  | 0 |  | 17472.12 | 6157.15 | 4265.37
1 | 041106001001 | 大型机械设备进出场及安拆 | 1.大型机械设备进出场及安拆 | 项 | 1 | 8323.09 | 8323.09 | 1043 | 3767.3
2 | 041102037001 | 其他现浇构件模板 | 1.水泥混凝土路面 模板 | m2 | 39.15 | 68 | 2662.2 | 1484.18 | 125.28
3 | 041102002001 | 基础模板 | 1.基础 混凝土基础模板 | m2 | 10.77 | 53.18 | 572.75 | 259.34 | 46.42
4 | 041101001001 | 墙面脚手架 | 1.钢管脚手架双排4m 内 | m2 | 562.71 | 10.51 | 5914.08 | 3370.63 | 326.37
本页小计 | [6 empty] | 17472.12 | 6157.15 | 4265.37
合计 | [6 empty] | 17472.12 | 6157.15 | 4265.37

## 1_表10_2_2-20 施工组织(总价)措施项目清单与
【表10.2.2-20】
施工组织（总价）措施项目清单与计价表
工程名称:市政 |  |  | 标段: | 第1页 共1页
序号 | 项目编号 | 项目名称 | 计算基础 | 费率 (%) | 金额 (元) | 备注
1 | 041109001001 | 安全文明施工费 |  |  | 75205.81
1.1 |  | 安全文明施工基本费 | 定额人工费+定额机械费 | 8.51 | 75205.81
2 | Z04110900801 | 提前竣工增加费 | 定额人工费+定额机械费
3 | 041109003001 | 二次搬运费 | 定额人工费+定额机械费
4 | 041109004001 | 冬雨季施工增加费 | 定额人工费+定额机械费
5 | 041109005001 | 行车、行人干扰增加费 | 定额人工费+定额机械费
6 |  | 其他施工组织措施费 | 按相关规定计算
合 计 |  |  |  |  | 75205.81

## 1_表10_2_2-21 其他项目清单与计价汇总表
【表10.2.2-21】
其他项目清单与计价汇总表
工程名称:市政 |  | 标段: | 第1页 共1页
序号 | 项 目 名 称 | 金额(元) | 备注
1 | 暂列金额 | 172578.85 | 明细详见表10.2.2-22
1.1 | 标化工地增加费 |  | 明细详见表10.2.2-22
1.2 | 优质工程增加费 |  | 明细详见表10.2.2-22
1.3 | 其他暂列金额 | 172578.85 | 明细详见表10.2.2-22
2 | 暂估价 | 400000
2.1 | 材料（设备）暂估价 |  | 明细详见表10.2.2-23
2.2 | 专业工程暂估价 | 400000 | 明细详见表10.2.2-24
2.3 | 专项技术措施暂估价 |  | 明细详见表10.2.2-25
3 | 计日工 |  | 明细详见表10.2.2-26
4 | 总承包服务费 |  | 明细详见表10.2.2-27
合 计 |  | 572578.85 | 0

## 1_表10_2_2-22 暂列金额明细表
【表10.2.2-22】
暂列金额明细表
工程名称:市政 |  |  | 标段: | 第1页 共1页
序号 | 项 目 名 称 | 计量单位 | 暂定金额(元) | 备注
1 | 标化工地增加费 | 项
2 | 优质工程增加费 | 项
3 | 其他暂列金额 | 项 | 172578.85 | 估算比例一般不高于5%
3.1 | 其他暂列金额 | 项 | 172578.85
合计 |  |  | 172578.85 | -

## 1_表10_2_2-24 专业工程暂估价表
【表10.2.2-24】
专业工程暂估价表
单位(专业)工程名称:场外工程-市政 |  | 标段: | 第1页 共1页
序号 | 工 程 名 称 | 工程内容 | 暂估金额(元) | 备注
1 | 综合楼改造 | 综合楼改造 | 400000
合计 |  |  | 400000

## 1_表10_2_2-29 主要工日一览表
【表10.2.2-29】
主要工日一览表
工程名称:市政 |  |  | 标段: |  | 第1页 共1页
序号 | 工日名称（类别） | 单位 | 数 量 | 单价(元) | 合价（元） | 备注
1 | 一类人工 | 工日 | 460.797 | 138 | 63589.99
2 | 二类人工 | 工日 | 2609.133 | 149 | 388760.82
3 | 三类人工 | 工日 | 19.562 | 171 | 3345.1

## 1_表10_2_2-31 主要材料和工程设备一览表
【表10.2.2-31】
主要材料和工程设备一览表
工程名称:市政 |  |  |  | 标段: |  | 第1页 共2页
序号 | 名称、规格、型号 | 单位 | 数量 | 单价(元) | 合价（元） | 备注
1 | 热轧带肋钢筋HRB400综合 | t | 3.437 | 4953 | 17023.46
2 | 镀锌铁丝φ0.7-1.0 | kg | 27.386 | 4.42 | 121.05
3 | 镀锌铁丝综合 | kg | 12 | 4.42 | 53.04
4 | 热轧光圆钢筋综合 | t | 1.703 | 5196 | 8848.79
5 | 型钢综合 | t | 0.157 | 5195 | 815.62
6 | 铁件 | kg | 70.47 | 6.64 | 467.92
7 | 无纺土工布 | m2 | 1.296 | 4.69 | 6.08
8 | 圆钉 | kg | 35.343 | 4.42 | 156.22
9 | 低碳钢焊条综合 | kg | 7.797 | 6.81 | 53.1
10 | 电焊条 | kg | 26.39 | 6.81 | 179.72
11 | 预埋铁件 | kg | 0.052 | 6.64 | 0.35
12 | 镀锌铁丝10# | kg | 1.427 | 4.42 | 6.31
13 | 镀锌铁丝12# | kg | 0.295 | 4.42 | 1.3
14 | 护栏网片综合 | m2 | 735 | 35 | 25725
15 | 普通硅酸盐水泥PO 42.5综合 | kg | 87352.841 | 0.57 | 49441.71
16 | 白色硅酸盐水泥425#、二级白度 | kg | 0.243 | 0.63 | 0.15
17 | 黄砂毛砂 | t | 124.263 | 155 | 19260.77
18 | 黄砂净砂 | t | 550.518 | 180 | 99093.24
19 | 砂砾石 | t | 51.473 | 126 | 6485.6
20 | 碎石综合 | t | 1538.475 | 126 | 193847.85
21 | 块石 | t | 328.297 | 107 | 35127.78
22 | 标准砖240×115×53 | 千块 | 8.316 | 495.6 | 4121.41
23 | 混凝土实心砖240×115×53 MU15 | 千块 | 90.775 | 495.6 | 44988.09
24 | 泵送商品混凝土C25 | m3 | 0.707 | 550 | 388.85
25 | 非泵送商品混凝土C10 | m3 | 1.969 | 420 | 826.98
26 | 非泵送商品混凝土C15 | m3 | 75.06 | 472 | 35428.32
27 | 非泵送商品混凝土C20 | m3 | 33.624 | 511 | 17181.86
28 | 非泵送商品混凝土C25 | m3 | 1620.923 | 536 | 868814.73
29 | 非泵送商品混凝土C30 | m3 | 0.173 | 569 | 98.44
【表10.2.2-31】
主要材料和工程设备一览表
工程名称:市政 |  |  |  | 标段: |  | 第2页 共2页
序号 | 名称、规格、型号 | 单位 | 数量 | 单价(元) | 合价（元） | 备注
30 | 枕木 | m3 | 0.16 | 1416 | 226.56
31 | 30厚600*600花岗岩 | m2 | 22.338 | 118 | 2635.88
32 | 30厚台阶面 | m2 | 2.527 | 118 | 298.19
33 | 石油沥青 | kg | 167.97 | 3.31 | 555.98
34 | 石油沥青 | t | 1.415 | 3310 | 4683.65
35 | 碳素结构钢焊接钢管DN40×3.5 | m | 0.063 | 21.11 | 1.33
36 | 碳素结构钢镀锌焊接钢管综合 | t | 0.883 | 6443 | 5689.17
37 | Pvc塑料管φ100 | m | 476.748 | 16.43 | 7832.97
38 | UPVC双壁波纹排水管DN200 | m | 57.043 | 30.08 | 1715.85
39 | UPVC双壁波纹排水管DN300 | m | 149.814 | 64.5 | 9663
40 | 钢模支撑 | kg | 21.282 | 5.49 | 116.84
41 | 钢支撑 | kg | 5.319 | 5.49 | 29.2
42 | 水 | m3 | 1774.5 | 5.73 | 10167.89
43 | 复合模板综合 | m2 | 2.572 | 42.48 | 109.26
44 | 钢模板 | kg | 52.966 | 6.11 | 323.62
45 | 工具式钢模板 | kg | 6.86 | 6.11 | 41.91
46 | 木模板 | m3 | 2.013 | 1504 | 3027.55
47 | 安全网 | m2 | 15.081 | 6.64 | 100.14
48 | 脚手架钢管 | t | 0.152 | 5310 | 807.12
49 | 竹脚手片 | m2 | 33.65 | 8.5 | 286.03
50 | 复合材料检查井盖φ700 | 套 | 15 | 304 | 4560
51 | 松板枋材模板 | m3 | 0.17 | 1504 | 255.68

## 1_表10_2_2-32 主要机械台班一览表
【表10.2.2-32】
主要机械台班一览表
工程名称:市政 |  |  |  | 标段: | 第1页 共2页
序号 | 机械名称、规格、型号 | 单位 | 数 量 | 单价(元) | 合价（元） | 备注
1 | 履带式推土机75kW | 台班 | 32.477 | 748.13 | 24297.02
2 | 履带式推土机105kW | 台班 | 36.838 | 931.79 | 34325.28
3 | 平地机90kW | 台班 | 8.541 | 650.48 | 5555.75
4 | 轮胎式装载机1.5m3 | 台班 | 151.75 | 719.89 | 109243.31
5 | 履带式单斗液压挖掘机1m3 | 台班 | 111.049 | 1054.52 | 117103.39
6 | 履带式单斗液压挖掘机2m3 | 台班 | 0.5 | 1507.03 | 753.52
7 | 钢轮内燃压路机8t | 台班 | 3.92 | 406.79 | 1594.62
8 | 钢轮内燃压路机12t | 台班 | 34.797 | 531.95 | 18510.26
9 | 钢轮内燃压路机15t | 台班 | 7.701 | 634.69 | 4887.75
10 | 钢轮振动压路机8t | 台班 | 70.421 | 565.09 | 39794.2
11 | 电动夯实机250N·m | 台班 | 203.562 | 29.99 | 6104.82
12 | 混凝土路面刻槽机 | 台班 | 15.675 | 405.52 | 6356.53
13 | 履带式电动起重机5t | 台班 | 0.235 | 256.16 | 60.2
14 | 汽车式起重机8t | 台班 | 0.116 | 733.75 | 85.12
15 | 载货汽车4t | 台班 | 1.052 | 444.65 | 467.77
16 | 载货汽车5t | 台班 | 0.135 | 457.52 | 61.77
17 | 自卸汽车15t | 台班 | 163.964 | 925.21 | 151701.13
18 | 自卸汽车15t | 台班 | 12.108 | 925.21 | 11202.44
19 | 平板拖车组40t | 台班 | 1 | 1215.43 | 1215.43
20 | 平板拖车组60t | 台班 | 1 | 1532.37 | 1532.37
21 | 机动翻斗车1t | 台班 | 3.911 | 223.15 | 872.74
22 | 灰浆搅拌机200L | 台班 | 61.633 | 170.09 | 10483.16
23 | 混凝土切缝机7.5kW | 台班 | 38.852 | 36.03 | 1399.84
24 | 钢筋调直机14mm | 台班 | 0.244 | 39.74 | 9.7
25 | 钢筋切断机40mm | 台班 | 0.485 | 46.85 | 22.72
26 | 钢筋弯曲机40mm | 台班 | 1.273 | 27.99 | 35.63
27 | 木工圆锯机500mm | 台班 | 4.678 | 30.08 | 140.71
28 | 木工平刨床300mm | 台班 | 1.852 | 11.7 | 21.67
29 | 木工压刨床单面600mm | 台班 | 0.105 | 34.46 | 3.62
30 | 交流弧焊机32kV·A | 台班 | 4.032 | 102.85 | 414.69
【表10.2.2-32】
主要机械台班一览表
工程名称:市政 |  |  |  | 标段: | 第2页 共2页
序号 | 机械名称、规格、型号 | 单位 | 数 量 | 单价(元) | 合价（元） | 备注
31 | 直流弧焊机32kW | 台班 | 0.924 | 106.95 | 98.82
32 | 石材切割机 | 台班 | 0.727 | 17.37 | 12.63
33 | 水泥混凝土真空吸水机 | 台班 | 49.242 | 16.92 | 833.17
34 | 混凝土振捣器平板式 | 台班 | 64.95 | 13.13 | 852.79
35 | 混凝土振捣器插入式 | 台班 | 109.67 | 5.08 | 557.12
36 | 汽车式起重机5t | 台班 | 0.026 | 425.83 | 11.07

## 2_表10_2_2-13 【不含单列】单位(专业)工程招
【表10.2.2-13】
单位（专业）工程招标控制价费用表
工程名称:建筑工程-建筑 |  |  | 标段: | 第1页 共1页
序号 | 费用名称 |  | 计算公式 | 金额 (元) | 备注
1 | 分部分项工程费 |  | ∑(分部分项工程量×综合单价） | 2140531.36 | 见表10.2.2-16
1.1 | 其中 | 人工费+机械费 | ∑分部分项（定额人工费+定额机械费） | 353804.79
2 | 措施项目费 |  | （2.1+2.2） | 195425.45
2.1 | 施工技术措施项目费 |  | ∑(技措项目工程量×综合单价） | 153510.22 | 见表10.2.2-16
2.1.1 | 其中 | 人工费+机械费 | ∑技措项目（定额人工费+定额机械费） | 86481.21
2.2 | 施工组织措施项目费 |  | (1.1+2.1.1)×9.52% | 41915.23 | 见表10.2.2-20
2.2.1 | 其中 | 安全文明施工基本费 | (1.1+2.1.1)×9.52% | 41915.23 | 见表10.2.2-20
3 | 其他项目费 |  | （3.1+3.2+3.3+3.4） | 122473.13
3.1 | 暂列金额 |  | 3.1.1+3.1.2+3.1.3 | 122473.13 | 见表10.2.2-21
3.1.1 | 其中 | 标化工地增加费 | 按招标文件规定额度列计 |  | 见表10.2.2-22
3.1.2 |  | 优质工程增加费 | 按招标文件规定额度列计 |  | 见表10.2.2-22
3.1.3 |  | 其他暂列金额 | 按招标文件规定额度列计 | 122473.13 | 见表10.2.2-22
3.2 | 暂估价 |  | 3.2.1+3.2.2+3.2.3 |  | 见表10.2.2-21
3.2.1 | 其中 | 材料（工程设备）暂估价 | 按招标文件规定额度列计 (或计入综合单价) |  | 见表10.2.2-23
3.2.2 |  | 专业工程暂估价 | 按招标文件规定额度列计 |  | 见表10.2.2-24
3.2.3 |  | 专项技术措施暂估价 | 按招标文件规定额度列计 |  | 见表10.2.2-25
3.3 | 计日工 |  | ∑计日工(暂估数量×综合单价） |  | 见表10.2.2-21
3.4 | 施工总承包服务费 |  | 3.4.1+3.4.2 |  | 见表10.2.2-21
3.4.1 | 其中 | 专业发包工程管理费 | ∑专业发包工程（暂估金额×费率） |  | 见表10.2.2-27
3.4.2 |  | 甲供材料设备管理费 | 甲供材料暂估金额×费率+甲供设备暂估金额×费率 |  | 见表10.2.2-27
4 | 规费 |  | (1.1+2.1.1)×25.78% | 113505.73
5 | 税金 |  | (1+2+3+4)×9% | 231474.21
招标控制价合计 |  |  | 1+2+3+4+5 | 2803410

## 2_表10_2_2-16 分部分项工程清单与计价表
【表10.2.2-16】
分部分项工程清单与计价表
单位(专业)工程名称:建筑工程-建筑 | [5 empty] | 标段: |  |  | 第1页 共11页
序号 | 项目编码 | 项目名称 | 项目特征 | 计量 单位 | 工程量 | 金 额 (元) |  |  |  |  | 备注
[6 empty] | 综合单价 | 合价 | 其中
[8 empty] | 人工费 | 机械费 | 暂估价
| A.1 | A 土石方工程 |  |  |  |  | 12569.95 | 6467.43 | 3841.86
1 | 010101003001 | 挖沟槽土方 | 挖条形基础及地梁，三类土，深度1.5M以内。 | m3 | 248.72 | 6.81 | 1693.78 | 728.75 | 661.6
2 | 010101004001 | 挖基坑土方 | 挖独立基础，三类土，深度1.5M以内。 | m3 | 271.86 | 6.81 | 1851.37 | 796.55 | 723.15
3 | 010103001001 | 回填方 | 就地回填土 夯实 | m3 | 364.30 | 16.5 | 6010.95 | 4714.04 | 196.72
4 | 010103002001 | 余方弃置 | 土方外运，运距施工方自定。 | m3 | 256.28 | 11.76 | 3013.85 | 228.09 | 2260.39
| A.4 | D 砌筑工程 |  |  |  |  | 194544.83 | 36433.51 | 526.49
5 | 010401001001 | 砖基础 | 正负0.000以下砖砌体采用MU15混凝土实心砖,M10水泥砂浆,-0.06处设防潮层，并用1:2.5防水水泥砂浆20厚双面粉刷。 | m3 | 39.65 | 770.7 | 30558.26 | 7943.88 | 174.06
6 | 010402001001 | 砌块墙 | 1.聚氨脂（PU）发泡剂嵌缝 | m | 79.25 | 11.67 | 924.85 | 330.47
7 | 010402001002 | 砌块墙 | 外墙300厚蒸压砂加气混凝土B07砌块，M7.5专用砂浆，上部柔性材料链接。 | m3 | 225.82 | 466.81 | 105415.03 | 17530.41 | 149.04
8 | 010402001003 | 砌块墙 | 内墙240厚蒸压砂加气砼砌块B06砌筑，M7.5专用砂浆，上部柔性材料链接。 | m3 | 22.94 | 441.54 | 10128.93 | 1780.83 | 15.14
9 | 010402001004 | 砌块墙 | 内墙120厚蒸压砂加气砼砌块B06砌筑，M7.5专用砂浆，上部柔性材料链接。 | m3 | 3.26 | 477.04 | 1555.15 | 344.88 | 2.15
本页小计 | [6 empty] | 161152.17 | 34397.9 | 4182.25
【表10.2.2-16】
分部分项工程清单与计价表
单位(专业)工程名称:建筑工程-建筑 | [5 empty] | 标段: |  |  | 第2页 共11页
序号 | 项目编码 | 项目名称 | 项目特征 | 计量 单位 | 工程量 | 金 额 (元) |  |  |  |  | 备注
[6 empty] | 综合单价 | 合价 | 其中
[8 empty] | 人工费 | 机械费 | 暂估价
10 | 010404001001 | 垫层 | 地面一、二、三、四150厚碎石夯实 | m3 | 155.08 | 296.38 | 45962.61 | 8503.04 | 186.1
| A.5 | E 混凝土及钢筋混凝土工程 |  |  |  |  | 407116.75 | 42246.32 | 1891.23
11 | 010501001001 | 垫层 | C15商品非泵送砼垫层。 | m3 | 28.34 | 539.26 | 15282.63 | 1278.7 | 20.12
12 | 010501001002 | 垫层 | 地面一、二、三80厚C15混凝土垫层 | m3 | 82.71 | 539.26 | 44602.19 | 3731.88 | 58.72
13 | 010501002001 | 带形基础 | 砼C30商品泵送砼带形基础。 | m3 | 37.44 | 617.52 | 23119.95 | 993.66 | 10.11
14 | 010501003001 | 独立基础 | 砼C30商品泵送砼独立基础。 | m3 | 50.86 | 617.52 | 31407.07 | 1349.82 | 13.73
15 | 010502001001 | 矩形柱 | 砼C30商品泵送砼柱。 | m3 | 54.90 | 708.03 | 38870.85 | 5308.83 | 25.25
16 | 010502002001 | 构造柱 | 砼C20商品泵送砼构造柱。 | m3 | 4.07 | 732.13 | 2979.77 | 667.85 | 2.81
17 | 010503002001 | 矩形梁 | 砼C30商品泵送砼矩形梁。 | m3 | 54.10 | 637.48 | 34487.67 | 2188.35 | 24.89
18 | 010503004001 | 圈梁 | 砼C20商品泵送砼圈梁。 | m3 | 0.87 | 659.92 | 574.13 | 95.79 | 0.6
19 | 010503005001 | 过梁 | 砼C20商品泵送砼过梁。 | m3 | 0.42 | 673.05 | 282.68 | 46.24 | 0.29
20 | 010505008001 | 雨篷、悬挑板、阳台板 | 砼C30商品泵送砼雨篷。 | m3 | 0.93 | 691.75 | 643.33 | 72.67 | 0.61
21 | 010507001002 | 坡道 | 混凝土防滑坡道，具体做法详见图纸。 | m2 | 44.25 | 135.44 | 5993.22 | 1513.79 | 9.29
22 | 010507001003 | 散水 | 散水，宽度600，具体做法详见图纸。 | m2 | 86.40 | 110.05 | 9508.32 | 2738.02 | 34.56
本页小计 | [6 empty] | 253714.42 | 28488.64 | 387.08
【表10.2.2-16】
分部分项工程清单与计价表
单位(专业)工程名称:建筑工程-建筑 | [5 empty] | 标段: |  |  | 第3页 共11页
序号 | 项目编码 | 项目名称 | 项目特征 | 计量 单位 | 工程量 | 金 额 (元) |  |  |  |  | 备注
[6 empty] | 综合单价 | 合价 | 其中
[8 empty] | 人工费 | 机械费 | 暂估价
23 | 010507004002 | 台阶 | 1.混凝土台阶^非泵送商品砼C15 | m2 | 7.48 | 275.84 | 2063.28 | 690.33 | 6.28
24 | 010507005001 | 扶手、压顶 | 砼C20商品泵送砼压顶。 | m3 | 12.21 | 790.15 | 9647.73 | 1935.04 | 8.42
25 | 010507007001 | 其他构件 | 砼C20商品泵送砼窗台板。 | m3 | 0.20 | 778.98 | 155.8 | 35 | 0.14
26 | 010515001001 | 现浇构件钢筋 | 1.箍筋 圆钢 HPB300 直径（mm以内）10 | t | 5.638 | 6808.95 | 38388.86 | 6430.7 | 316.18
27 | 010515001002 | 现浇构件钢筋 | 1.现浇构件带肋钢筋 HRB400以内 直径（mm以内）18 | t | 9.709 | 5824.22 | 56547.35 | 5116.74 | 720.41
28 | 010515001003 | 现浇构件钢筋 | 1.现浇构件带肋钢筋 HRB400以内 直径（mm以内）10 | t | 9.083 | 5948.81 | 54033.04 | 5558.25 | 223.08
29 | 010515001004 | 现浇构件钢筋 | 1.现浇构件带肋钢筋 HRB400以内 直径（mm以内）25 | t | 6.890 | 5592 | 38528.88 | 2494.66 | 415.74
| A.6 | F 金属结构工程 |  |  |  |  | 4228 | 1087.97 | 33.61
30 | 010606008001 | 钢梯 | 成品检修梯，检修爬梯详02J401钢爬梯图集THa-96带护笼爬梯96/83 | t | 0.180 | 8307.33 | 1495.32 | 194.9 | 33.61
31 | 010607005001 | 砌块墙钢丝网加固 | 砌体墙钢丝网加固，钉网片，混凝土与砌体之间需要在交接处用钢丝网各300宽加强后粉刷。 | m2 | 198.02 | 13.8 | 2732.68 | 893.07
| A.8 | H 门窗工程 |  |  |  |  | 215642.58 | 13297.24 | 98.08
32 | 010801001001 | 木质门 | 成品免漆木门（含门套小五金），型号M0921，参见图集浙J2-93,做法详见图纸。 | m2 | 5.67 | 559.09 | 3170.04 | 177.07
本页小计 | [6 empty] | 206762.98 | 23525.76 | 1723.86
【表10.2.2-16】
分部分项工程清单与计价表
单位(专业)工程名称:建筑工程-建筑 | [5 empty] | 标段: |  |  | 第4页 共11页
序号 | 项目编码 | 项目名称 | 项目特征 | 计量 单位 | 工程量 | 金 额 (元) |  |  |  |  | 备注
[6 empty] | 综合单价 | 合价 | 其中
[8 empty] | 人工费 | 机械费 | 暂估价
33 | 010802001001 | 金属（塑钢）门 | 铝合金框单层玻璃弹簧门（含小五金），型号LM6374，详细做法见图纸。 | 樘 | 1 | 14840.76 | 14840.76 | 1076.65
34 | 010802001002 | 金属（塑钢）门 | 铝合金框单层玻璃弹簧门（含小五金），型号LM4574，详细做法见图纸。 | 樘 | 1 | 10727.41 | 10727.41 | 782.15
35 | 010802004001 | 防盗门 | 成品防盗门（含成品配件），尺寸1200*2400，具体做法详见图纸。 | m2 | 11.52 | 541.13 | 6233.82 | 402.51 | 3.34
36 | 010803001001 | 金属卷帘（闸）门 | 成品普通卷帘门，高度3M以上，详细做法见图纸。 | m2 | 87.72 | 297.5 | 26096.7 | 4548.28 | 94.74
37 | 010807001001 | 金属（塑钢、断桥）窗 | 铝合金节能玻璃固定窗（弹簧门上方），详细做法见图纸。 | m2 | 50.76 | 433.57 | 22008.01 | 843.12
38 | 010807001002 | 金属（塑钢、断桥）窗 | 成品85系列铝合金节能推拉窗，做法详见图纸 | m2 | 262.71 | 485.69 | 127595.62 | 5256.83
39 | 010807002001 | 金属防火窗 | 甲级防火窗，型号FC1827甲，参见图集12J609-BFC1-1827甲级参 | m2 | 9.72 | 511.34 | 4970.22 | 210.63
| A.9 | J 屋面及防水工程 |  |  |  |  | 56309.45 | 4193.86
40 | 010902002001 | 屋面涂膜防水 | 雨篷铝基反光涂料面层 | m2 | 9.96 | 3.7 | 36.85 | 13.05
41 | 010902002002 | 屋面涂膜防水 | 雨篷2厚LJP防水涂料 | m2 | 9.96 | 71.14 | 708.55 | 34.36
42 | 010904002001 | 楼（地）面涂膜防水 | 地面二、三： 1.地面2厚LJP防水涂料（四周上翻300） | m2 | 817.84 | 67.94 | 55564.05 | 4146.45
| A.10 | K 保温、隔热、防腐工程 |  |  |  |  | 73294.15 | 28242.62 | 1044.69
本页小计 | [6 empty] | 268781.99 | 17314.03 | 98.08
【表10.2.2-16】
分部分项工程清单与计价表
单位(专业)工程名称:建筑工程-建筑 | [5 empty] | 标段: |  |  | 第5页 共11页
序号 | 项目编码 | 项目名称 | 项目特征 | 计量 单位 | 工程量 | 金 额 (元) |  |  |  |  | 备注
[6 empty] | 综合单价 | 合价 | 其中
[8 empty] | 人工费 | 机械费 | 暂估价
43 | 011001001001 | 保温隔热地面 | 地面三： 1.LC7.5轻骨料混凝土填实（主席台） | m2 | 35.50 | 647.75 | 22995.13 | 4798.54 | 546.35
44 | 011001003001 | 保温隔热墙面 | 外墙一： 1.20厚无机保温砂浆II型(导热系数:0.085W/(m.k)) 2.5厚抹面胶浆复合玻纤耐碱网格布(附加塑料锚栓双向@500固定) | m2 | 1107.42 | 45.42 | 50299.02 | 23444.08 | 498.34
| A.11 | L 楼地面装饰工程 |  |  |  |  | 325350.91 | 43302.97 | 152.4
45 | 011101001001 | 水泥砂浆楼地面 | 地面水泥砂浆面层（室外） | m2 | 44.25 | 23.48 | 1038.99 | 392.06 | 9.74
46 | 011101003001 | 细石混凝土楼地面 | 地面二、四： 1.50厚C25细石混凝土表面抹平压光 2.水泥砂浆一道(内掺建筑胶) | m2 | 937.18 | 53.96 | 50570.23 | 17918.88 | 74.97
47 | 011102003001 | 块料楼地面 | 地面一： 1.8~10厚防滑地砖,干水泥擦缝 2.30厚1:3干硬性水泥砂浆结合层,表面撒水泥粉 3.素水泥浆一道(内掺建筑胶) | m2 | 31.34 | 133.7 | 4190.16 | 1031.4 | 10.03
48 | 011104002001 | 竹、木（复合）地板 | 地面二： 1.地面12厚篮球场专用实木地板面层 | m2 | 747.27 | 346.73 | 259100.93 | 21842.7 | 52.31 | 188312.04
本页小计 | [6 empty] | 388194.46 | 69427.66 | 1191.74 | 188312.04
【表10.2.2-16】
分部分项工程清单与计价表
单位(专业)工程名称:建筑工程-建筑 | [5 empty] | 标段: |  |  | 第6页 共11页
序号 | 项目编码 | 项目名称 | 项目特征 | 计量 单位 | 工程量 | 金 额 (元) |  |  |  |  | 备注
[6 empty] | 综合单价 | 合价 | 其中
[8 empty] | 人工费 | 机械费 | 暂估价
49 | 011104002002 | 竹、木（复合）地板 | 地面三： 1.地板漆2道(地板成品已带油漆者无此道工序) 2.100x18长条硬木企口地板(背面满刷氟化钠防腐剂) 3.50x50木龙骨@400架空20,表面刷防腐剂 | m2 | 35.50 | 173.51 | 6159.61 | 700.06 | 2.49
50 | 011105003001 | 块料踢脚线 | 块料踢脚线： 1.8~10厚彩色釉面砖踢脚,稀水泥浆擦缝 2.5厚1:2水泥砂浆粘结层(内掺建筑胶) 3.5厚1:3水泥砂浆打底划出纹道 | m2 | 4.31 | 171.73 | 740.16 | 274.29 | 0.47
51 | 011105005001 | 木质踢脚线 | 木质踢脚线; 1.200μm厚聚酯漆 2.18厚硬木踢脚板(背面满刷氟化钠防腐剂)用尼龙膨胀螺栓固定在墙面 | m | 99.50 | 30.88 | 3072.56 | 867.64
52 | 011107004001 | 水泥砂浆台阶面 | 水泥砂浆台阶面层 | m2 | 7.48 | 63.94 | 478.27 | 275.94 | 2.39
| A.12 | M 墙、柱面装饰与隔断、幕墙工程 |  |  |  |  | 227477.31 | 67520.75 | 474.21
53 | 011201001001 | 墙面一般抹灰 | 外墙一： 1.10厚1:3水泥砂浆结合层; 2.专用界面剂 | m2 | 1334.72 | 26.36 | 35183.22 | 20434.56 | 146.82
54 | 011201001002 | 墙面一般抹灰 | 外墙一： 1.5厚聚合物水泥防水砂浆 | m2 | 1334.72 | 12.02 | 16043.33 | 5525.74 | 80.08
本页小计 | [6 empty] | 61677.15 | 28078.23 | 232.25
【表10.2.2-16】
分部分项工程清单与计价表
单位(专业)工程名称:建筑工程-建筑 | [5 empty] | 标段: |  |  | 第7页 共11页
序号 | 项目编码 | 项目名称 | 项目特征 | 计量 单位 | 工程量 | 金 额 (元) |  |  |  |  | 备注
[6 empty] | 综合单价 | 合价 | 其中
[8 empty] | 人工费 | 机械费 | 暂估价
55 | 011201001003 | 墙面一般抹灰 | 内墙一： 1.8厚1:0.5:3水泥石灰膏砂浆分层抹平 2.10厚1:1:6水泥石灰膏砂浆打底拉毛 3.喷专用界面剂甩毛 | m2 | 432.81 | 40.98 | 17736.55 | 8963.5 | 108.2
56 | 011201001004 | 墙面一般抹灰 | 内墙二、三： 1.10厚1:3水泥砂浆分层压实抹平 2.喷专用界面剂甩毛 | m2 | 749.78 | 29.91 | 22425.92 | 11479.13 | 127.46
57 | Z011201005001 | 阳台、雨棚板抹灰 | 雨篷四周分别水泥砂浆找平 | m2 | 8.30 | 119.38 | 990.85 | 500.32 | 6.47
58 | Z011201007001 | 装饰线抹灰增加费 | 1.装饰线条抹灰增加费(凸出宽度200以内) 三道以内 | m | 64.40 | 13.18 | 848.79 | 609.22 | 1.93
59 | 011204003001 | 块料墙面 | 内墙二： 1.白水泥擦缝 2.5厚面砖面层（做法详见图纸） | m2 | 54.12 | 145.09 | 7852.27 | 2315.25 | 3.25
60 | 011207001001 | 墙面装饰板 | 内墙三： 1.8厚负离子藻钙墙板 2.专用金属骨架 | m2 | 476.71 | 262.01 | 124902.79 | 17409.45 |  | 83900.96
61 | 011210005001 | 成品隔断 | 卫生间成品隔断，高度暂定2M | m2 | 6.72 | 222.26 | 1493.59 | 283.58
| A.13 | N 天棚工程 |  |  |  |  | 5164.02 | 1161.12
62 | 011302001001 | 吊顶天棚 | 卫生间及控制室300*300铝扣板吊顶（做法详见装修施工图） | m2 | 10.88 | 157.98 | 1718.82 | 380.26
本页小计 | [6 empty] | 177969.58 | 41940.71 | 247.31 | 83900.96
【表10.2.2-16】
分部分项工程清单与计价表
单位(专业)工程名称:建筑工程-建筑 | [5 empty] | 标段: |  |  | 第8页 共11页
序号 | 项目编码 | 项目名称 | 项目特征 | 计量 单位 | 工程量 | 金 额 (元) |  |  |  |  | 备注
[6 empty] | 综合单价 | 合价 | 其中
[8 empty] | 人工费 | 机械费 | 暂估价
63 | 011302001002 | 吊顶天棚 | 盥洗室600*600铝扣板吊顶（做法详见装修施工图） | m2 | 24.75 | 139.2 | 3445.2 | 780.86
| A.14 | P 油漆、涂料、裱糊工程 |  |  |  |  | 139087.93 | 49087.39
64 | 011407001001 | 墙面喷刷涂料 | 外墙一： 1.外墙面满刮腻子 2.喷刷外墙真石漆 | m2 | 1273.78 | 94.98 | 120983.62 | 38251.61
65 | 011407001002 | 墙面喷刷涂料 | 内墙一： 1.刷乳胶漆两道饰面 2.2厚面层耐水腻子刮平 | m2 | 629.85 | 28.37 | 17868.84 | 10694.85
66 | 011407002001 | 天棚喷刷涂料 | 天棚一： 1.封底漆一道(干燥后再做面涂) 2.刷乳胶漆两道饰面 | m2 | 8.30 | 28.37 | 235.47 | 140.93
| A.15 | Q 其他装饰工程 |  |  |  |  | 2644.91 | 995.98 | 82.88
67 | 011503001001 | 金属扶手、栏杆、栏板 | 无障碍坡道不锈钢栏杆，详12J926钢管扶手氟碳喷涂 | m | 5.70 | 233.85 | 1332.95 | 415.82 | 82.88
68 | 011505001001 | 洗漱台 | 成品洗漱台，做法参见图集<99浙J36洗脸盆> | m2 | 2.60 | 504.6 | 1311.96 | 580.16
|  | 自补 |  |  |  |  | 34481.76 | 102.46 | 0.72
69 | 01B001 | 责任牌 | 成品责任牌 | 项 | 1 | 1000 | 1000
70 | 01B002 | 大便坑 | 成品砂浆面层大便坑 | 只 | 2 | 152.44 | 304.88 | 102.46 | 0.72
71 | 01B003 | 沉降观测点 | 沉降观测点 | 个 | 9 | 30 | 270
本页小计 | [6 empty] | 146752.92 | 50966.69 | 83.6
【表10.2.2-16】
分部分项工程清单与计价表
单位(专业)工程名称:建筑工程-建筑 | [5 empty] | 标段: |  |  | 第9页 共11页
序号 | 项目编码 | 项目名称 | 项目特征 | 计量 单位 | 工程量 | 金 额 (元) |  |  |  |  | 备注
[6 empty] | 综合单价 | 合价 | 其中
[8 empty] | 人工费 | 机械费 | 暂估价
72 | 01B004 | 轻钢雨棚 | 轻钢雨棚，做法详见图纸。 | m2 | 26.90 | 1200 | 32280
73 | 01B006 | 画线 | 篮球场画线，做法详见篮球场标准图集（具体由甲方指定认可） | m | 208.96 | 3 | 626.88
|  | 钢结构 |  |  |  |  | 442618.81 | 77145.02 | 11104.31
74 | 010501006001 | 设备基础 | 1、现浇混凝土 柱面二次灌浆^现浇商品砼C30 | m3 | 0.10 | 812.56 | 81.26 | 14.33 | 0.27
75 | 010516001001 | 螺栓 | 钢结构Ｍ24/30螺栓及垫片 | t | 0.155 | 7975.76 | 1236.24 | 195.57 | 69.98
76 | Z010516004001 | 高强螺栓 | 钢构件高强螺栓M18/20 | 套 | 168 | 11.01 | 1849.68 | 100.8 | 10.08
77 | 010604001001 | 钢梁 | H型钢梁,WJ-1/WJ-2,及连接件 材质：Q345B 制作/安装 钢构件喷砂除锈 | t | 7.328 | 8822.55 | 64651.65 | 10786.6 | 4794.56
78 | 010606001001 | 钢支撑、钢拉条 | 屋面10/12圆钢拉条，20水平支撑及连接件， 材质：Q345B 制作/安装 钢构件喷砂除锈 | t | 0.543 | 8682.16 | 4714.41 | 882.2 | 271.99
79 | 010606001002 | 钢支撑、钢拉条 | 屋面40*2.0，屋面系杆140*4.0/133*3圆钢管支撑及连接件， 材质：Q345B 制作/安装 钢构件喷砂除锈 | t | 1.536 | 8682.16 | 13335.8 | 2495.49 | 769.4
本页小计 | [6 empty] | 118775.92 | 14474.99 | 5916.28
【表10.2.2-16】
分部分项工程清单与计价表
单位(专业)工程名称:建筑工程-建筑 | [5 empty] | 标段: |  |  | 第10页 共11页
序号 | 项目编码 | 项目名称 | 项目特征 | 计量 单位 | 工程量 | 金 额 (元) |  |  |  |  | 备注
[6 empty] | 综合单价 | 合价 | 其中
[8 empty] | 人工费 | 机械费 | 暂估价
80 | 010606001003 | 钢支撑、钢拉条 | 屋面6#槽钢支撑、隅撑L45*4.0及连接件， 材质：Q345B 制作/安装 钢构件喷砂除锈 | t | 0.548 | 8682.16 | 4757.82 | 890.32 | 274.5
81 | 010606002001 | 钢檩条 | C型镀锌钢檩条250*75*20*2.2/250*75*20*2.0及连接件 材质：Q345B 制作/安装 | t | 5.927 | 10072.23 | 59698.11 | 9568.9 | 2898.72
82 | 010901002001 | 型材屋面 | 屋面：0.5厚厚U-820压型彩钢板 | m2 | 965.15 | 72.42 | 69896.16 | 16175.91 | 1013.41
83 | 010901002002 | 型材屋面 | 屋面：钢丝网加防水铝箔纸，150厚保温岩棉棉（阻燃） | m2 | 952.80 | 90.32 | 86056.9 | 2934.62 | 1000.44
84 | 010902007001 | 屋面天沟、檐沟 | 不锈钢板天沟1.5厚（暂定）（展开宽1160参建施节点） | m2 | 144.30 | 383.78 | 55379.45 | 3455.99
85 | 011407005001 | 金属构件刷防火涂料 | 钢梁刷防火涂料 耐火极限~耐火极限2.5(h) | m2 | 247.82 | 89.06 | 22070.85 | 7261.13
86 | 011407005002 | 金属构件刷防火涂料 | 其他钢构件刷防火涂料 耐火极限~耐火极限1.5(h) | m2 | 723.32 | 58.38 | 42227.42 | 13714.15
87 | 01B005 | 花篮螺栓 | 花篮螺栓 | 套 | 16 | 11.01 | 176.16 | 9.6 | 0.96
本页小计 | [6 empty] | 340262.87 | 54010.62 | 5188.03
【表10.2.2-16】
分部分项工程清单与计价表
单位(专业)工程名称:建筑工程-建筑 | [5 empty] | 标段: |  |  | 第11页 共11页
序号 | 项目编码 | 项目名称 | 项目特征 | 计量 单位 | 工程量 | 金 额 (元) |  |  |  |  | 备注
[6 empty] | 综合单价 | 合价 | 其中
[8 empty] | 人工费 | 机械费 | 暂估价
88 | 011405001001 | 金属面油漆 | 钢梁及连接件涂红丹防锈油漆一道. 底漆厚40微米,中间漆环氧云铁一道厚30微米, | m2 | 247.82 | 43.6 | 10804.95 | 5675.08
89 | 011405001002 | 金属面油漆 | 其他钢构件及连接件涂红丹防锈油漆一道. 底漆厚40微米,中间漆环氧云铁一道厚30微米, | m2 | 130.32 | 43.6 | 5681.95 | 2984.33
本页小计 | [6 empty] | 16486.9 | 8659.41
合计 | [6 empty] | 2140531.36 | 371284.64 | 19250.48 | 272213

## 2_表10_2_2-16 施工技术措施项目清单与计价表
【表10.2.2-16】
施工技术措施项目清单与计价表
单位(专业)工程名称:建筑工程-建筑 | [5 empty] | 标段: |  |  | 第1页 共2页
序号 | 项目编码 | 项目名称 | 项目特征 | 计量 单位 | 工程量 | 金 额 (元) |  |  |  |  | 备注
[6 empty] | 综合单价 | 合价 | 其中
[8 empty] | 人工费 | 机械费 | 暂估价
|  | [请输入分部名称,电子评标勿删] |  |  | 0 |  | 153510.22 | 71162.12 | 24424.38
1 | 011701001001 | 综合脚手架 | 1.单层钢结构厂（库）房综合脚手架 ~檐高7m以内`厂(库)房钢结构综合脚手架，实际采用砖砌围护体系并需要搭设外墙脚手架时 | m2 | 198.74 | 8.39 | 1667.43 | 862.53 | 107.32
2 | 011701001002 | 综合脚手架 | 1.单层钢结构厂（库）房综合脚手架 ~檐高9.6(m)`厂(库)房钢结构综合脚手架，实际采用砖砌围护体系并需要搭设外墙脚手架时 | m2 | 842.60 | 10.91 | 9192.77 | 4760.69 | 598.25
3 | 011702001001 | 基础 | 模板垫层 | m2 | 48.48 | 49.47 | 2398.31 | 1400.1 | 50.9
4 | 011702001002 | 基础 | 模板带形基础 | m2 | 162.57 | 47.05 | 7648.92 | 3708.22 | 199.96
5 | 011702001003 | 基础 | 模板独立基础 | m2 | 57.60 | 45.19 | 2602.94 | 1233.22 | 46.08
6 | 011702002001 | 矩形柱 | 模板矩形柱，层高5M以内。 | m2 | 60.75 | 62.53 | 3798.7 | 2009.61 | 117.25
7 | 011702002002 | 矩形柱 | 模板矩形柱，层高8.85M以内。 | m2 | 320.01 | 75.81 | 24259.96 | 13174.81 | 723.22
8 | 011702002003 | 矩形柱 | 模板柱，层高3.6M以内。 | m2 | 36.51 | 55.91 | 2041.27 | 1060.25 | 64.62
9 | 011702003001 | 构造柱 | 模板构造柱。 | m2 | 67.16 | 51.75 | 3475.53 | 1544.68 | 57.76
10 | 011702006001 | 矩形梁 | 模板梁，层高8M以内 | m2 | 119.75 | 98.46 | 11790.59 | 6389.86 | 455.05
11 | 011702006002 | 矩形梁 | 模板梁，平均层高8.25M以内 | m2 | 71.34 | 98.46 | 7024.14 | 3806.7 | 271.09
本页小计 | [6 empty] | 75900.56 | 39950.67 | 2691.5
【表10.2.2-16】
施工技术措施项目清单与计价表
单位(专业)工程名称:建筑工程-建筑 | [5 empty] | 标段: |  |  | 第2页 共2页
序号 | 项目编码 | 项目名称 | 项目特征 | 计量 单位 | 工程量 | 金 额 (元) |  |  |  |  | 备注
[6 empty] | 综合单价 | 合价 | 其中
[8 empty] | 人工费 | 机械费 | 暂估价
12 | 011702006003 | 矩形梁 | 模板梁，层高4.2M以内 | m2 | 149.99 | 75.52 | 11327.24 | 5950.1 | 427.47
13 | 011702006004 | 矩形梁 | 模板梁，层高5M以内 | m2 | 123.33 | 81.25 | 10020.56 | 5314.29 | 379.86
14 | 011702008001 | 圈梁 | 模板圈梁 | m2 | 8.50 | 55.86 | 474.81 | 285.01 | 5.61
15 | 011702009001 | 过梁 | 模板过梁 | m2 | 5.86 | 55.86 | 327.34 | 196.49 | 3.87
16 | 011702023001 | 雨篷、悬挑板、阳台板 | 模板雨篷 | m2 | 8.48 | 136.19 | 1154.89 | 617.6 | 49.27
17 | 011702025001 | 其他现浇构件 | 模板压顶 | m2 | 86.83 | 58.75 | 5101.26 | 3177.11 | 22.58
18 | 011703001001 | 垂直运输 | 1.混凝土结构建筑物垂直运输 檐高20m内 | m2 | 1041.34 | 21.62 | 22513.77 |  | 18358.82
19 | Z011702033001 | 线条模板增加费 | 1.现浇混凝土线条模板增加费 三道以内 | m | 64.40 | 6.38 | 410.87 | 117.85 | 7.73
20 | 011701006001 | 满堂脚手架 | 1.满堂脚手架 ~基本层3.6m～5.2m | m2 | 31.33 | 13.12 | 411.05 | 278.84 | 12.85
21 | 011701006002 | 满堂脚手架 | 1.满堂脚手架 ~平均层高9.05(m) | m2 | 818.41 | 23.77 | 19453.61 | 13037.27 | 646.54
22 | 011701006003 | 满堂脚手架 | 1.满堂脚手架 ~基本层3.6m～5.2m | m2 | 184.37 | 13.12 | 2418.93 | 1640.89 | 75.59
23 | 011705001001 | 大型机械设备进出场及安拆 | 1.履带式挖掘机1M3以内 场外运输费用 | 台次 | 1 | 3995.33 | 3995.33 | 596 | 1742.69
本页小计 | [6 empty] | 77609.66 | 31211.45 | 21732.88
合计 | [6 empty] | 153510.22 | 71162.12 | 24424.38

## 2_表10_2_2-20 施工组织(总价)措施项目清单与
【表10.2.2-20】
施工组织（总价）措施项目清单与计价表
工程名称:建筑 |  |  | 标段: | 第1页 共1页
序号 | 项目编号 | 项目名称 | 计算基础 | 费率 (%) | 金额 (元) | 备注
1 | 011707001001 | 安全文明施工费 |  |  | 41915.23
1.1 |  | 安全文明施工基本费 | 定额人工费+定额机械费 | 9.52 | 41915.23
2 | Z01110900801 | 提前竣工增加费 | 定额人工费+定额机械费
3 | 011707004001 | 二次搬运费 | 定额人工费+定额机械费
4 | 011707005001 | 冬雨季施工增加费 | 定额人工费+定额机械费
5 |  | 其他施工组织措施费 | 按相关规定计算
合 计 |  |  |  |  | 41915.23

## 2_表10_2_2-21 其他项目清单与计价汇总表
【表10.2.2-21】
其他项目清单与计价汇总表
工程名称:建筑 |  | 标段: | 第1页 共1页
序号 | 项 目 名 称 | 金额(元) | 备注
1 | 暂列金额 | 122473.13 | 明细详见表10.2.2-22
1.1 | 标化工地增加费 |  | 明细详见表10.2.2-22
1.2 | 优质工程增加费 |  | 明细详见表10.2.2-22
1.3 | 其他暂列金额 | 122473.13 | 明细详见表10.2.2-22
2 | 暂估价
2.1 | 材料（设备）暂估价 |  | 明细详见表10.2.2-23
2.2 | 专业工程暂估价 |  | 明细详见表10.2.2-24
2.3 | 专项技术措施暂估价 |  | 明细详见表10.2.2-25
3 | 计日工 |  | 明细详见表10.2.2-26
4 | 总承包服务费 |  | 明细详见表10.2.2-27
合 计 |  | 122473.13 | 0

## 2_表10_2_2-22 暂列金额明细表
【表10.2.2-22】
暂列金额明细表
工程名称:建筑 |  |  | 标段: | 第1页 共1页
序号 | 项 目 名 称 | 计量单位 | 暂定金额(元) | 备注
1 | 标化工地增加费 | 项
2 | 优质工程增加费 | 项
3 | 其他暂列金额 | 项 | 122473.13 | 估算比例一般不高于5%
3.1 | 其他暂列金额 | 项 | 122473.13
合计 |  |  | 122473.13 | -

## 2_表10_2_2-23 材料（工程设备）暂估单价表
【表10.2.2-23】
材料（工程设备）暂估单价表
单位(专业)工程名称:建筑工程-建筑 |  |  |  | 标段: |  | 第1页 共1页
序号 | 材料（工程设备）名称、规格、型号 | 计量 单位 | 数量 | 单价 | 合价 | 备注
1 | 专用实木地板篮球场 | m2 | 784.63 | 240 | 188312.16
2 | 负离子藻钙墙板 | m2 | 524.38 | 160 | 83900.96
合计 |  |  |  |  | 272213.12

## 2_表10_2_2-29 主要工日一览表
【表10.2.2-29】
主要工日一览表
工程名称:建筑 |  |  | 标段: |  | 第1页 共1页
序号 | 工日名称（类别） | 单位 | 数 量 | 单价(元) | 合价（元） | 备注
1 | 一类人工 | 工日 | 46.862 | 138 | 6466.96
2 | 二类人工 | 工日 | 1128.328 | 149 | 168120.87
3 | 三类人工 | 工日 | 1566.453 | 171 | 267863.46

## 2_表10_2_2-31 主要材料和工程设备一览表
【表10.2.2-31】
主要材料和工程设备一览表
工程名称:建筑 |  |  |  | 标段: |  | 第1页 共3页
序号 | 名称、规格、型号 | 单位 | 数量 | 单价(元) | 合价（元） | 备注
1 | 热轧带肋钢筋HRB400φ10 | t | 9.265 | 5044 | 46732.66
2 | 热轧带肋钢筋HRB400φ18 | t | 9.952 | 4912 | 48884.22
3 | 热轧带肋钢筋HRB400φ25 | t | 7.062 | 4912 | 34688.54
4 | 镀锌铁丝φ0.7-1.0 | kg | 154.279 | 4.42 | 681.91
5 | 镀锌铁丝综合 | kg | 5 | 4.42 | 22.1
6 | 热轧光圆钢筋HPB300 φ10 | t | 5.751 | 5196 | 29882.2
7 | 角钢Q235B综合 | kg | 22.108 | 5.2 | 114.85
8 | 型钢综合 | t | 8.613 | 5195 | 44744.54
9 | 彩钢板(平面展开)0.5 | m2 | 133.866 | 24.35 | 3259.64
10 | 压型钢板U-8200.5 | m2 | 1003.756 | 29.7 | 29811.55
11 | 中厚钢板综合 | t | 8.222 | 5177 | 42565.29
12 | 锌99.99% | kg | 211.68 | 19.91 | 4214.97
13 | 高强螺栓 | 套 | 171.36 | 10 | 1713.6
14 | 花篮螺栓M12×200 | 个 | 16.32 | 10 | 163.2
15 | 圆钉 | kg | 181.203 | 4.42 | 800.92
16 | 地弹簧 | 套 | 14.14 | 304 | 4298.56
17 | 管子拉手 | 把 | 14.14 | 80 | 1131.2
18 | 低合金钢焊条E43系列 | kg | 55.901 | 6.81 | 380.69
19 | 电焊条E43系列 | kg | 265.174 | 6.81 | 1805.83
20 | 铁件综合 | kg | 11.034 | 6.64 | 73.27
21 | 预埋铁件 | kg | 76.672 | 6.64 | 509.1
22 | 镀锌铁丝10# | kg | 235.848 | 4.42 | 1042.45
23 | 镀锌铁丝12# | kg | 1.791 | 4.42 | 7.92
24 | 镀锌铁丝18# | kg | 47.824 | 4.42 | 211.38
25 | 镀锌铁丝22# | kg | 1.346 | 4.42 | 5.95
26 | 钢板网 | m2 | 1.459 | 7.81 | 11.39
27 | 钢丝网综合 | m2 | 207.921 | 7.81 | 1623.86
28 | 复合硅酸盐水泥PC 32.5R综合 | kg | 51.746 | 0.52 | 27.01
29 | 普通硅酸盐水泥PO 42.5综合 | kg | 12216.448 | 0.57 | 6914.51
【表10.2.2-31】
主要材料和工程设备一览表
工程名称:建筑 |  |  |  | 标段: |  | 第2页 共3页
序号 | 名称、规格、型号 | 单位 | 数量 | 单价(元) | 合价（元） | 备注
30 | 白色硅酸盐水泥425#、二级白度 | kg | 14.961 | 0.63 | 9.4
31 | 黄砂净砂 | t | 24.29 | 180 | 4372.2
32 | 刚砂 | kg | 167.243 | 5.95 | 994.59
33 | 碎石综合 | t | 301.28 | 126 | 37961.28
34 | 块石200-500 | t | 16.815 | 107 | 1799.21
35 | 混凝土实心砖240×115×53 MU15 | 千块 | 21.005 | 495.6 | 10410.08
36 | 蒸压砂加气混凝土砌块B06 | m3 | 25.467 | 319 | 8123.97
37 | 泵送商品混凝土C20 | m3 | 4.737 | 524 | 2482.19
38 | 泵送商品混凝土C30 | m3 | 212.544 | 577 | 122637.89
39 | 非泵送商品混凝土C15 | m3 | 125.43 | 472 | 59202.96
40 | 非泵送商品混凝土C20 | m3 | 0.879 | 511 | 449.17
41 | 非泵送商品混凝土C25 | m3 | 47.328 | 536 | 25367.81
42 | 非泵送商品混凝土C30 | m3 | 0.101 | 569 | 57.47
43 | 干混地面砂浆DS M15.0 | kg | 24963.134 | 0.34 | 8512.43
44 | 干混地面砂浆DS M20.0 | kg | 7173.991 | 0.35 | 2510.9
45 | 干混抹灰砂浆DP M15.0 | kg | 60125.539 | 0.36 | 21765.45
46 | 干混抹灰砂浆DP M20.0 | kg | 455.42 | 0.37 | 168.05
47 | 干混砌筑砂浆DM M5.0 | kg | 19.8 | 0.33 | 6.57
48 | 干混砌筑砂浆DM M7.5 | kg | 25365.813 | 0.34 | 8522.91
49 | 干混砌筑砂浆DM M10.0 | kg | 15047.175 | 0.34 | 5131.09
50 | 无机保温砂浆 | m3 | 30.731 | 627 | 19268.34
51 | 枕木 | m3 | 0.08 | 1416 | 113.28
52 | 细木工板δ15 | m2 | 784.634 | 33.21 | 26057.7
53 | 装饰门扇 | m2 | 5.67 | 500 | 2835
54 | 钢制防盗门 | m2 | 11.268 | 500 | 5634
55 | 铝合金断桥隔热推拉窗6+12+6 | m2 | 250.704 | 398 | 99780.19
56 | 铝合金全玻地弹门6+12+6 | m2 | 28.192 | 612 | 17253.5
57 | 金属卷帘门 | m2 | 100.878 | 198 | 19973.84
58 | 成品木质踢脚线 | m | 104.475 | 15 | 1567.13
【表10.2.2-31】
主要材料和工程设备一览表
工程名称:建筑 |  |  |  | 标段: |  | 第3页 共3页
序号 | 名称、规格、型号 | 单位 | 数量 | 单价(元) | 合价（元） | 备注
59 | 铝基反光隔热涂料 | kg | 1.261 | 16.48 | 20.78
60 | 防水涂料LJP | kg | 44.222 | 15.04 | 665.1
61 | 保温岩棉棉δ150 | m2 | 990.912 | 75 | 74318.4
62 | 钢支撑 | kg | 713.614 | 5.49 | 3917.74
63 | 电 | kW·h | 386.1 | 0.88 | 339.77
64 | 水 | m3 | 309.273 | 5.73 | 1772.13
65 | 复合模板综合 | m2 | 262.038 | 42.48 | 11131.37
66 | 木模板 | m3 | 5.59 | 1504 | 8407.36
67 | 安全网 | m2 | 48.275 | 6.64 | 320.55
68 | 脚手架钢管 | kg | 590.665 | 5.31 | 3136.43
69 | 竹脚手片 | m2 | 121.086 | 8.5 | 1029.23
70 | 不锈钢板δ1.5 | m2 | 152.669 | 330 | 50380.77

## 2_表10_2_2-32 主要机械台班一览表
【表10.2.2-32】
主要机械台班一览表
工程名称:建筑 |  |  |  | 标段: | 第1页 共2页
序号 | 机械名称、规格、型号 | 单位 | 数 量 | 单价(元) | 合价（元） | 备注
1 | 超声波探伤仪0～10000mm | 台班 | 0.733 | 103.02 | 75.51
2 | 履带式推土机90kW | 台班 | 0.12 | 846.5 | 101.58
3 | 轮胎式装载机2m3 | 台班 | 0.523 | 804.25 | 420.62
4 | 履带式单斗液压挖掘机1m3 | 台班 | 1.718 | 1054.52 | 1811.67
5 | 电动夯实机250N·m | 台班 | 13.14 | 29.99 | 394.07
6 | 汽车式起重机20t | 台班 | 5.014 | 1051.45 | 5271.97
7 | 门式起重机10t | 台班 | 4.263 | 486.21 | 2072.71
8 | 叉式起重机5t | 台班 | 0.793 | 476.28 | 377.69
9 | 自升式塔式起重机400kN·m | 台班 | 17.495 | 619.98 | 10846.55
10 | 载货汽车4t | 台班 | 8.285 | 444.65 | 3683.93
11 | 自卸汽车15t | 台班 | 1.989 | 925.21 | 1840.24
12 | 平板拖车组40t | 台班 | 1 | 1215.43 | 1215.43
13 | 电动卷扬机-单筒快速5kN | 台班 | 40.404 | 173.29 | 7001.61
14 | 卷扬机井架30m | 台班 | 40.404 | 12.56 | 507.47
15 | 双锥反转出料混凝土搅拌机500L | 台班 | 2.318 | 235.62 | 546.17
16 | 灰浆搅拌机200L | 台班 | 2.913 | 170.09 | 495.47
17 | 干混砂浆罐式搅拌机20000L | 台班 | 4.012 | 211.41 | 848.18
18 | 钢筋调直机14mm | 台班 | 4.143 | 39.74 | 164.64
19 | 钢筋切断机40mm | 台班 | 3.492 | 46.85 | 163.6
20 | 钢筋弯曲机40mm | 台班 | 13.675 | 27.99 | 382.76
21 | 木工圆锯机500mm | 台班 | 7.258 | 30.08 | 218.32
22 | 摇臂钻床50mm | 台班 | 1.648 | 22.78 | 37.54
23 | 剪板机40×3100mm | 台班 | 0.22 | 390.93 | 86
24 | 刨边机12000mm | 台班 | 0.22 | 355.9 | 78.3
25 | 半自动切割机100mm | 台班 | 0.905 | 102.73 | 92.97
26 | 管子切断机150mm | 台班 | 0.912 | 31.45 | 28.68
27 | 型钢剪断机500mm | 台班 | 0.672 | 88.32 | 59.35
28 | 喷砂除锈机3m3/min | 台班 | 2.986 | 39.47 | 117.86
29 | 电动扭力扳手 | 台班 | 1.233 | 8.21 | 10.12
30 | 交流弧焊机21kV·A | 台班 | 0.047 | 69.68 | 3.27
【表10.2.2-32】
主要机械台班一览表
工程名称:建筑 |  |  |  | 标段: | 第2页 共2页
序号 | 机械名称、规格、型号 | 单位 | 数 量 | 单价(元) | 合价（元） | 备注
31 | 交流弧焊机32kV·A | 台班 | 4.823 | 102.85 | 496.05
32 | 交流弧焊机42kV·A | 台班 | 10.507 | 144.16 | 1514.69
33 | 直流弧焊机32kW | 台班 | 7.125 | 106.95 | 762.02
34 | 对焊机75kV·A | 台班 | 1.481 | 131.93 | 195.39
35 | 氩弧焊机500A | 台班 | 0.513 | 105.59 | 54.17
36 | 二氧化碳气体保护焊机250A | 台班 | 2.638 | 60.05 | 158.41
37 | 二氧化碳气体保护焊机500A | 台班 | 1.583 | 140.16 | 221.87
38 | 电焊条烘干箱45×35×45cm3 | 台班 | 8.715 | 9.73 | 84.8
39 | 电动空气压缩机10m3/min | 台班 | 1.112 | 436.77 | 485.69
40 | 混凝土振捣器平板式 | 台班 | 11.779 | 13.13 | 154.66
41 | 混凝土振捣器插入式 | 台班 | 17.068 | 5.08 | 86.71
42 | 汽车式起重机5t | 台班 | 1.133 | 425.83 | 482.47

## 3_表10_2_2-13 【不含单列】单位(专业)工程招
【表10.2.2-13】
单位（专业）工程招标控制价费用表
工程名称:安装工程-室外消防给水 |  |  | 标段: | 第1页 共1页
序号 | 费用名称 |  | 计算公式 | 金额 (元) | 备注
1 | 分部分项工程费 |  | ∑(分部分项工程量×综合单价） | 65292.62 | 见表10.2.2-16
1.1 | 其中 | 人工费+机械费 | ∑分部分项（定额人工费+定额机械费） | 6185.37
2 | 措施项目费 |  | （2.1+2.2） | 439.16
2.1 | 施工技术措施项目费 |  | ∑(技措项目工程量×综合单价） |  | 见表10.2.2-16
2.1.1 | 其中 | 人工费+机械费 | ∑技措项目（定额人工费+定额机械费）
2.2 | 施工组织措施项目费 |  | (1.1+2.1.1)×7.1% | 439.16 | 见表10.2.2-20
2.2.1 | 其中 | 安全文明施工基本费 | (1.1+2.1.1)×7.1% | 439.16 | 见表10.2.2-20
3 | 其他项目费 |  | （3.1+3.2+3.3+3.4） | 3381.32
3.1 | 暂列金额 |  | 3.1.1+3.1.2+3.1.3 | 3381.32 | 见表10.2.2-21
3.1.1 | 其中 | 标化工地增加费 | 按招标文件规定额度列计 |  | 见表10.2.2-22
3.1.2 |  | 优质工程增加费 | 按招标文件规定额度列计 |  | 见表10.2.2-22
3.1.3 |  | 其他暂列金额 | 按招标文件规定额度列计 | 3381.32 | 见表10.2.2-22
3.2 | 暂估价 |  | 3.2.1+3.2.2+3.2.3 |  | 见表10.2.2-21
3.2.1 | 其中 | 材料（工程设备）暂估价 | 按招标文件规定额度列计 (或计入综合单价) |  | 见表10.2.2-23
3.2.2 |  | 专业工程暂估价 | 按招标文件规定额度列计 |  | 见表10.2.2-24
3.2.3 |  | 专项技术措施暂估价 | 按招标文件规定额度列计 |  | 见表10.2.2-25
3.3 | 计日工 |  | ∑计日工(暂估数量×综合单价） |  | 见表10.2.2-21
3.4 | 施工总承包服务费 |  | 3.4.1+3.4.2 |  | 见表10.2.2-21
3.4.1 | 其中 | 专业发包工程管理费 | ∑专业发包工程（暂估金额×费率） |  | 见表10.2.2-27
3.4.2 |  | 甲供材料设备管理费 | 甲供材料暂估金额×费率+甲供设备暂估金额×费率 |  | 见表10.2.2-27
4 | 规费 |  | (1.1+2.1.1)×30.63% | 1894.58
5 | 税金 |  | (1+2+3+4)×9% | 6390.69
招标控制价合计 |  |  | 1+2+3+4+5 | 77398

## 3_表10_2_2-16 分部分项工程清单与计价表
【表10.2.2-16】
分部分项工程清单与计价表
单位(专业)工程名称:安装工程-室外消防给水 | [5 empty] | 标段: |  |  | 第1页 共2页
序号 | 项目编码 | 项目名称 | 项目特征 | 计量 单位 | 工程量 | 金 额 (元) |  |  |  |  | 备注
[6 empty] | 综合单价 | 合价 | 其中
[8 empty] | 人工费 | 机械费 | 暂估价
|  | 室外消防给水 |  |  |  |  | 65292.62 | 5944.01 | 870.26
1 | 031001006001 | 塑料管 | 1.安装部位：室外埋地； 2.介质：生活给水； 3.材质、规格：钢丝网骨架复合管，STSCP/1.6Mpa，DN150； 4.连接形式：电熔连接； 5.压力试验及吹、洗设计要求：给水管道消毒、冲洗。 | m | 205.70 | 231.86 | 47693.6 | 1859.53 | 117.25
2 | 031001006002 | 塑料管 | 1.安装部位：室外埋地； 2.介质：生活给水； 3.材质、规格：钢丝网骨架复合管，STSCP/1.6Mpa，DN100； 4.连接形式：电熔连接； 5.压力试验及吹、洗设计要求：给水管道消毒、冲洗。 | m | 2.00 | 122.84 | 245.68 | 15.52 | 0.84
3 | 030901011001 | 室外消火栓 | 1.安装方式：室外地上式消火栓（含底座）； 2.型号、规格：SS100/65-1.6。 | 套 | 2 | 1089.57 | 2179.14 | 186.84 | 7.6
4 | 031003003001 | 焊接法兰阀门 | 1.阀门类型：法兰闸阀； 2.阀门材质：球墨铸铁壳体、铜芯； 3.规格、压力等级：Z45T-10 DN100； 4.连接形式：PE法兰头带防腐涂塑钢法兰片连接。 | 个 | 2 | 941.48 | 1882.96 | 137.08 | 31.06
本页小计 | [6 empty] | 52001.38 | 2198.97 | 156.75
【表10.2.2-16】
分部分项工程清单与计价表
单位(专业)工程名称:安装工程-室外消防给水 | [5 empty] | 标段: |  |  | 第2页 共2页
序号 | 项目编码 | 项目名称 | 项目特征 | 计量 单位 | 工程量 | 金 额 (元) |  |  |  |  | 备注
[6 empty] | 综合单价 | 合价 | 其中
[8 empty] | 人工费 | 机械费 | 暂估价
5 | 031003003002 | 焊接法兰阀门 | 1.阀门类型：法兰闸阀； 2.阀门材质：球墨铸铁壳体、铜芯； 3.规格、压力等级：Z45T-10 DN150； 4.连接形式：PE法兰头带防腐涂塑钢法兰片连接。 | 个 | 2 | 1567.41 | 3134.82 | 208 | 44.16
6 | 040101002003 | 挖沟槽土方 | 1.土壤类别：机械及人工辅助挖管沟，三类土； 2.挖土深度：1.5m以内。 | m3 | 154.28 | 7.58 | 1169.44 | 597.06 | 311.65
7 | 040103001007 | 回填方 | 1.密实度要求：机械回填、人工辅助回填管沟，夯实； 2.填方材料品种：管沟开挖起挖土； 3.填方来源、运距:管沟顶二侧。 | m3 | 150.15 | 16.82 | 2525.52 | 1630.63 | 322.82
8 | 040103002006 | 余方弃置 | 1.废弃料品种：管沟开挖回填后余土； 2.运距：运距及施工方案由施工企业自行考虑。 | m3 | 4.13 | 10.93 | 45.14 | 1.65 | 33.78
9 | 040504001004 | 砌筑井 | 砖砌圆形阀门井，井内径Φ1000mm、深1000mm，具体按设计图及参照阀门井图集施工。 | 座 | 2 | 1457.93 | 2915.86 | 594.28 | 0.5
10 | 040504001005 | 砌筑井 | 砖砌圆形阀门井，井内径Φ1200mm、深1000mm，具体按设计图及参照阀门井图集施工。 | 座 | 2 | 1750.23 | 3500.46 | 713.42 | 0.6
本页小计 | [6 empty] | 13291.24 | 3745.04 | 713.51
合计 | [6 empty] | 65292.62 | 5944.01 | 870.26

## 3_表10_2_2-20 施工组织(总价)措施项目清单与
【表10.2.2-20】
施工组织（总价）措施项目清单与计价表
工程名称:室外消防给水 |  |  | 标段: | 第1页 共1页
序号 | 项目编号 | 项目名称 | 计算基础 | 费率 (%) | 金额 (元) | 备注
1 | 031302001001 | 安全文明施工费 |  |  | 439.16
1.1 |  | 安全文明施工基本费 | 定额人工费+定额机械费 | 7.1 | 439.16
2 | Z03130200801 | 提前竣工增加费 | 定额人工费+定额机械费
3 | 031302004001 | 二次搬运费 | 定额人工费+定额机械费
4 | 031302005001 | 冬雨季施工增加费 | 定额人工费+定额机械费
5 |  | 其他施工组织措施费 | 按相关规定计算
合 计 |  |  |  |  | 439.16

## 3_表10_2_2-21 其他项目清单与计价汇总表
【表10.2.2-21】
其他项目清单与计价汇总表
工程名称:室外消防给水 |  | 标段: | 第1页 共1页
序号 | 项 目 名 称 | 金额(元) | 备注
1 | 暂列金额 | 3381.32 | 明细详见表10.2.2-22
1.1 | 标化工地增加费 |  | 明细详见表10.2.2-22
1.2 | 优质工程增加费 |  | 明细详见表10.2.2-22
1.3 | 其他暂列金额 | 3381.32 | 明细详见表10.2.2-22
2 | 暂估价
2.1 | 材料（设备）暂估价 |  | 明细详见表10.2.2-23
2.2 | 专业工程暂估价 |  | 明细详见表10.2.2-24
2.3 | 专项技术措施暂估价 |  | 明细详见表10.2.2-25
3 | 计日工 |  | 明细详见表10.2.2-26
4 | 总承包服务费 |  | 明细详见表10.2.2-27
合 计 |  | 3381.32 | 0

## 3_表10_2_2-22 暂列金额明细表
【表10.2.2-22】
暂列金额明细表
工程名称:室外消防给水 |  |  | 标段: | 第1页 共1页
序号 | 项 目 名 称 | 计量单位 | 暂定金额(元) | 备注
1 | 标化工地增加费 | 项
2 | 优质工程增加费 | 项
3 | 其他暂列金额 | 项 | 3381.32 | 估算比例一般不高于5%
3.1 | 其他暂列金额 | 项 | 3381.32
合计 |  |  | 3381.32 | -

## 3_表10_2_2-29 主要工日一览表
【表10.2.2-29】
主要工日一览表
工程名称:室外消防给水 |  |  | 标段: |  | 第1页 共1页
序号 | 工日名称（类别） | 单位 | 数 量 | 单价(元) | 合价（元） | 备注
1 | 一类人工 | 工日 | 16.148 | 138 | 2228.42
2 | 二类人工 | 工日 | 24.93 | 149 | 3714.57

## 3_表10_2_2-31 主要材料和工程设备一览表
【表10.2.2-31】
主要材料和工程设备一览表
工程名称:室外消防给水 |  |  |  | 标段: |  | 第1页 共1页
序号 | 名称、规格、型号 | 单位 | 数量 | 单价(元) | 合价（元） | 备注
1 | 碎石综合 | t | 0.748 | 126 | 94.25
2 | 混凝土实心砖240×115×53 MU15 | 千块 | 2.735 | 495.6 | 1355.47
3 | 非泵送商品混凝土C20 | m3 | 0.194 | 511 | 99.13
4 | 干混砌筑砂浆DM M7.5 | kg | 3000.254 | 0.34 | 1008.09
5 | 水 | m3 | 17.518 | 5.73 | 100.38
6 | 钢丝网骨架复合管STSCP/1.6Mpa，DN150 | m | 208.786 | 190 | 39669.34
7 | 钢丝网骨架复合管STSCP/1.6Mpa，DN100 | m | 2.03 | 88.5 | 179.66
8 | 法兰闸阀Z45T-10 DN100 | 个 | 2 | 568 | 1136
9 | 法兰闸阀Z45T-10 DN150 | 个 | 2 | 938 | 1876
10 | PE法兰头带防腐涂塑钢法兰片DN100 | 片 | 4 | 110.5 | 442
11 | PE法兰头带防腐涂塑钢法兰片DN150 | 片 | 4 | 200.1 | 800.4
12 | 水 | m3 | 38.602 | 5.73 | 221.19

## 3_表10_2_2-32 主要机械台班一览表
【表10.2.2-32】
主要机械台班一览表
工程名称:室外消防给水 |  |  |  | 标段: | 第1页 共1页
序号 | 机械名称、规格、型号 | 单位 | 数 量 | 单价(元) | 合价（元） | 备注
1 | 履带式推土机105kW | 台班 | 0.024 | 931.79 | 22.36
2 | 轮胎式装载机1.5m3 | 台班 | 0.01 | 719.89 | 7.2
3 | 履带式单斗液压挖掘机1m3 | 台班 | 0.274 | 1054.52 | 288.94
4 | 电动夯实机250N·m | 台班 | 10.821 | 29.99 | 324.52
5 | 自卸汽车15t | 台班 | 0.029 | 925.21 | 26.83
6 | 电焊条烘干箱60×50×75cm3 | 台班 | 0.064 | 18.35 | 1.17
7 | 试压泵3MPa | 台班 | 0.062 | 19.93 | 1.24
8 | 电焊机 （综合） | 台班 | 0.644 | 115 | 74.06
9 | 电熔焊接机3.5kW | 台班 | 3.108 | 37.6 | 116.86
10 | 弧焊机 综合 | 台班 | 0.114 | 66.69 | 7.6

## 4_表10_2_2-13 【不含单列】单位(专业)工程招
【表10.2.2-13】
单位（专业）工程招标控制价费用表
工程名称:安装工程-室内水施 |  |  | 标段: | 第1页 共1页
序号 | 费用名称 |  | 计算公式 | 金额 (元) | 备注
1 | 分部分项工程费 |  | ∑(分部分项工程量×综合单价） | 34463.41 | 见表10.2.2-16
1.1 | 其中 | 人工费+机械费 | ∑分部分项（定额人工费+定额机械费） | 6905.58
2 | 措施项目费 |  | （2.1+2.2） | 871.22
2.1 | 施工技术措施项目费 |  | ∑(技措项目工程量×综合单价） | 375.01 | 见表10.2.2-16
2.1.1 | 其中 | 人工费+机械费 | ∑技措项目（定额人工费+定额机械费） | 83.29
2.2 | 施工组织措施项目费 |  | (1.1+2.1.1)×7.1% | 496.21 | 见表10.2.2-20
2.2.1 | 其中 | 安全文明施工基本费 | (1.1+2.1.1)×7.1% | 496.21 | 见表10.2.2-20
3 | 其他项目费 |  | （3.1+3.2+3.3+3.4） | 1873.77
3.1 | 暂列金额 |  | 3.1.1+3.1.2+3.1.3 | 1873.77 | 见表10.2.2-21
3.1.1 | 其中 | 标化工地增加费 | 按招标文件规定额度列计 |  | 见表10.2.2-22
3.1.2 |  | 优质工程增加费 | 按招标文件规定额度列计 |  | 见表10.2.2-22
3.1.3 |  | 其他暂列金额 | 按招标文件规定额度列计 | 1873.77 | 见表10.2.2-22
3.2 | 暂估价 |  | 3.2.1+3.2.2+3.2.3 |  | 见表10.2.2-21
3.2.1 | 其中 | 材料（工程设备）暂估价 | 按招标文件规定额度列计 (或计入综合单价) |  | 见表10.2.2-23
3.2.2 |  | 专业工程暂估价 | 按招标文件规定额度列计 |  | 见表10.2.2-24
3.2.3 |  | 专项技术措施暂估价 | 按招标文件规定额度列计 |  | 见表10.2.2-25
3.3 | 计日工 |  | ∑计日工(暂估数量×综合单价） |  | 见表10.2.2-21
3.4 | 施工总承包服务费 |  | 3.4.1+3.4.2 |  | 见表10.2.2-21
3.4.1 | 其中 | 专业发包工程管理费 | ∑专业发包工程（暂估金额×费率） |  | 见表10.2.2-27
3.4.2 |  | 甲供材料设备管理费 | 甲供材料暂估金额×费率+甲供设备暂估金额×费率 |  | 见表10.2.2-27
4 | 规费 |  | (1.1+2.1.1)×30.63% | 2140.69
5 | 税金 |  | (1+2+3+4)×9% | 3541.42
招标控制价合计 |  |  | 1+2+3+4+5 | 42891

## 4_表10_2_2-16 分部分项工程清单与计价表
【表10.2.2-16】
分部分项工程清单与计价表
单位(专业)工程名称:安装工程-室内水施 | [5 empty] | 标段: |  |  | 第1页 共9页
序号 | 项目编码 | 项目名称 | 项目特征 | 计量 单位 | 工程量 | 金 额 (元) |  |  |  |  | 备注
[6 empty] | 综合单价 | 合价 | 其中
[8 empty] | 人工费 | 机械费 | 暂估价
|  | 消防水 |  |  |  |  | 20147.11 | 4267.34 | 260.85
1 | 030901002001 | 消火栓钢管 | 1、安装部位：室外； 2、材质、规格：碳素结构钢镀锌焊接钢管DN50； 3、连接形式：螺纹连接，包含管件等配件； 4、压力试验及冲洗设计要求：水压试验、水冲洗。 | m | 1.30 | 46.5 | 60.45 | 7.75 | 0.26
2 | 030901002002 | 消火栓钢管 | 1、安装部位：室外； 2、材质、规格：碳素结构钢镀锌焊接钢管DN40； 3、连接形式：螺纹连接，包含管件等配件； 4、压力试验及冲洗设计要求：水压试验、水冲洗。 | m | 98.40 | 35.31 | 3474.5 | 507.74 | 13.78
3 | 030901002003 | 消火栓钢管 | 1、安装部位：室外； 2、材质、规格：碳素结构钢镀锌焊接钢管DN25； 3、连接形式：螺纹连接，包含管件等配件； 4、压力试验及冲洗设计要求：水压试验、水冲洗。 | m | 43.10 | 23.84 | 1027.5 | 203.43 | 5.17
本页小计 | [6 empty] | 4562.45 | 718.92 | 19.21
【表10.2.2-16】
分部分项工程清单与计价表
单位(专业)工程名称:安装工程-室内水施 | [5 empty] | 标段: |  |  | 第2页 共9页
序号 | 项目编码 | 项目名称 | 项目特征 | 计量 单位 | 工程量 | 金 额 (元) |  |  |  |  | 备注
[6 empty] | 综合单价 | 合价 | 其中
[8 empty] | 人工费 | 机械费 | 暂估价
4 | 030901002004 | 消火栓钢管 | 1.安装部位：室内； 2.材质、规格：碳素结构钢镀锌焊接钢管DN25； 3.连接形式：螺纹连接，包含管件等配件； 4.压力试验及冲洗设计要求：水压试验、水冲洗。 | m | 30.20 | 41.87 | 1264.47 | 473.54 | 15.7
5 | 030901010001 | 室内消火栓 | 1、安装方式：墙上暗装； 2、型号、规格：消防软管卷盘组合柜； 3、附件材质、规格：DN25单栓一个、水龙带一条、直流水枪1只、自救式消防卷盘一套； 4、详细参照图集。 | 套 | 6 | 633.99 | 3803.94 | 377.1 | 1.62
6 | 030901013001 | 灭火器 | 1.室内灭火器箱MF/ABC3*2 | 组 | 7 | 230.57 | 1613.99 | 245.14
7 | 031003001001 | 螺纹阀门 | 1.阀门类型：真空破坏器； 2.阀门材质：铜质； 3.规格、压力等级：DN25； 4.连接形式：螺纹连接。 | 个 | 6 | 68.62 | 411.72 | 52.74 | 2.22
8 | 031003001002 | 螺纹阀门 | 1.阀门类型：螺纹闸阀； 2.阀门材质：铸铁； 3.规格、压力等级：Z15T-10K DN25； 4.连接形式：螺纹连接。 | 个 | 6 | 53.28 | 319.68 | 52.74 | 2.22
本页小计 | [6 empty] | 7413.8 | 1201.26 | 21.76
【表10.2.2-16】
分部分项工程清单与计价表
单位(专业)工程名称:安装工程-室内水施 | [5 empty] | 标段: |  |  | 第3页 共9页
序号 | 项目编码 | 项目名称 | 项目特征 | 计量 单位 | 工程量 | 金 额 (元) |  |  |  |  | 备注
[6 empty] | 综合单价 | 合价 | 其中
[8 empty] | 人工费 | 机械费 | 暂估价
9 | 031003001003 | 螺纹阀门 | 1.阀门类型：螺纹闸阀； 2.阀门材质：铸铁； 3.规格、压力等级：Z15T-10K DN50； 4.连接形式：螺纹连接。 | 个 | 1 | 145.18 | 145.18 | 18.48 | 0.88
10 | 031002001001 | 管道支吊架 | 1.材质：型钢； 2.管架形式：一般管架。 | Kg | 6.42 | 16.95 | 108.82 | 45.26 | 5.91
11 | 031201003001 | 金属结构刷油 | 1、除锈级别：微锈； 2、油漆品种：防锈漆、调和漆； 3、结构类型：管架吊支架； 4、涂刷遍数、漆膜厚度：除锈后刷红丹底漆一遍,防锈漆两遍。 | kg | 6.42 | 1.54 | 9.89 | 4.75 | 1.41
12 | 031201001001 | 管道刷油 | 1.除锈级别：手工除微锈； 2.油漆品种：管道刷红色调和漆两遍。 | m2 | 1.20 | 4.47 | 5.36 | 3.1
13 | 031202002001 | 管道防腐蚀 | 1.埋地钢管环氧煤沥青三遍、玻璃丝布两层。 | m2 | 23.29 | 49.19 | 1145.64 | 482.8
14 | 040101002004 | 挖沟槽土方 | 1.土壤类别：机械及人工辅助挖管沟，三类土； 2.挖土深度：1.5m以内。 | m3 | 50.18 | 7.58 | 380.36 | 194.2 | 101.36
15 | 040103001008 | 回填方 | 1.密实度要求：机械回填、人工辅助回填管沟，夯实； 2.填方材料品种：管沟开挖起挖土； 3.填方来源、运距:管沟顶二侧。 | m3 | 49.95 | 16.82 | 840.16 | 542.46 | 107.39
本页小计 | [6 empty] | 2635.41 | 1291.05 | 216.95
【表10.2.2-16】
分部分项工程清单与计价表
单位(专业)工程名称:安装工程-室内水施 | [5 empty] | 标段: |  |  | 第4页 共9页
序号 | 项目编码 | 项目名称 | 项目特征 | 计量 单位 | 工程量 | 金 额 (元) |  |  |  |  | 备注
[6 empty] | 综合单价 | 合价 | 其中
[8 empty] | 人工费 | 机械费 | 暂估价
16 | 040103002007 | 余方弃置 | 1.废弃料品种：管沟开挖回填后余土； 2.运距：运距及施工方案由施工企业自行考虑。 | m3 | 0.23 | 10.93 | 2.51 | 0.09 | 1.88
17 | 040504001006 | 砌筑井 | 砖砌圆形阀门井，井内径Φ600mm，井室净高0.8（m），具体按设计图及参照阀门井图集施工。 | 座 | 7 | 790.42 | 5532.94 | 1056.02 | 1.05
|  | 给排水 |  |  |  |  | 14316.3 | 3009.87 | 85.16
18 | 031001007001 | 复合管 | 1.安装部位：室内； 2.介质：给水； 3.材质、规格：衬塑复合钢管DN40； 4.连接形式：螺纹连接，含管件等配件； 5.压力试验及吹、洗设计要求：管道消毒、水冲洗。 | m | 6.30 | 73.95 | 465.89 | 124.55 | 4.66
19 | 031001006003 | 塑料管 | 1.安装部位：室内； 2.介质：给水； 3.材质、规格：PP-R冷水管DN40(De50*5.6）； 4.连接形式：管件热熔连接，包含管件等配件； 5.压力试验及吹、洗设计要求：管道消毒、水冲洗。 | m | 1.05 | 42.66 | 44.79 | 13.59 | 0.12
本页小计 | [6 empty] | 6046.13 | 1194.25 | 7.71
【表10.2.2-16】
分部分项工程清单与计价表
单位(专业)工程名称:安装工程-室内水施 | [5 empty] | 标段: |  |  | 第5页 共9页
序号 | 项目编码 | 项目名称 | 项目特征 | 计量 单位 | 工程量 | 金 额 (元) |  |  |  |  | 备注
[6 empty] | 综合单价 | 合价 | 其中
[8 empty] | 人工费 | 机械费 | 暂估价
20 | 031001006004 | 塑料管 | 1.安装部位：室内； 2.介质：给水； 3.材质、规格：PP-R冷水管DN32(De40*4.5）； 4.连接形式：管件热熔连接，包含管件等配件； 5.压力试验及吹、洗设计要求：管道消毒、水冲洗。 | m | 2.30 | 30.58 | 70.33 | 24.45 | 0.25
21 | 031001006005 | 塑料管 | 1.安装部位：室内； 2.介质：给水； 3.材质、规格：PP-R冷水管DN25（De32*3.6）； 4.连接形式：管件热熔连接，包含管件等配件； 5.压力试验及吹、洗设计要求：管道消毒、水冲洗。 | m | 10.90 | 21.22 | 231.3 | 87.85 | 1.2
22 | 031001006006 | 塑料管 | 1.安装部位：室内； 2.介质：给水； 3.材质、规格：PP-R冷水管DN20(De25*2.8)； 4.连接形式：管件热熔连接，包含管件等配件； 5.压力试验及吹、洗设计要求：管道消毒、水冲洗。 | m | 2.45 | 18 | 44.1 | 19.75 | 0.27
本页小计 | [6 empty] | 345.73 | 132.05 | 1.72
【表10.2.2-16】
分部分项工程清单与计价表
单位(专业)工程名称:安装工程-室内水施 | [5 empty] | 标段: |  |  | 第6页 共9页
序号 | 项目编码 | 项目名称 | 项目特征 | 计量 单位 | 工程量 | 金 额 (元) |  |  |  |  | 备注
[6 empty] | 综合单价 | 合价 | 其中
[8 empty] | 人工费 | 机械费 | 暂估价
23 | 031001006007 | 塑料管 | 1.安装部位：室内； 2.介质：排水； 3.材质、规格：UPVC排水管De50*2.0； 4.连接形式：管件承插粘接； 5.压力试验及吹、洗设计要求：灌水试验。 | m | 5.45 | 20.04 | 109.22 | 49.54
24 | 031001006008 | 塑料管 | 1.安装部位：室内； 2.介质：排水； 3.材质、规格：UPVC排水管De75*2.3； 4.连接形式：管件承插粘接； 5.压力试验及吹、洗设计要求：灌水试验。 | m | 6.20 | 28.78 | 178.44 | 68.76
25 | 031001006009 | 塑料管 | 1.安装部位：室内； 2.介质：排水； 3.材质、规格：UPVC排水管De110*3.2； 4.连接形式：管件承插粘接； 5.压力试验及吹、洗设计要求：灌水试验。 | m | 20.40 | 44.96 | 917.18 | 274.18
本页小计 | [6 empty] | 1204.84 | 392.48
【表10.2.2-16】
分部分项工程清单与计价表
单位(专业)工程名称:安装工程-室内水施 | [5 empty] | 标段: |  |  | 第7页 共9页
序号 | 项目编码 | 项目名称 | 项目特征 | 计量 单位 | 工程量 | 金 额 (元) |  |  |  |  | 备注
[6 empty] | 综合单价 | 合价 | 其中
[8 empty] | 人工费 | 机械费 | 暂估价
26 | 031001006010 | 塑料管 | 1.安装部位：室内； 2.介质：雨水； 3.材质、规格：UPVC雨水管De110*3.2； 4.连接形式：管件粘接，含管件及雨水斗； 5.压力试验及吹、洗设计要求：灌水试验。 | m | 98.00 | 55.91 | 5479.18 | 1335.74
27 | 031003013001 | 水表 | 1.安装部位(室内外)：室外； 2.型号、规格：WS DN40； 3.连接形式：螺纹连接； 4.附件配置：含螺纹截止阀DN40一个。 | 组 | 1 | 953.72 | 953.72 | 49.47 | 1.08
28 | 031003001004 | 螺纹阀门 | 1.阀门类型、材质：支管减压阀； 2.规格、压力等级：YZ11X-16T DN40； 3.连接形式：螺纹连接。 | 个 | 1 | 519.04 | 519.04 | 18.48 | 0.6
29 | 031004014001 | 给、排水附(配)件 | 1、名称、材质：不锈钢盖地漏； 2、型号、规格：DN50 带存水弯。 | 个 | 2 | 49.14 | 98.28 | 20.96
30 | 031004003001 | 洗脸盆 | 1、材质：陶瓷； 2、规格、类型：按业主要求； 3、组装形式：台下式洗脸盆，冷水； 4、附件名称、数量：冷水面盆龙头一个、角型阀(带铜活)一个、金属蛇皮软管DN15*300一根、全铜镀铬面盆落水DN32一套。 | 组 | 2 | 378.08 | 756.16 | 61.22
本页小计 | [6 empty] | 7806.38 | 1485.87 | 1.68
【表10.2.2-16】
分部分项工程清单与计价表
单位(专业)工程名称:安装工程-室内水施 | [5 empty] | 标段: |  |  | 第8页 共9页
序号 | 项目编码 | 项目名称 | 项目特征 | 计量 单位 | 工程量 | 金 额 (元) |  |  |  |  | 备注
[6 empty] | 综合单价 | 合价 | 其中
[8 empty] | 人工费 | 机械费 | 暂估价
31 | 031004007001 | 小便器 | 1、材 质：陶瓷； 2、规格、类型：业主定； 3、组装形式：壁挂式小便器，感应式； 4、附件名称、数量：含自闭式冲洗阀DN15一个、排水附件DN32一套、小便器冲水连接管一根。 | 组 | 3 | 700.23 | 2100.69 | 88.65
32 | 031004006001 | 大便器 | 1、材 质：陶瓷； 2、规格、类型：按设计要求； 3、组装形式：平板式蹲便器，延时自闭阀开关冲洗； 4、附件名称、数量：含大便器延时自闭阀开关一个、防污器DN32一个、冲洗管DN32一根。 | 组 | 2 | 463.29 | 926.58 | 75.4
33 | 03B001 | 卫生间暗敷管道 | 1.卫生间（内周长在12m以下）暗敷管道，每间补贴1.0工日 | 间 | 2 | 192.36 | 384.72 | 298
34 | 040101002005 | 挖沟槽土方 | 1.土壤类别：机械及人工辅助挖管沟，三类土； 2.挖土深度：1.5m以内。 | m3 | 16.22 | 7.58 | 122.95 | 62.77 | 32.76
35 | 040103001009 | 回填方 | 1.密实度要求：机械回填、人工辅助回填管沟，夯实； 2.填方材料品种：管沟开挖起挖土； 3.填方来源、运距:管沟顶二侧。 | m3 | 15.95 | 16.82 | 268.28 | 173.22 | 34.29
36 | 040103002008 | 余方弃置 | 1.废弃料品种：管沟开挖回填后余土； 2.运距：运距及施工方案由施工企业自行考虑。 | m3 | 0.27 | 10.93 | 2.95 | 0.11 | 2.21
本页小计 | [6 empty] | 3806.17 | 698.15 | 69.26
【表10.2.2-16】
分部分项工程清单与计价表
单位(专业)工程名称:安装工程-室内水施 | [5 empty] | 标段: |  |  | 第9页 共9页
序号 | 项目编码 | 项目名称 | 项目特征 | 计量 单位 | 工程量 | 金 额 (元) |  |  |  |  | 备注
[6 empty] | 综合单价 | 合价 | 其中
[8 empty] | 人工费 | 机械费 | 暂估价
37 | 040504001007 | 砌筑井 | 砖砌矩形水表井、深600mm，具体按设计图及参照水表井图集施工。 | 座 | 1 | 642.5 | 642.5 | 163.18 | 7.72
本页小计 | [6 empty] | 642.5 | 163.18 | 7.72
合计 | [6 empty] | 34463.41 | 7277.21 | 346.01

## 4_表10_2_2-16 施工技术措施项目清单与计价表
【表10.2.2-16】
施工技术措施项目清单与计价表
单位(专业)工程名称:安装工程-室内水施 | [5 empty] | 标段: |  |  | 第1页 共1页
序号 | 项目编码 | 项目名称 | 项目特征 | 计量 单位 | 工程量 | 金 额 (元) |  |  |  |  | 备注
[6 empty] | 综合单价 | 合价 | 其中
[8 empty] | 人工费 | 机械费 | 暂估价
|  | [请输入分部名称,电子评标勿删] |  |  | 0 |  | 375.01 | 91.92
1 | 031301017001 | 脚手架搭拆 | 1.安装水施脚手架搭拆费 | 项 | 1 | 375.01 | 375.01 | 91.92
本页小计 | [6 empty] | 375.01 | 91.92
合计 | [6 empty] | 375.01 | 91.92

## 4_表10_2_2-20 施工组织(总价)措施项目清单与
【表10.2.2-20】
施工组织（总价）措施项目清单与计价表
工程名称:室内水施 |  |  | 标段: | 第1页 共1页
序号 | 项目编号 | 项目名称 | 计算基础 | 费率 (%) | 金额 (元) | 备注
1 | 031302001001 | 安全文明施工费 |  |  | 496.21
1.1 |  | 安全文明施工基本费 | 定额人工费+定额机械费 | 7.1 | 496.21
2 | Z03130200801 | 提前竣工增加费 | 定额人工费+定额机械费
3 | 031302004001 | 二次搬运费 | 定额人工费+定额机械费
4 | 031302005001 | 冬雨季施工增加费 | 定额人工费+定额机械费
5 |  | 其他施工组织措施费 | 按相关规定计算
合 计 |  |  |  |  | 496.21

## 4_表10_2_2-21 其他项目清单与计价汇总表
【表10.2.2-21】
其他项目清单与计价汇总表
工程名称:室内水施 |  | 标段: | 第1页 共1页
序号 | 项 目 名 称 | 金额(元) | 备注
1 | 暂列金额 | 1873.77 | 明细详见表10.2.2-22
1.1 | 标化工地增加费 |  | 明细详见表10.2.2-22
1.2 | 优质工程增加费 |  | 明细详见表10.2.2-22
1.3 | 其他暂列金额 | 1873.77 | 明细详见表10.2.2-22
2 | 暂估价
2.1 | 材料（设备）暂估价 |  | 明细详见表10.2.2-23
2.2 | 专业工程暂估价 |  | 明细详见表10.2.2-24
2.3 | 专项技术措施暂估价 |  | 明细详见表10.2.2-25
3 | 计日工 |  | 明细详见表10.2.2-26
4 | 总承包服务费 |  | 明细详见表10.2.2-27
合 计 |  | 1873.77 | 0

## 4_表10_2_2-22 暂列金额明细表
【表10.2.2-22】
暂列金额明细表
工程名称:室内水施 |  |  | 标段: | 第1页 共1页
序号 | 项 目 名 称 | 计量单位 | 暂定金额(元) | 备注
1 | 标化工地增加费 | 项
2 | 优质工程增加费 | 项
3 | 其他暂列金额 | 项 | 1873.77 | 估算比例一般不高于5%
3.1 | 其他暂列金额 | 项 | 1873.77
合计 |  |  | 1873.77 | -

## 4_表10_2_2-29 主要工日一览表
【表10.2.2-29】
主要工日一览表
工程名称:室内水施 |  |  | 标段: |  | 第1页 共1页
序号 | 工日名称（类别） | 单位 | 数 量 | 单价(元) | 合价（元） | 备注
1 | 一类人工 | 工日 | 7.048 | 138 | 972.62
2 | 二类人工 | 工日 | 42.927 | 149 | 6396.12

## 4_表10_2_2-31 主要材料和工程设备一览表
【表10.2.2-31】
主要材料和工程设备一览表
工程名称:室内水施 |  |  |  | 标段: |  | 第1页 共2页
序号 | 名称、规格、型号 | 单位 | 数量 | 单价(元) | 合价（元） | 备注
1 | 复合硅酸盐水泥PC 32.5R综合 | kg | 28 | 0.52 | 14.62
2 | 普通硅酸盐水泥PO 42.5综合 | kg | 18.451 | 0.57 | 10.44
3 | 黄砂净砂 | t | 0.065 | 180 | 11.7
4 | 碎石综合 | t | 0.815 | 126 | 102.69
5 | 混凝土实心砖240×115×53 MU15 | 千块 | 2.386 | 495.6 | 1182.5
6 | 非泵送商品混凝土C20 | m3 | 0.506 | 511 | 258.57
7 | 干混抹灰砂浆DP M20.0 | kg | 1.98 | 0.37 | 0.73
8 | 干混砌筑砂浆DM M7.5 | kg | 2585.715 | 0.34 | 868.8
9 | 电 | kW·h | 0.602 | 0.88 | 0.53
10 | 水 | m3 | 4.406 | 5.73 | 25.25
11 | 型钢综合 | kg | 6.805 | 5.16 | 35.11
12 | 角型阀(带铜活)DN15 | 个 | 2.02 | 13.45 | 27.17
13 | 不锈钢地漏DN50 | 个 | 2.02 | 35 | 70.7
14 | 防污器DN32 | 个 | 2.02 | 35 | 70.7
15 | 冷水面盆龙头 | 个 | 2.02 | 60 | 121.2
16 | 小便器冲水连接管DN15 | 根 | 3.03 | 20 | 60.6
17 | 小便器排水附件 | 套 | 3.03 | 48.84 | 147.99
18 | 酚醛调和漆各色 | kg | 0.09 | 10.62 | 0.96
19 | 环氧煤沥青底漆 | kg | 5.823 | 12.39 | 72.15
20 | 环氧煤沥青面漆 | kg | 13.042 | 12.39 | 161.59
21 | 酚醛防锈漆（各种颜色） | kg | 0.266 | 6.73 | 1.79
22 | 玻璃布综合 | m2 | 65.212 | 1.3 | 84.78
23 | PP-R冷水管DN25（De32*3.6） | m | 11.074 | 7.75 | 85.82
24 | PP-R冷水管DN20(De25*2.8) | m | 2.489 | 4.59 | 11.42
25 | PP-R冷水管DN32(De40*4.5） | m | 2.337 | 12.24 | 28.6
26 | PP-R冷水管DN40(De50*5.6） | m | 1.067 | 19.17 | 20.45
27 | UPVC排水管φ50*2.0 | m | 5.515 | 5.09 | 28.07
28 | UPVC排水管φ75*2.3 | m | 6.076 | 8.7 | 52.86
29 | UPVC排水管Φ110*3.2 | m | 17.544 | 16.43 | 288.25
【表10.2.2-31】
主要材料和工程设备一览表
工程名称:室内水施 |  |  |  | 标段: |  | 第2页 共2页
序号 | 名称、规格、型号 | 单位 | 数量 | 单价(元) | 合价（元） | 备注
30 | 蹲便器冲洗管（铜镀铬）DN32 | 根 | 2.02 | 48.84 | 98.66
31 | 真空破坏器DN25 | 个 | 6.06 | 50 | 303
32 | 螺纹闸阀Z15T-10K DN25 | 个 | 6.06 | 34.81 | 210.95
33 | 支管减压阀YZ11X-16T DN40 | 个 | 1.01 | 479 | 483.79
34 | 螺纹截止阀J11W-16T DN40 | 个 | 1.01 | 116 | 117.16
35 | 螺纹闸阀Z15T-10K DN50 | 个 | 1.01 | 104 | 105.04
36 | 大便器延时自闭阀开关 | 个 | 2.02 | 80 | 161.6
37 | 台下式洗脸盆 | 个 | 2.02 | 198 | 399.96
38 | 瓷蹲式大便器 | 个 | 2.02 | 220 | 444.4
39 | 挂式小便器 | 个 | 3.03 | 280 | 848.4
40 | 全铜镀铬面盆落水DN32 | 套 | 2.02 | 48.84 | 98.66
41 | 消防软管卷盘组合柜单栓 | 套 | 6 | 550 | 3300
42 | 螺纹水表WS DN40 | 只 | 1 | 761 | 761
43 | 金属蛇皮软管DN15*300 | 根 | 2.02 | 3.98 | 8.04
44 | 埋入式感应控制器 | 个 | 3.03 | 300 | 909
45 | 水 | m3 | 0.978 | 5.73 | 5.6
46 | 灭火器箱(含灭火器)MF/ABC3*2 | 套 | 7 | 181.51 | 1270.57
47 | 给水衬塑复合钢管DN40 | m | 6.313 | 37.23 | 235.03
48 | 镀锌钢管DN25 | m | 73.675 | 16.59 | 1221.9
49 | 镀锌钢管DN40 | m | 99.876 | 26.67 | 2663.29
50 | 镀锌钢管DN50 | m | 1.32 | 35.99 | 47.51
51 | 塑料雨水管De100 | m | 93.1 | 16.43 | 1529.63
52 | 雨水斗DN100 | 个 | 10 | 150 | 1500

## 4_表10_2_2-32 主要机械台班一览表
【表10.2.2-32】
主要机械台班一览表
工程名称:室内水施 |  |  |  | 标段: | 第1页 共1页
序号 | 机械名称、规格、型号 | 单位 | 数 量 | 单价(元) | 合价（元） | 备注
1 | 其他机械费 | 元 | 1.754 | 1.02 | 1.79
2 | 履带式推土机105kW | 台班 | 0.01 | 931.79 | 9.32
3 | 轮胎式装载机1.5m3 | 台班 | 0.002 | 719.89 | 1.44
4 | 履带式单斗液压挖掘机1m3 | 台班 | 0.118 | 1054.52 | 124.43
5 | 电动夯实机250N·m | 台班 | 4.768 | 29.99 | 142.99
6 | 汽车式起重机16t | 台班 | 0.001 | 977.81 | 0.98
7 | 自卸汽车15t | 台班 | 0.004 | 925.21 | 3.7
8 | 机动翻斗车1t | 台班 | 0.031 | 223.15 | 6.92
9 | 干混砂浆罐式搅拌机20000L | 台班 | 0.004 | 211.41 | 0.85
10 | 普通车床630×2000mm | 台班 | 0.004 | 75.31 | 0.3
11 | 立式钻床25mm | 台班 | 0.022 | 6.26 | 0.14
12 | 管子切断套丝机159mm | 台班 | 1.828 | 23.15 | 42.32
13 | 电焊条烘干箱60×50×75cm3 | 台班 | 0.004 | 18.35 | 0.07
14 | 砂轮切割机φ500 | 台班 | 0.01 | 48.88 | 0.49
15 | 砂轮切割机 φ400 | 台班 | 0.176 | 27.37 | 4.82
16 | 试压泵3MPa | 台班 | 0.053 | 19.93 | 1.06
17 | 电焊机 （综合） | 台班 | 0.043 | 115 | 4.95

## 5_表10_2_2-13 【不含单列】单位(专业)工程招
【表10.2.2-13】
单位（专业）工程招标控制价费用表
工程名称:安装工程-室内电气 |  |  | 标段: | 第1页 共1页
序号 | 费用名称 |  | 计算公式 | 金额 (元) | 备注
1 | 分部分项工程费 |  | ∑(分部分项工程量×综合单价） | 120297.11 | 见表10.2.2-16
1.1 | 其中 | 人工费+机械费 | ∑分部分项（定额人工费+定额机械费） | 19558.17
2 | 措施项目费 |  | （2.1+2.2） | 4033.52
2.1 | 施工技术措施项目费 |  | ∑(技措项目工程量×综合单价） | 2545.26 | 见表10.2.2-16
2.1.1 | 其中 | 人工费+机械费 | ∑技措项目（定额人工费+定额机械费） | 1403.28
2.2 | 施工组织措施项目费 |  | (1.1+2.1.1)×7.1% | 1488.26 | 见表10.2.2-20
2.2.1 | 其中 | 安全文明施工基本费 | (1.1+2.1.1)×7.1% | 1488.26 | 见表10.2.2-20
3 | 其他项目费 |  | （3.1+3.2+3.3+3.4） | 6537.56
3.1 | 暂列金额 |  | 3.1.1+3.1.2+3.1.3 | 6537.56 | 见表10.2.2-21
3.1.1 | 其中 | 标化工地增加费 | 按招标文件规定额度列计 |  | 见表10.2.2-22
3.1.2 |  | 优质工程增加费 | 按招标文件规定额度列计 |  | 见表10.2.2-22
3.1.3 |  | 其他暂列金额 | 按招标文件规定额度列计 | 6537.56 | 见表10.2.2-22
3.2 | 暂估价 |  | 3.2.1+3.2.2+3.2.3 |  | 见表10.2.2-21
3.2.1 | 其中 | 材料（工程设备）暂估价 | 按招标文件规定额度列计 (或计入综合单价) |  | 见表10.2.2-23
3.2.2 |  | 专业工程暂估价 | 按招标文件规定额度列计 |  | 见表10.2.2-24
3.2.3 |  | 专项技术措施暂估价 | 按招标文件规定额度列计 |  | 见表10.2.2-25
3.3 | 计日工 |  | ∑计日工(暂估数量×综合单价） |  | 见表10.2.2-21
3.4 | 施工总承包服务费 |  | 3.4.1+3.4.2 |  | 见表10.2.2-21
3.4.1 | 其中 | 专业发包工程管理费 | ∑专业发包工程（暂估金额×费率） |  | 见表10.2.2-27
3.4.2 |  | 甲供材料设备管理费 | 甲供材料暂估金额×费率+甲供设备暂估金额×费率 |  | 见表10.2.2-27
4 | 规费 |  | (1.1+2.1.1)×30.63% | 6420.49
5 | 税金 |  | (1+2+3+4)×9% | 12355.98
招标控制价合计 |  |  | 1+2+3+4+5 | 149645

## 5_表10_2_2-16 分部分项工程清单与计价表
【表10.2.2-16】
分部分项工程清单与计价表
单位(专业)工程名称:安装工程-室内电气 | [5 empty] | 标段: |  |  | 第1页 共9页
序号 | 项目编码 | 项目名称 | 项目特征 | 计量 单位 | 工程量 | 金 额 (元) |  |  |  |  | 备注
[6 empty] | 综合单价 | 合价 | 其中
[8 empty] | 人工费 | 机械费 | 暂估价
|  | 电气 |  |  |  |  | 120297.11 | 19511.14 | 1897.24
1 | 030404017001 | 配电箱 | 1.名称：成套进线箱ZAL； 2.型号、规格：电器元件配置按设计要求； 3.安装方式：嵌墙暗装。 | 台 | 1 | 4661.17 | 4661.17 | 214.56
2 | 030404017002 | 配电箱 | 1.名称：消防应急照明集中电源配电箱1YJ； 2.型号、规格：电器元件配置按设计要求； 3.安装方式：嵌墙暗装。 | 台 | 1 | 4348.17 | 4348.17 | 214.56
3 | 030404017003 | 配电箱 | 1.名称：成套音控室电源配电箱ALYK； 2.型号、规格：电器元件配置按设计要求； 3.安装方式：嵌墙暗装。 | 台 | 1 | 1256.17 | 1256.17 | 214.56
4 | 030404017004 | 配电箱 | 1.名称：成套车库照明配电箱ALC； 2.型号、规格：电器元件配置按设计要求； 3.安装方式：嵌墙暗装。 | 台 | 1 | 1176.17 | 1176.17 | 214.56
5 | 030404017005 | 配电箱 | 1.名称：成套篮球场馆照明配电箱ALQG； 2.型号、规格：电器元件配置按设计要求； 3.安装方式：嵌墙暗装。 | 台 | 1 | 1236.17 | 1236.17 | 214.56
本页小计 | [6 empty] | 12677.85 | 1072.8
【表10.2.2-16】
分部分项工程清单与计价表
单位(专业)工程名称:安装工程-室内电气 | [5 empty] | 标段: |  |  | 第2页 共9页
序号 | 项目编码 | 项目名称 | 项目特征 | 计量 单位 | 工程量 | 金 额 (元) |  |  |  |  | 备注
[6 empty] | 综合单价 | 合价 | 其中
[8 empty] | 人工费 | 机械费 | 暂估价
6 | 030408003001 | 电缆保护管 | 1.名称：电缆保护管； 2.材质、规格：镀锌钢管SC70； 3.配置形式：埋地敷设； 4.接地要求：按施工验收规范要求。 | m | 100.00 | 63.03 | 6303 | 695 | 122
7 | 030411001001 | 配管 | 1.名称：线缆保护管； 2.材质、规格：镀锌钢管SC50； 3.配置形式：砖、混凝土结构暗配； 4.接地要求：按施工验收规范要求。 | m | 4.40 | 56.85 | 250.14 | 55.92 | 0.35
8 | 030411001002 | 配管 | 1.名称：线缆保护管； 2.材质、规格：镀锌钢管SC32； 3.配置形式：砖、混凝土结构暗配； 4.接地要求：按施工验收规范要求。 | m | 21.50 | 36.02 | 774.43 | 159.53 | 1.51
9 | 030411001003 | 配管 | 1.名称：线缆保护管； 2.材质、规格：镀锌钢管SC25； 3.配置形式：砖、混凝土结构暗配； 4.接地要求：按施工验收规范要求。 | m | 12.60 | 28.53 | 359.48 | 87.95 | 0.88
10 | 030411001004 | 配管 | 1.名称：线缆保护管； 2.材质、规格：镀锌钢管SC20； 3.配置形式：砖、混凝土结构暗配； 4.接地要求：按施工验收规范要求。 | m | 358.70 | 20.58 | 7382.05 | 2062.53 | 17.94
11 | 030411001005 | 配管 | 1.名称：电线保护塑料管； 2.材质、规格：刚性阻燃管PVC20中型管； 3.配置形式：砖、混凝土结构暗配； 4.接地要求：按施工验收规范要求。 | m | 219.90 | 7.38 | 1622.86 | 949.97
本页小计 | [6 empty] | 16691.96 | 4010.9 | 142.68
【表10.2.2-16】
分部分项工程清单与计价表
单位(专业)工程名称:安装工程-室内电气 | [5 empty] | 标段: |  |  | 第3页 共9页
序号 | 项目编码 | 项目名称 | 项目特征 | 计量 单位 | 工程量 | 金 额 (元) |  |  |  |  | 备注
[6 empty] | 综合单价 | 合价 | 其中
[8 empty] | 人工费 | 机械费 | 暂估价
12 | 030411001006 | 配管 | 1、名称：电线保护塑料管； 2、材质、规格：刚性阻燃管PVC20中型管； 3、配置形式：砖、混凝土结构明配（操作高度5米以上）； 4、接地要求：按施工验收规范要求。 | m | 306.90 | 10.73 | 3293.04 | 1991.78
13 | 030408001001 | 电力电缆 | 1.名称：铜芯电力电缆； 2.规格、型号：YJV-4*35； 3.敷设方式、部位：穿管敷设； 4.电压等级(KV)：1KV以下； 5.地形：室内外。 | m | 100.00 | 102.06 | 10206 | 470 | 12
14 | 030408001002 | 电力电缆 | 1.名称：铜芯电力电缆； 2.规格、型号：YJV-5*4； 3.敷设方式、部位：穿管敷设； 4.电压等级(KV)：1KV以下； 5.地形：室内。 | m | 18.50 | 19.09 | 353.17 | 34.78 | 0.93
15 | 030408001003 | 电力电缆 | 1.名称：铜芯电力电缆； 2.规格、型号：YJV-5*6； 3.敷设方式、部位：穿管敷设； 4.电压等级(KV)：1KV以下； 5.地形：室内。 | m | 27.60 | 25.91 | 715.12 | 51.89 | 1.38
16 | 030408001004 | 电力电缆 | 1.名称：铜芯电力电缆； 2.规格、型号：YJV-5*16； 3.敷设方式、部位：穿管敷设； 4.电压等级(KV)：1KV以下； 5.地形：室内。 | m | 10.10 | 59.18 | 597.72 | 23.74 | 0.61
本页小计 | [6 empty] | 15165.05 | 2572.19 | 14.92
【表10.2.2-16】
分部分项工程清单与计价表
单位(专业)工程名称:安装工程-室内电气 | [5 empty] | 标段: |  |  | 第4页 共9页
序号 | 项目编码 | 项目名称 | 项目特征 | 计量 单位 | 工程量 | 金 额 (元) |  |  |  |  | 备注
[6 empty] | 综合单价 | 合价 | 其中
[8 empty] | 人工费 | 机械费 | 暂估价
17 | 030408006001 | 电力电缆头 | 1.名称：电力电缆终端头； 2.型号、规 格：截面10(mm2)以下三芯及以上； 3.材质、类型：铜芯，简易干包式； 4.安装部位：配电箱、柜内； 5.电压等级(kV)：1KV以下。 | 个 | 4 | 27.73 | 110.92 | 38.28
18 | 030408006002 | 电力电缆头 | 1.名称：电力电缆终端头； 2.型号、规 格：截面25(mm2)以下三芯及以上； 3.材质、类型：铜芯，简易干包式； 4.安装部位：配电箱、柜内； 5.电压等级(kV)：1KV以下。 | 个 | 2 | 36.97 | 73.94 | 25.5
19 | 030408006003 | 电力电缆头 | 1.名称：电力电缆终端头； 2.型号、规 格：截面35(mm2)以下三芯及以上； 3.材质、类型：铜芯，简易干包式； 4.安装部位：配电箱、柜内； 5.电压等级(kV)：1KV以下。 | 个 | 2 | 92.43 | 184.86 | 63.78
20 | 030411004001 | 配线 | 1.名称：铜芯塑料绝缘线； 2.配线形式：管内穿线； 3.配线型号、规格：BV2.5mm2； 4.配线线制：照明线。 | m | 783.10 | 2.88 | 2255.33 | 524.68
21 | 030411004002 | 配线 | 1.名称：铜芯塑料绝缘线； 2.配线形式：管内穿线； 3.配线型号、规格：BV2.5mm2； 4.配线线制：照明线（操作高度5米以上）。 | m | 669.70 | 2.88 | 1928.74 | 448.7
本页小计 | [6 empty] | 4553.79 | 1100.94
【表10.2.2-16】
分部分项工程清单与计价表
单位(专业)工程名称:安装工程-室内电气 | [5 empty] | 标段: |  |  | 第5页 共9页
序号 | 项目编码 | 项目名称 | 项目特征 | 计量 单位 | 工程量 | 金 额 (元) |  |  |  |  | 备注
[6 empty] | 综合单价 | 合价 | 其中
[8 empty] | 人工费 | 机械费 | 暂估价
22 | 030411004003 | 配线 | 1.名称：铜芯聚氯乙烯软线； 2.配线形式：管内穿线； 3.配线型号、规格：BVR2.5mm2； 4.配线线制：照明线。 | m | 342.70 | 3.06 | 1048.66 | 229.61
23 | 030411004004 | 配线 | 1.名称：铜芯聚氯乙烯软线； 2.配线形式：管内穿线； 3.配线型号、规格：BVR2.5mm2； 4.配线线制：照明线（操作高度5米以上）。 | m | 334.90 | 3.06 | 1024.79 | 224.38
24 | 030411004005 | 配线 | 1.名称：铜芯塑料绝缘线； 2.配线形式：管内穿线； 3.配线型号、规格：WDZBN-BYJ-2.5mm2； 4.配线线制：照明线。 | m | 12.00 | 3.43 | 41.16 | 8.04
25 | 030411004006 | 配线 | 1.名称：铜芯塑料绝缘线； 2.配线形式：管内穿线； 3.配线型号、规格：WDZBN-BYJR-2.5mm2； 4.配线线制：照明线。 | m | 6.00 | 3.52 | 21.12 | 4.02
26 | 030411004007 | 配线 | 1.名称：铜芯交联聚烯烃绝缘绞型连接软线； 2.配线形式：管内穿线； 3.配线型号、规格：WDZBN-RYJS-2*2.5； 4.配线线制：照明线。 | m | 196.30 | 11.26 | 2210.34 | 115.82
本页小计 | [6 empty] | 4346.07 | 581.87
【表10.2.2-16】
分部分项工程清单与计价表
单位(专业)工程名称:安装工程-室内电气 | [5 empty] | 标段: |  |  | 第6页 共9页
序号 | 项目编码 | 项目名称 | 项目特征 | 计量 单位 | 工程量 | 金 额 (元) |  |  |  |  | 备注
[6 empty] | 综合单价 | 合价 | 其中
[8 empty] | 人工费 | 机械费 | 暂估价
27 | 030412002001 | 工厂灯 | 1.名 称：LED高棚灯； 2.规 格：220V 110W； 3.安装形式：吊装（操作高度5米以上）。 | 套 | 48 | 852.02 | 40896.96 | 1138.08 | 179.52
28 | 030412001001 | 普通灯具 | 1.名称：LED防雾筒灯； 2.规格、型号：220V 9W； 3.安装方式：吸顶安装。 | 套 | 3 | 90.16 | 270.48 | 53.64
29 | 030412005001 | 荧光灯 | 1.名称：单管LED荧光灯； 2.规格、型号：T5直管 1*14W； 3.安装方式：吸顶安装。 | 套 | 12 | 64.01 | 768.12 | 199.2
30 | 030412005002 | 荧光灯 | 1.名称：双管LED荧光灯； 2.规格、型号：T5直管 2*14W； 3.安装方式：吸顶安装。 | 套 | 2 | 89.74 | 179.48 | 41.76
31 | 030404033001 | 风扇 | 1.名称：卫生间换气扇； 2.型号、规格：40W； 3.安装方式：嵌入式安装。 | 台 | 2 | 174.85 | 349.7 | 62.58
32 | 030412004001 | 装饰灯 | 1.名称：方向标志灯(单向不可调)； 2.规格、型号：TY-BLJC I系列 1W A型； 3.安装方式：距地0.5m安装。 | 套 | 6 | 188.79 | 1132.74 | 111.48
33 | 030412004002 | 装饰灯 | 1.名称：安全出口标志灯（大型）； 2.规格、型号：TY-BLJC I系列 4W A型； 3.安装方式：门框上方0.2m壁挂安装。 | 套 | 7 | 202.93 | 1420.51 | 130.06
本页小计 | [6 empty] | 45017.99 | 1736.8 | 179.52
【表10.2.2-16】
分部分项工程清单与计价表
单位(专业)工程名称:安装工程-室内电气 | [5 empty] | 标段: |  |  | 第7页 共9页
序号 | 项目编码 | 项目名称 | 项目特征 | 计量 单位 | 工程量 | 金 额 (元) |  |  |  |  | 备注
[6 empty] | 综合单价 | 合价 | 其中
[8 empty] | 人工费 | 机械费 | 暂估价
34 | 030412004003 | 装饰灯 | 1.名称：消防应急照明灯； 2.规格、型号：TY-ZFJC系列 3W ； 3.安装方式：距地2.5m壁装。 | 套 | 14 | 207.98 | 2911.72 | 260.12
35 | 030404034001 | 照明开关 | 1.名称：单联单控开关； 2.规格：A86-KD11YG-10； 3.安装方式：暗装。 | 个 | 1 | 14.24 | 14.24 | 7.3
36 | 030404034002 | 照明开关 | 1.名称：双联单控开关； 2.规格：A86-KD21YG-10； 3.安装方式：暗装。 | 个 | 6 | 16.52 | 99.12 | 43.8
37 | 030404035001 | 插座 | 1.名称：单相空调安全插座； 2.规格：KG426/15CS； 3.安装方式：暗装。 | 个 | 1 | 22.42 | 22.42 | 8.61
38 | 030404035002 | 插座 | 1.名称：安全型二三极插座； 2.规格： A86-Z223A-10； 3.安装方式：暗装。 | 个 | 23 | 20.4 | 469.2 | 198.03
39 | 030404035003 | 插座 | 1.名称：电动卷帘门插座； 2.规格：86型 16A； 3.安装方式：暗装。 | 个 | 3 | 22.42 | 67.26 | 25.83
40 | 030411006001 | 接线盒 | 1.名称：接线盒； 2.材质、规格：塑料 86H60； 3.安装形式：暗装。 | 个 | 31 | 6.36 | 197.16 | 95.17
41 | 030411006002 | 接线盒 | 1.名称：接线盒； 2.材质、规格：塑料 86H60； 3.安装形式：明装（操作高度5米以上）。 | 个 | 48 | 9.68 | 464.64 | 293.76
本页小计 | [6 empty] | 4245.76 | 932.62
【表10.2.2-16】
分部分项工程清单与计价表
单位(专业)工程名称:安装工程-室内电气 | [5 empty] | 标段: |  |  | 第8页 共9页
序号 | 项目编码 | 项目名称 | 项目特征 | 计量 单位 | 工程量 | 金 额 (元) |  |  |  |  | 备注
[6 empty] | 综合单价 | 合价 | 其中
[8 empty] | 人工费 | 机械费 | 暂估价
42 | 030411006003 | 接线盒 | 1.名称：开关盒、插座盒； 2.材质、规格：塑料 86H60； 3.安装形式：暗装。 | 个 | 11 | 6.1 | 67.1 | 35.53
43 | 030411006004 | 接线盒 | 1.名称：接线盒； 2.材质、规格：钢质 86H60； 3.安装形式：暗装。 | 个 | 37 | 8.89 | 328.93 | 113.59
44 | 030411006005 | 接线盒 | 1.名称：开关盒、插座盒； 2.材质、规格：钢质 86H60； 3.安装形式：暗装。 | 个 | 23 | 8.63 | 198.49 | 74.29
45 | 030409005001 | 避雷网 | 1.名 称：屋面明敷避雷网； 2.材 质、规 格：镀锌圆钢Φ12； 3.安装形式：沿扁钢支架敷设。 | m | 322.90 | 22.04 | 7116.72 | 2676.84 | 516.64
46 | 030409003001 | 避雷引下线 | 1.利用建筑物二根柱主筋避雷引下线； 2.柱主筋引下线与基础钢筋焊接13处； 3.防雷接地测试点5处； 4.防雷接地测试盒5个。 | m | 102.30 | 19.99 | 2044.98 | 923.77 | 480.81
47 | 030409004001 | 均压环 | 1.名 称：基础接地焊接； 2.安装形式：利用地梁二根主筋焊接。 | m | 213.60 | 5.48 | 1170.53 | 553.22 | 228.55
48 | 030414011001 | 接地装置 | 1.接地网测试。 | 系统 | 1 | 255.24 | 255.24 | 152.87 | 40.94
49 | 030409008001 | 等电位端子箱、 测试板 | 1.名称：总等电位端子箱； 2.材质：钢制箱体、接地铜排； 3.规格：400*300*160（mm）。 | 台 | 1 | 171.76 | 171.76 | 50.96 | 1.27
本页小计 | [6 empty] | 11353.75 | 4581.07 | 1268.21
【表10.2.2-16】
分部分项工程清单与计价表
单位(专业)工程名称:安装工程-室内电气 | [5 empty] | 标段: |  |  | 第9页 共9页
序号 | 项目编码 | 项目名称 | 项目特征 | 计量 单位 | 工程量 | 金 额 (元) |  |  |  |  | 备注
[6 empty] | 综合单价 | 合价 | 其中
[8 empty] | 人工费 | 机械费 | 暂估价
50 | 030409002001 | 接地母线 | 1.名称：户内接地母线； 2.材质、规格：镀锌扁钢-40*4； 3.安装部位：按设计要求； 3.安装形式：沿砖混结构暗敷。 | m | 6.00 | 21.52 | 129.12 | 42.9 | 4.02
51 | 030409002002 | 接地母线 | 1.名称：户外接地母线； 2.材质、规格：镀锌扁钢-40*4； 3.安装部位：按设计要求； 3.安装形式：埋地敷设。 | m | 37.40 | 42.62 | 1593.99 | 886.01 | 37.4
52 | 030409002003 | 接地母线 | 1.名称：接地母线； 2.材质、规格：不锈钢导体-40*4； 3.安装部位：按设计要求； 3.安装形式：埋地敷设。 | m | 51.60 | 63.29 | 3265.76 | 1222.4 | 51.6
53 | 030414002001 | 送配电装置系统 | 1.送配电装置系统调试 1kV以下交流供电(综 合)。 | 系统 | 1 | 231.22 | 231.22 | 151.98 | 23.75
54 | 040101002006 | 挖沟槽土方 | 1.土壤类别：机械及人工辅助挖管沟，三类土； 2.挖土深度：1.5m以内。 | m3 | 42.00 | 7.58 | 318.36 | 162.54 | 84.84
55 | 040103001010 | 回填方 | 1.密实度要求：机械回填、人工辅助回填管沟，夯实； 2.填方材料品种：管沟开挖起挖土； 3.填方来源、运距:管沟顶二侧。 | m3 | 42.00 | 16.82 | 706.44 | 456.12 | 90.3
本页小计 | [6 empty] | 6244.89 | 2921.95 | 291.91
合计 | [6 empty] | 120297.11 | 19511.14 | 1897.24

## 5_表10_2_2-16 施工技术措施项目清单与计价表
【表10.2.2-16】
施工技术措施项目清单与计价表
单位(专业)工程名称:安装工程-室内电气 | [5 empty] | 标段: |  |  | 第1页 共1页
序号 | 项目编码 | 项目名称 | 项目特征 | 计量 单位 | 工程量 | 金 额 (元) |  |  |  |  | 备注
[6 empty] | 综合单价 | 合价 | 其中
[8 empty] | 人工费 | 机械费 | 暂估价
|  | [请输入分部名称,电子评标勿删] |  |  | 0 |  | 2545.26 | 1548.81
1 | 031301017002 | 脚手架搭拆 | 1.安装电气脚手架搭拆费 | 项 | 1 | 798.37 | 798.37 | 195.7
2 | Z031301019001 | 操作高度增加费 | 1.操作高度增加费第四册5m以上 | 项 | 1 | 1746.89 | 1746.89 | 1353.11
本页小计 | [6 empty] | 2545.26 | 1548.81
合计 | [6 empty] | 2545.26 | 1548.81

## 5_表10_2_2-20 施工组织(总价)措施项目清单与
【表10.2.2-20】
施工组织（总价）措施项目清单与计价表
工程名称:室内电气 |  |  | 标段: | 第1页 共1页
序号 | 项目编号 | 项目名称 | 计算基础 | 费率 (%) | 金额 (元) | 备注
1 | 031302001001 | 安全文明施工费 |  |  | 1488.26
1.1 |  | 安全文明施工基本费 | 定额人工费+定额机械费 | 7.1 | 1488.26
2 | Z03130200801 | 提前竣工增加费 | 定额人工费+定额机械费
3 | 031302004001 | 二次搬运费 | 定额人工费+定额机械费
4 | 031302005001 | 冬雨季施工增加费 | 定额人工费+定额机械费
5 |  | 其他施工组织措施费 | 按相关规定计算
合 计 |  |  |  |  | 1488.26

## 5_表10_2_2-21 其他项目清单与计价汇总表
【表10.2.2-21】
其他项目清单与计价汇总表
工程名称:室内电气 |  | 标段: | 第1页 共1页
序号 | 项 目 名 称 | 金额(元) | 备注
1 | 暂列金额 | 6537.56 | 明细详见表10.2.2-22
1.1 | 标化工地增加费 |  | 明细详见表10.2.2-22
1.2 | 优质工程增加费 |  | 明细详见表10.2.2-22
1.3 | 其他暂列金额 | 6537.56 | 明细详见表10.2.2-22
2 | 暂估价
2.1 | 材料（设备）暂估价 |  | 明细详见表10.2.2-23
2.2 | 专业工程暂估价 |  | 明细详见表10.2.2-24
2.3 | 专项技术措施暂估价 |  | 明细详见表10.2.2-25
3 | 计日工 |  | 明细详见表10.2.2-26
4 | 总承包服务费 |  | 明细详见表10.2.2-27
合 计 |  | 6537.56 | 0

## 5_表10_2_2-22 暂列金额明细表
【表10.2.2-22】
暂列金额明细表
工程名称:室内电气 |  |  | 标段: | 第1页 共1页
序号 | 项 目 名 称 | 计量单位 | 暂定金额(元) | 备注
1 | 标化工地增加费 | 项
2 | 优质工程增加费 | 项
3 | 其他暂列金额 | 项 | 6537.56 | 估算比例一般不高于5%
3.1 | 其他暂列金额 | 项 | 6537.56
合计 |  |  | 6537.56 | -

## 5_表10_2_2-29 主要工日一览表
【表10.2.2-29】
主要工日一览表
工程名称:室内电气 |  |  | 标段: |  | 第1页 共1页
序号 | 工日名称（类别） | 单位 | 数 量 | 单价(元) | 合价（元） | 备注
1 | 一类人工 | 工日 | 4.481 | 138 | 618.38
2 | 二类人工 | 工日 | 137.253 | 149 | 20450.7

## 5_表10_2_2-31 主要材料和工程设备一览表
【表10.2.2-31】
主要材料和工程设备一览表
工程名称:室内电气 |  |  |  | 标段: |  | 第1页 共2页
序号 | 名称、规格、型号 | 单位 | 数量 | 单价(元) | 合价（元） | 备注
1 | 镀锌铁丝综合 | kg | 9.01 | 4.42 | 39.82
2 | 低碳钢焊条综合 | kg | 44.112 | 6.81 | 300.4
3 | 电焊条 | kg | 1.906 | 6.81 | 12.98
4 | 普通硅酸盐水泥PO 42.5综合 | kg | 129.403 | 0.57 | 73.24
5 | 黄砂净砂 | t | 0.817 | 180 | 147.06
6 | 水 | m3 | 0.225 | 5.73 | 1.29
7 | 镀锌焊接钢管SC70 | m | 103 | 48.38 | 4982.83
8 | 镀锌焊接钢管SC20 | m | 369.461 | 11.53 | 4258.41
9 | 镀锌焊接钢管SC25 | m | 12.978 | 16.59 | 215.24
10 | 镀锌焊接钢管SC32 | m | 22.145 | 23.15 | 512.75
11 | 镀锌焊接钢管SC50 | m | 4.532 | 35.99 | 163.12
12 | LED防雾筒灯220V 9W | 套 | 3.03 | 65 | 196.95
13 | LED高棚灯110W | 套 | 48.48 | 800 | 38784
14 | 单管LED荧光灯T5直管 1*14W | 套 | 12.12 | 40 | 484.8
15 | 双管LED荧光灯T5直管 2*14W | 套 | 2.02 | 60 | 121.2
16 | 安全出口标志灯（大型）TY-BLJC I系列 4W A型 | 套 | 7.07 | 176 | 1244.32
17 | 方向标志灯(单向不可调)TY-BLJC I系列 1W A型 | 套 | 6.06 | 162 | 981.72
18 | 消防应急照明灯TY-ZFJC系列 3W | 套 | 14.14 | 181 | 2559.34
19 | 单联单控开关A86-KD11YG-10 | 只 | 1.02 | 3.93 | 4.01
20 | 双联单控开关A86-KD21YG-10 | 只 | 6.12 | 6.16 | 37.7
21 | 壁挂单相空调插座86Z13A10-16 | 套 | 1.02 | 10.29 | 10.5
22 | 安全型二三极插座86Z223A10 | 套 | 23.46 | 8.31 | 194.95
23 | 电动卷帘门插座86型 16A | 套 | 3.06 | 10.29 | 31.49
24 | 接地母线镀锌扁钢-40*4 | m | 45.57 | 9.76 | 444.76
25 | 接地母线不锈钢导体-40*4 | m | 54.18 | 29.45 | 1595.6
26 | 铜芯交联聚烯烃绝缘绞型连接软线WDZBN-RYJS-2*2.5 | m | 212.004 | 9.66 | 2047.96
27 | 铜芯塑料绝缘线WDZBN-BYJR-2.5 | m | 6.96 | 2.28 | 15.89
28 | 铜芯塑料绝缘线BV2.5 | m | 1685.248 | 1.73 | 2918.85
【表10.2.2-31】
主要材料和工程设备一览表
工程名称:室内电气 |  |  |  | 标段: |  | 第2页 共2页
序号 | 名称、规格、型号 | 单位 | 数量 | 单价(元) | 合价（元） | 备注
29 | 铜芯塑料绝缘线WDZBN-BYJ-2.5 | m | 13.92 | 2.2 | 30.68
30 | 铜芯聚氯乙烯软线BVR2.5 | m | 786.016 | 1.89 | 1484.78
31 | 铜芯电力电缆YJV-5*4 | m | 18.685 | 16.28 | 304.14
32 | 铜芯电力电缆YJV-4*35 | m | 101 | 94.49 | 9542.99
33 | 铜芯电力电缆YJV-5*16 | m | 10.201 | 55.32 | 564.29
34 | 铜芯电力电缆YJV-5*6 | m | 27.876 | 23.03 | 641.84
35 | 刚性阻燃管PVC20中型管 | m | 558.408 | 1.25 | 698.01
36 | 防雷接地测试盒 | 个 | 5.1 | 15 | 76.5
37 | 塑料开关盒、插座盒86H60 | 个 | 11.22 | 1.42 | 15.93
38 | 塑料接线盒86H60 | 个 | 80.58 | 1.42 | 114.42
39 | 钢质开关盒、插座盒86H60 | 个 | 23.46 | 3.9 | 91.49
40 | 钢质接线盒86H60 | 个 | 37.74 | 3.9 | 147.19
41 | 总等电位端子箱 | 个 | 1 | 100 | 100
42 | 镀锌圆钢Φ12 | m | 339.045 | 6.69 | 2268.21
43 | 卫生间换气扇40W | 台 | 2 | 133 | 266
44 | 成套篮球场馆照明配电箱ALQG | 台 | 1 | 930 | 930
45 | 成套进线箱ZAL | 台 | 1 | 4355 | 4355
46 | 成套音控室电源配电箱ALC | 台 | 1 | 870 | 870
47 | 成套音控室电源配电箱ALYK | 台 | 1 | 950 | 950
48 | 消防应急照明集中电源配电箱1YJ | 台 | 1 | 4042 | 4042

## 5_表10_2_2-32 主要机械台班一览表
【表10.2.2-32】
主要机械台班一览表
工程名称:室内电气 |  |  |  | 标段: | 第1页 共1页
序号 | 机械名称、规格、型号 | 单位 | 数 量 | 单价(元) | 合价（元） | 备注
1 | 电能校验仪 ST9040 | 台班 | 0.2 | 57.19 | 11.44
2 | 电压、电流互感升流器 HJ-12E | 台班 | 0.2 | 31.24 | 6.25
3 | 接地电阻测试仪 DET-3/2 | 台班 | 1 | 40.94 | 40.94
4 | 数字万用表 F-87 | 台班 | 0.4 | 6.26 | 2.51
5 | 电缆测试仪 | 台班 | 0.2 | 17.79 | 3.56
6 | 其他机械费 | 元 | 21.007 | 1.02 | 21.43
7 | 履带式推土机105kW | 台班 | 0.006 | 931.79 | 5.59
8 | 履带式单斗液压挖掘机1m3 | 台班 | 0.074 | 1054.52 | 78.03
9 | 电动夯实机250N·m | 台班 | 3.016 | 29.99 | 90.45
10 | 汽车式起重机8t | 台班 | 0.013 | 733.75 | 9.54
11 | 载货汽车5t | 台班 | 0.013 | 457.52 | 5.95
12 | 台式钻床16mm | 台班 | 0.01 | 4.32 | 0.04
13 | 半自动切割机100mm | 台班 | 0.3 | 102.73 | 30.82
14 | 管子切断套丝机159mm | 台班 | 0.005 | 23.15 | 0.12
15 | 钢材电动煨弯机500以内mm | 台班 | 0.005 | 57.1 | 0.29
16 | 弧焊机 综合 | 台班 | 23.836 | 66.69 | 1589.62

## 6_表10_2_2-13 【不含单列】单位(专业)工程招
【表10.2.2-13】
单位（专业）工程招标控制价费用表
工程名称:安装工程-场外球场照明 |  |  | 标段: | 第1页 共1页
序号 | 费用名称 |  | 计算公式 | 金额 (元) | 备注
1 | 分部分项工程费 |  | ∑(分部分项工程量×综合单价） | 144402.98 | 见表10.2.2-16
1.1 | 其中 | 人工费+机械费 | ∑分部分项（定额人工费+定额机械费） | 14264.08
2 | 措施项目费 |  | （2.1+2.2） | 1012.75
2.1 | 施工技术措施项目费 |  | ∑(技措项目工程量×综合单价） |  | 见表10.2.2-16
2.1.1 | 其中 | 人工费+机械费 | ∑技措项目（定额人工费+定额机械费）
2.2 | 施工组织措施项目费 |  | (1.1+2.1.1)×7.1% | 1012.75 | 见表10.2.2-20
2.2.1 | 其中 | 安全文明施工基本费 | (1.1+2.1.1)×7.1% | 1012.75 | 见表10.2.2-20
3 | 其他项目费 |  | （3.1+3.2+3.3+3.4） | 7489.24
3.1 | 暂列金额 |  | 3.1.1+3.1.2+3.1.3 | 7489.24 | 见表10.2.2-21
3.1.1 | 其中 | 标化工地增加费 | 按招标文件规定额度列计 |  | 见表10.2.2-22
3.1.2 |  | 优质工程增加费 | 按招标文件规定额度列计 |  | 见表10.2.2-22
3.1.3 |  | 其他暂列金额 | 按招标文件规定额度列计 | 7489.24 | 见表10.2.2-22
3.2 | 暂估价 |  | 3.2.1+3.2.2+3.2.3 |  | 见表10.2.2-21
3.2.1 | 其中 | 材料（工程设备）暂估价 | 按招标文件规定额度列计 (或计入综合单价) |  | 见表10.2.2-23
3.2.2 |  | 专业工程暂估价 | 按招标文件规定额度列计 |  | 见表10.2.2-24
3.2.3 |  | 专项技术措施暂估价 | 按招标文件规定额度列计 |  | 见表10.2.2-25
3.3 | 计日工 |  | ∑计日工(暂估数量×综合单价） |  | 见表10.2.2-21
3.4 | 施工总承包服务费 |  | 3.4.1+3.4.2 |  | 见表10.2.2-21
3.4.1 | 其中 | 专业发包工程管理费 | ∑专业发包工程（暂估金额×费率） |  | 见表10.2.2-27
3.4.2 |  | 甲供材料设备管理费 | 甲供材料暂估金额×费率+甲供设备暂估金额×费率 |  | 见表10.2.2-27
4 | 规费 |  | (1.1+2.1.1)×30.63% | 4369.09
5 | 税金 |  | (1+2+3+4)×9% | 14154.67
招标控制价合计 |  |  | 1+2+3+4+5 | 171429

## 6_表10_2_2-16 分部分项工程清单与计价表
【表10.2.2-16】
分部分项工程清单与计价表
单位(专业)工程名称:安装工程-场外球场照明 | [5 empty] | 标段: |  |  | 第1页 共4页
序号 | 项目编码 | 项目名称 | 项目特征 | 计量 单位 | 工程量 | 金 额 (元) |  |  |  |  | 备注
[6 empty] | 综合单价 | 合价 | 其中
[8 empty] | 人工费 | 机械费 | 暂估价
|  | 场外球场照明 |  |  |  |  | 144402.98 | 13037.96 | 2672.58
1 | 030404017006 | 配电箱 | 1.名称：成套配电箱AL-LD； 2.型号、规格：电器元件配置按设计要求； 3.安装方式：落地式安装、含混凝土基础及连接螺栓。 | 台 | 1 | 4193.08 | 4193.08 | 294.59 | 79.07
2 | 040806001001 | 接地极 | 1、名称:路灯控制箱接地极； 2、材质规格:镀锌角钢∠50*50*5*2500； 3、土质:普通土。 | 根 | 3 | 133.23 | 399.69 | 96.54 | 35.55
3 | 040806002001 | 接地母线 | 1、名称:路灯控制箱接地母线； 2、材质规格:镀锌扁钢-40*4。 | m | 15.00 | 42.11 | 631.65 | 355.35 | 15.75
4 | 040807003001 | 接地装置调试 | 1、路灯控制箱接地极调试。 | 系统 | 1 | 106.26 | 106.26 | 64.37 | 16.38
5 | 030408003002 | 电缆保护管 | 1.名称：电缆保护管； 2.材质、规格：镀锌钢管SC32； 3.配置形式：埋地敷设； 4.接地要求：按施工验收规范要求。 | m | 217.40 | 35.61 | 7741.61 | 1363.1 | 252.18
6 | 030408003003 | 电缆保护管 | 1.名称：电缆保护管； 2.材质、规格：镀锌钢管SC25； 3.配置形式：埋地敷设； 4.接地要求：按施工验收规范要求。 | m | 419.20 | 25.32 | 10614.14 | 1840.29 | 339.55
本页小计 | [6 empty] | 23686.43 | 4014.24 | 738.48
【表10.2.2-16】
分部分项工程清单与计价表
单位(专业)工程名称:安装工程-场外球场照明 | [5 empty] | 标段: |  |  | 第2页 共4页
序号 | 项目编码 | 项目名称 | 项目特征 | 计量 单位 | 工程量 | 金 额 (元) |  |  |  |  | 备注
[6 empty] | 综合单价 | 合价 | 其中
[8 empty] | 人工费 | 机械费 | 暂估价
7 | 030408001005 | 电力电缆 | 1.名称：铜芯电力电缆； 2.规格、型号：YJV-5*6； 3.敷设方式、部位：穿管敷设； 4.电压等级(KV)：1KV以下； 5.地形：室内。 | m | 231.00 | 25.91 | 5985.21 | 434.28 | 11.55
8 | 030408001006 | 电力电缆 | 1.名称：铜芯电力电缆； 2.规格、型号：YJV-3*4； 3.敷设方式、部位：穿管敷设； 4.电压等级(KV)：1KV以下； 5.地形：室内。 | m | 435.80 | 12.36 | 5386.49 | 819.3 | 21.79
9 | 030408006004 | 电力电缆头 | 1.名称：电力电缆终端头； 2.型号、规 格：截面10(mm2)以下三芯及以上； 3.材质、类型：铜芯，简易干包式； 4.安装部位：配电箱、柜内； 5.电压等级(kV)：1KV以下。 | 个 | 6 | 27.73 | 166.38 | 57.42
本页小计 | [6 empty] | 11538.08 | 1311 | 33.34
【表10.2.2-16】
分部分项工程清单与计价表
单位(专业)工程名称:安装工程-场外球场照明 | [5 empty] | 标段: |  |  | 第3页 共4页
序号 | 项目编码 | 项目名称 | 项目特征 | 计量 单位 | 工程量 | 金 额 (元) |  |  |  |  | 备注
[6 empty] | 综合单价 | 合价 | 其中
[8 empty] | 人工费 | 机械费 | 暂估价
10 | 040805001001 | 常规照明灯 | 1.名称:成套中杆灯(含杆内配线及配电板)； 2.规格型号：4*200W投光灯，防护等级IP65，； 3、灯杆材质、高度：灯杆材质为国标优质高强度钢Q235A，灯杆壁厚5mm，灯杆内外表面热浸锌处理，表面喷塑（黑亚光），所有紧固件采用不锈钢，杆高15m； 4、灯杆编号：钉或粘路灯号牌； 5、光源数量：5个； 6、垫层、基础：厚度、材料品种、强度等级：C15混凝土垫层100mm厚，C25钢筋混凝土基础1400*1400*400mm+1000*1000*1100mm，灯杆底盘与基础连接处素混凝土包面，含基础螺栓螺纹制作及螺杆固定板； 7、接地要求：每套路灯基础内预埋一根∠50*5*2500角钢接地极与基础螺栓相连，路灯柱接地测试 一柱、一独立接地、一测； 8、具体做法及灯具样式详设计图。 | 套 | 4 | 24932.11 | 99728.44 | 3227.4 | 1162.48
本页小计 | [6 empty] | 99728.44 | 3227.4 | 1162.48
【表10.2.2-16】
分部分项工程清单与计价表
单位(专业)工程名称:安装工程-场外球场照明 | [5 empty] | 标段: |  |  | 第4页 共4页
序号 | 项目编码 | 项目名称 | 项目特征 | 计量 单位 | 工程量 | 金 额 (元) |  |  |  |  | 备注
[6 empty] | 综合单价 | 合价 | 其中
[8 empty] | 人工费 | 机械费 | 暂估价
11 | 040504001008 | 砌筑井 | 1、名称、规格：砖砌电缆井，内径500mm*500mm、外径980mm*980mm、井室深800mm(含模板）； 2、垫层、基础材质及厚度：碎石垫层100mm厚，C20混凝土底板100mm厚； 3、砌筑材料品种、规格、强度等级：混凝土实心砖MU10 240×115×53，M10水泥砂浆砌筑； 4、勾缝、抹面要求：井内外壁抹面20mm厚、沟缝、座浆均用1:2水泥砂浆； 5、盖板材质、规格：C20混凝土盖板、配筋Φ10@200双向布筋。 | 座 | 5 | 1109.72 | 5548.6 | 2129.1 | 72.85
12 | 040101002007 | 挖沟槽土方 | 1、土壤类别：机械及人工辅助挖电缆管沟，三类土； 2、挖土深度：1.5m以内。 | m3 | 159.96 | 7.57 | 1210.9 | 619.05 | 321.52
13 | 040103001011 | 回填方 | 1、密实度要求：机械回填、人工辅助回填电缆管沟，夯实； 2、填方材料品种：电缆管沟开挖起挖土； 3、填方来源、运距:管沟顶二侧。 | m3 | 159.96 | 16.82 | 2690.53 | 1737.17 | 343.91
本页小计 | [6 empty] | 9450.03 | 4485.32 | 738.28
合计 | [6 empty] | 144402.98 | 13037.96 | 2672.58

## 6_表10_2_2-20 施工组织(总价)措施项目清单与
【表10.2.2-20】
施工组织（总价）措施项目清单与计价表
工程名称:场外球场照明 |  |  | 标段: | 第1页 共1页
序号 | 项目编号 | 项目名称 | 计算基础 | 费率 (%) | 金额 (元) | 备注
1 | 031302001001 | 安全文明施工费 |  |  | 1012.75
1.1 |  | 安全文明施工基本费 | 定额人工费+定额机械费 | 7.1 | 1012.75
2 | Z03130200801 | 提前竣工增加费 | 定额人工费+定额机械费
3 | 031302004001 | 二次搬运费 | 定额人工费+定额机械费
4 | 031302005001 | 冬雨季施工增加费 | 定额人工费+定额机械费
5 |  | 其他施工组织措施费 | 按相关规定计算
合 计 |  |  |  |  | 1012.75

## 6_表10_2_2-21 其他项目清单与计价汇总表
【表10.2.2-21】
其他项目清单与计价汇总表
工程名称:场外球场照明 |  | 标段: | 第1页 共1页
序号 | 项 目 名 称 | 金额(元) | 备注
1 | 暂列金额 | 7489.24 | 明细详见表10.2.2-22
1.1 | 标化工地增加费 |  | 明细详见表10.2.2-22
1.2 | 优质工程增加费 |  | 明细详见表10.2.2-22
1.3 | 其他暂列金额 | 7489.24 | 明细详见表10.2.2-22
2 | 暂估价
2.1 | 材料（设备）暂估价 |  | 明细详见表10.2.2-23
2.2 | 专业工程暂估价 |  | 明细详见表10.2.2-24
2.3 | 专项技术措施暂估价 |  | 明细详见表10.2.2-25
3 | 计日工 |  | 明细详见表10.2.2-26
4 | 总承包服务费 |  | 明细详见表10.2.2-27
合 计 |  | 7489.24 | 0

## 6_表10_2_2-22 暂列金额明细表
【表10.2.2-22】
暂列金额明细表
工程名称:场外球场照明 |  |  | 标段: | 第1页 共1页
序号 | 项 目 名 称 | 计量单位 | 暂定金额(元) | 备注
1 | 标化工地增加费 | 项
2 | 优质工程增加费 | 项
3 | 其他暂列金额 | 项 | 7489.24 | 估算比例一般不高于5%
3.1 | 其他暂列金额 | 项 | 7489.24
合计 |  |  | 7489.24 | -

## 6_表10_2_2-29 主要工日一览表
【表10.2.2-29】
主要工日一览表
工程名称:场外球场照明 |  |  | 标段: |  | 第1页 共1页
序号 | 工日名称（类别） | 单位 | 数 量 | 单价(元) | 合价（元） | 备注
1 | 一类人工 | 工日 | 17.067 | 138 | 2355.25
2 | 二类人工 | 工日 | 71.668 | 149 | 10678.53

## 6_表10_2_2-31 主要材料和工程设备一览表
【表10.2.2-31】
主要材料和工程设备一览表
工程名称:场外球场照明 |  |  |  | 标段: |  | 第1页 共2页
序号 | 名称、规格、型号 | 单位 | 数量 | 单价(元) | 合价（元） | 备注
1 | 热轧带肋钢筋HRB400综合 | t | 0.226 | 4953 | 1119.38
2 | 镀锌铁丝φ0.7-1.0 | kg | 0.288 | 4.42 | 1.27
3 | 镀锌铁丝综合 | kg | 35.81 | 4.42 | 158.28
4 | 圆钉 | kg | 1.385 | 4.42 | 6.12
5 | 低碳钢焊条综合 | kg | 0.139 | 6.81 | 0.95
6 | 电焊条 | kg | 1.668 | 6.81 | 11.36
7 | 复合硅酸盐水泥PC 32.5R综合 | t | 0.205 | 522 | 107.01
8 | 普通硅酸盐水泥PO 42.5综合 | kg | 203.801 | 0.57 | 115.35
9 | 黄砂毛砂 | t | 1.036 | 155 | 160.58
10 | 黄砂净砂 | t | 1.186 | 180 | 213.48
11 | 碎石综合 | t | 1.052 | 126 | 132.55
12 | 混凝土实心砖240×115×53 MU15 | 千块 | 1.549 | 495.6 | 767.68
13 | 非泵送商品混凝土C15 | m3 | 0.909 | 472 | 429.05
14 | 非泵送商品混凝土C20 | m3 | 1.074 | 511 | 548.81
15 | 非泵送商品混凝土C25 | m3 | 7.729 | 536 | 4142.74
16 | 非泵送商品混凝土C30 | m3 | 0.112 | 569 | 63.73
17 | 干混抹灰砂浆DP M20.0 | kg | 853.815 | 0.37 | 315.06
18 | 水 | m3 | 3.768 | 5.73 | 21.59
19 | 钢模板 | kg | 7.701 | 6.11 | 47.05
20 | 工具式钢模板 | kg | 1.529 | 6.11 | 9.34
21 | 木模板 | m3 | 0.117 | 1504 | 175.97
22 | 碳素结构钢镀锌焊接钢管SC32 | m | 223.922 | 23.15 | 5184.69
23 | 碳素结构钢镀锌焊接钢管SC25 | m | 431.776 | 16.59 | 7161
24 | 路灯号牌 | 个 | 4.04 | 30 | 121.2
25 | 铜芯电力电缆YJV-3*4 | m | 440.158 | 9.61 | 4230.8
26 | 铜芯电力电缆YJV-5*6 | m | 233.31 | 23.03 | 5371.96
27 | 成套配电箱AL-LD | 台 | 1 | 3570 | 3570
28 | 基础螺栓螺纹制作M24 | 只 | 48 | 30 | 1440
29 | 配电箱基础螺栓M10 | 个 | 4 | 10 | 40
【表10.2.2-31】
主要材料和工程设备一览表
工程名称:场外球场照明 |  |  |  | 标段: |  | 第2页 共2页
序号 | 名称、规格、型号 | 单位 | 数量 | 单价(元) | 合价（元） | 备注
30 | 镀锌角钢接地极∠50*50*5*2500 | 根 | 7 | 72.19 | 505.33
31 | 接地母线敷设镀锌扁钢-40*4 | m | 15 | 9.76 | 146.4

## 6_表10_2_2-32 主要机械台班一览表
【表10.2.2-32】
主要机械台班一览表
工程名称:场外球场照明 |  |  |  | 标段: | 第1页 共1页
序号 | 机械名称、规格、型号 | 单位 | 数 量 | 单价(元) | 合价（元） | 备注
1 | 接地电阻测试仪 DET-3/2 | 台班 | 0.8 | 40.94 | 32.75
2 | 履带式推土机105kW | 台班 | 0.024 | 931.79 | 22.36
3 | 履带式单斗液压挖掘机1m3 | 台班 | 0.284 | 1054.52 | 299.48
4 | 电动夯实机250N·m | 台班 | 0.043 | 29.99 | 1.29
5 | 电动夯实机250N·m | 台班 | 11.488 | 29.99 | 344.53
6 | 履带式电动起重机5t | 台班 | 0.042 | 256.16 | 10.76
7 | 汽车式起重机8t | 台班 | 0.118 | 733.75 | 86.58
8 | 汽车式起重机10t | 台班 | 0.7 | 797.99 | 558.59
9 | 载货汽车4t | 台班 | 0.381 | 444.65 | 169.41
10 | 载货汽车5t | 台班 | 0.1 | 457.52 | 45.75
11 | 机动翻斗车1t | 台班 | 0.06 | 223.15 | 13.39
12 | 机动翻斗车1t | 台班 | 0.074 | 223.15 | 16.51
13 | 干混砂浆罐式搅拌机20000L | 台班 | 0.019 | 211.41 | 4.02
14 | 钢筋调直机14mm | 台班 | 0.073 | 39.74 | 2.9
15 | 钢筋切断机40mm | 台班 | 0.072 | 46.85 | 3.37
16 | 钢筋弯曲机40mm | 台班 | 0.079 | 27.99 | 2.21
17 | 木工圆锯机500mm | 台班 | 0.006 | 30.08 | 0.18
18 | 木工压刨床单面600mm | 台班 | 0.003 | 34.46 | 0.1
19 | 半自动切割机100mm | 台班 | 1.532 | 102.73 | 157.38
20 | 交流弧焊机21kV·A | 台班 | 1.415 | 69.68 | 98.6
21 | 交流弧焊机32kV·A | 台班 | 0.015 | 102.85 | 1.54
22 | 直流弧焊机32kW | 台班 | 0.078 | 106.95 | 8.34
23 | 高架车20m | 台班 | 0.7 | 495.72 | 347
24 | 混凝土振捣器平板式 | 台班 | 0.086 | 13.13 | 1.13
25 | 混凝土振捣器插入式 | 台班 | 0.042 | 5.08 | 0.21
26 | 汽车式起重机5t | 台班 | 0.006 | 425.83 | 2.55
27 | 弧焊机 综合 | 台班 | 6.642 | 66.69 | 442.95