## 表10_2_2-12 招标控制价费用表
【表10.2.2-12】
预算审核价费用表
工程名称:嵊州市甘霖镇甘霖村（甘三）生态公墓建设工程 |  |  |  |  | 第1页 共1页
序号 | 工程名称 | 金额(元) | 其中：（元） |  |  |  | 备注
|  |  | 暂估价 | 安全文明 施工基本费 | 规费 | 税金
1 | 单位工程 | 633027 |  | 6869.82 | 17791.15 | 52268.23
1.1 | 市政 | 629476 |  | 6824.93 | 17529.8 | 51975.05
1.2 | 园林 | 3551 |  | 44.89 | 261.35 | 293.18
合计 |  | 633027 |  | 6869.82 | 17791.15 | 52268.23

## 1_表10_2_2-13 【含单列】单位(专业)工程招标
【表10.2.2-13】
单位（专业）工程预算审核价费用表
工程名称:单位工程-市政 |  |  | 标段: | 第1页 共1页
序号 | 费用名称 |  | 计算公式 | 金额 (元) | 备注
1 | 分部分项工程费 |  | ∑(分部分项工程量×综合单价） | 519780.02 | 见表10.2.2-16
1.1 | 其中 | 人工费+机械费 | ∑分部分项（定额人工费+定额机械费） | 90537.22
2 | 措施项目费 |  | （2.1+2.2） | 12690.69
2.1 | 施工技术措施项目费 |  | ∑(技措项目工程量×综合单价） | 5865.76 | 见表10.2.2-16
2.1.1 | 其中 | 人工费+机械费 | ∑技措项目（定额人工费+定额机械费） | 2955.02
2.2 | 施工组织措施项目费 |  | (1.1+2.1.1)×7.3% | 6824.93 | 见表10.2.2-20
2.2.1 | 其中 | 安全文明施工基本费 | (1.1+2.1.1)×7.3% | 6824.93 | 见表10.2.2-20
3 | 其他项目费 |  | （3.1+3.2+3.3+3.4） | 27500.03
3.1 | 暂列金额 |  | 3.1.1+3.1.2+3.1.3 | 27500.03 | 见表10.2.2-21
3.1.1 | 其中 | 标化工地增加费 | 按招标文件规定额度列计 |  | 见表10.2.2-22
3.1.2 |  | 优质工程增加费 | 按招标文件规定额度列计 |  | 见表10.2.2-22
3.1.3 |  | 其他暂列金额 | 按招标文件规定额度列计 | 27500.03 | 见表10.2.2-22
3.2 | 暂估价 |  | 3.2.1+3.2.2+3.2.3 |  | 见表10.2.2-21
3.2.1 | 其中 | 材料（工程设备）暂估价 | 按招标文件规定额度列计 (或计入综合单价) |  | 见表10.2.2-23
3.2.2 |  | 专业工程暂估价 | 按招标文件规定额度列计 |  | 见表10.2.2-24
3.2.3 |  | 专项技术措施暂估价 | 按招标文件规定额度列计 |  | 见表10.2.2-25
3.3 | 计日工 |  | ∑计日工(暂估数量×综合单价） |  | 见表10.2.2-21
3.4 | 施工总承包服务费 |  | 3.4.1+3.4.2 |  | 见表10.2.2-21
3.4.1 | 其中 | 专业发包工程管理费 | ∑专业发包工程（暂估金额×费率） |  | 见表10.2.2-27
3.4.2 |  | 甲供材料设备管理费 | 甲供材料暂估金额×费率+甲供设备暂估金额×费率 |  | 见表10.2.2-27
4 | 规费 |  | (1.1+2.1.1)×18.75% | 17529.8
5 | 单列费用 |  | 单列费用
6 | 税金 |  | (1+2+3+4+计税不计费)×9% | 51975.05
7 | 下浮 |  | (1+2+3+4+5+6-不计税不计费不下浮-暂估材料)×0%
其中 | 甲供费（不计入造价） |  | 甲供材料费+甲供主材费+甲供设备费
合计 |  |  | 1+2+3+4+5+6-7 | 629476

## 1_表10_2_2-16 分部分项工程清单与计价表
【表10.2.2-16】
分部分项工程清单与计价表
单位(专业)工程名称:单位工程-市政 | [5 empty] | 标段: |  |  | 第1页 共5页
序号 | 项目编码 | 项目名称 | 项目特征 | 计量 单位 | 工程量 | 金 额 (元) |  |  |  |  | 备注
[6 empty] | 综合单价 | 合价 | 其中
[8 empty] | 人工费 | 机械费 | 暂估价
|  | 土方开挖回填 |  |  |  |  | 5476.03 | 2954.82 | 1449.53
1 | 040101001001 | 挖一般土方 | 1.土壤类别：三类土 2.挖土深度：4M 内 | m3 | 309.73 | 3.31 | 1025.21 | 123.89 | 709.28
2 | 040103001006 | 回填方 | 1.填方材料品种：原土回填 | m3 | 309.73 | 14.37 | 4450.82 | 2830.93 | 740.25
|  | 300宽浆砌块石挡墙 |  |  |  |  | 16298.53 | 3319.46 | 836.35
3 | 040101002004 | 挖沟槽土方 | 1.土壤类别：三类土 2.挖土深度：3M 内 | m3 | 57.65 | 3.31 | 190.82 | 23.06 | 132.02
4 | 040103001007 | 回填方 | 1.填方材料品种：原土回填 | m3 | 27.40 | 14.37 | 393.74 | 250.44 | 65.49
5 | 040103002005 | 余方弃置 | 1.废弃料品种：三类土 2.运距：施工单位自行考虑 | m3 | 30.25 | 15.31 | 463.13 | 12.1 | 365.42
6 | 040305001007 | 垫层 | 1.材料品种、规格：碎石垫层 2.厚度：10CM | m3 | 4.77 | 281.93 | 1344.81 | 278.47
7 | 040305001009 | 垫层 | 1.材料品种、规格：C25混凝土基础 2.厚度：10CM | m3 | 4.02 | 655.37 | 2634.59 | 164.74 | 49.81
8 | 040305002003 | 干砌块料 | 1.部位：挡墙 2.材料品种、规格：浆砌块石 3.挡墙高度暂按H=1.2m计算，工程量按实结算 | m3 | 21.46 | 525.23 | 11271.44 | 2590.65 | 223.61
|  | 水泥混凝土路面 |  |  |  |  | 44213.58 | 3988.24 | 2464.07
9 | 040701001001 | 场地平整 | 1.平整场地 | m2 | 423.380 | 3.79 | 1604.61 | 270.96 | 1033.05
本页小计 | [6 empty] | 23379.17 | 6545.24 | 3318.93
【表10.2.2-16】
分部分项工程清单与计价表
单位(专业)工程名称:单位工程-市政 | [5 empty] | 标段: |  |  | 第2页 共5页
序号 | 项目编码 | 项目名称 | 项目特征 | 计量 单位 | 工程量 | 金 额 (元) |  |  |  |  | 备注
[6 empty] | 综合单价 | 合价 | 其中
[8 empty] | 人工费 | 机械费 | 暂估价
10 | 040202011001 | 碎石 | 1.碎石垫层 2.厚度：5cm | m2 | 423.380 | 13.31 | 5635.19 | 385.28 | 372.57
11 | 040203007001 | 水泥混凝土 | 1.水泥混凝土路面 2.混凝土强度等级：C25 3.厚度：12cm厚 | m2 | 423.380 | 87.33 | 36973.78 | 3332 | 1058.45
|  | 墓地挡墙\排水沟 |  |  |  |  | 347178.25 | 54986.2 | 17907.32
12 | 040101002002 | 挖沟槽土方 | 1.土壤类别：三类土 2.挖土深度：3M 内 | m3 | 399.20 | 3.31 | 1321.35 | 159.68 | 914.17
13 | 040103001004 | 回填方 | 1.填方材料品种：原土回填 | m3 | 207.11 | 14.37 | 2976.17 | 1892.99 | 494.99
14 | 040103002003 | 余方弃置 | 1.废弃料品种：三类土 2.运距：施工单位自行考虑 | m3 | 192.09 | 15.31 | 2940.9 | 76.84 | 2320.45
15 | 040305001008 | 垫层 | 1.材料品种、规格：碎石垫层 2.厚度：10CM | m3 | 30.28 | 281.93 | 8536.84 | 1767.75
16 | 040303015001 | 混凝土挡墙墙身 | 1.部位：挡墙 2.材料品种、规格：C25混凝土挡墙 3.挡墙高度暂按H=1.2m计算，工程量按实结算 4.含模板 | m3 | 85.16 | 1122.55 | 95596.36 | 17721.8 | 10827.24
17 | 040303002001 | 混凝土基础 | 1.部位：挡墙底板 2.材料品种、规格：C25混凝土底板 3.含模板 | m3 | 76.65 | 747.94 | 57329.6 | 6387.24 | 1363.6
18 | 040201022001 | 排水沟、截水沟 | 1.100厚C25混凝土排水沟 2.含模板 | m | 156.19 | 105.63 | 16498.35 | 3576.75 | 301.45
本页小计 | [6 empty] | 227808.54 | 35300.33 | 17652.92
【表10.2.2-16】
分部分项工程清单与计价表
单位(专业)工程名称:单位工程-市政 | [5 empty] | 标段: |  |  | 第3页 共5页
序号 | 项目编码 | 项目名称 | 项目特征 | 计量 单位 | 工程量 | 金 额 (元) |  |  |  |  | 备注
[6 empty] | 综合单价 | 合价 | 其中
[8 empty] | 人工费 | 机械费 | 暂估价
19 | 040901001002 | 现浇构件钢筋 | 1.普通钢筋制作、安装 带肋钢筋 | t | 21.752 | 6709.75 | 145950.48 | 17449.89 | 604.71
20 | 040406003001 | 混凝土柱 | 1.类别、部位：混凝土柱 2.混凝土强度等级：C25 | m3 | 3.64 | 2372.24 | 8634.95 | 3587.77 | 820.2
21 | 040305004001 | 砖砌体 | 1.部位：挡土墙 2.材料品种、规格：混凝土实心砖 3.砂浆强度等级：水泥砂浆 M7.5 | m3 | 6.75 | 551.46 | 3722.36 | 778.01 | 177.86
22 | 040308001001 | 水泥砂浆抹面 | 1.砂浆配合比：水泥砂浆1:2.5 2.厚度：20mm | m2 | 131.197 | 27.98 | 3670.89 | 1587.48 | 82.65
|  | 500*500混凝土边沟、D500涵管 |  |  |  |  | 14100.6 | 2496.38 | 598.42
23 | 040101002005 | 挖沟槽土方 | 1.土壤类别：三类土 2.挖土深度：3M 内 | m3 | 36.35 | 3.31 | 120.32 | 14.54 | 83.24
24 | 040103001008 | 回填方 | 1.填方材料品种：原土回填 | m3 | 10.91 | 14.37 | 156.78 | 99.72 | 26.07
25 | 040103002006 | 余方弃置 | 1.废弃料品种：三类土 2.运距：施工单位自行考虑 | m3 | 25.44 | 15.31 | 389.49 | 10.18 | 307.32
26 | 040201022002 | 排水沟、截水沟 | 1.100厚C25混凝土排水沟（500*500） 2.含模板 | m | 60.58 | 202.19 | 12248.67 | 2279.02 | 181.74
27 | 040501001001 | 混凝土管 | 1.D500混凝土管 2.闭水试验 | m | 5.10 | 232.42 | 1185.34 | 92.92 | 0.05
|  | 300宽排水沟 |  |  |  |  | 7780.89 | 1310.76 | 332.36
28 | 040101002006 | 挖沟槽土方 | 1.土壤类别：三类土 2.挖土深度：3M 内 | m3 | 22.28 | 3.31 | 73.75 | 8.91 | 51.02
本页小计 | [6 empty] | 176153.03 | 25908.44 | 2334.86
【表10.2.2-16】
分部分项工程清单与计价表
单位(专业)工程名称:单位工程-市政 | [5 empty] | 标段: |  |  | 第4页 共5页
序号 | 项目编码 | 项目名称 | 项目特征 | 计量 单位 | 工程量 | 金 额 (元) |  |  |  |  | 备注
[6 empty] | 综合单价 | 合价 | 其中
[8 empty] | 人工费 | 机械费 | 暂估价
29 | 040103001009 | 回填方 | 1.填方材料品种：原土回填 | m3 | 8.35 | 14.37 | 119.99 | 76.32 | 19.96
30 | 040103002007 | 余方弃置 | 1.废弃料品种：三类土 2.运距：施工单位自行考虑 | m3 | 13.93 | 15.31 | 213.27 | 5.57 | 168.27
31 | 040201022003 | 排水沟、截水沟 | 1.100厚C25混凝土排水沟（300*250） 2.含模板 | m | 79.58 | 92.66 | 7373.88 | 1219.96 | 93.11
|  | 台阶 |  |  |  |  | 14385.74 | 3233.99 | 516.96
32 | 040701001003 | 场地平整 | 1.边坡、平台修整 | m2 | 62.061 | 7.17 | 444.98 | 71.99 | 289.2
33 | 040202011003 | 碎石 | 1.150厚级配碎石垫层 | m2 | 62.061 | 35.73 | 2217.44 | 86.26 | 54.61
34 | 010507004001 | 台阶 | 1.100厚C25混凝土面层 2.做防滑处理 3.台阶工程量按实结算 | m2 | 62.061 | 188.9 | 11723.32 | 3075.74 | 173.15
|  | 4000*4000焚烧池 |  |  |  |  | 13346.4 | 4517.31 | 281.53
35 | 040101002003 | 挖沟槽土方 | 1.土壤类别：三类土 2.挖土深度：3M 内 | m3 | 11.56 | 3.31 | 38.26 | 4.62 | 26.47
36 | 040103001005 | 回填方 | 1.填方材料品种：原土回填 | m3 | 7.59 | 14.37 | 109.07 | 69.37 | 18.14
37 | 040103002004 | 余方弃置 | 1.废弃料品种：三类土 2.运距：施工单位自行考虑 | m3 | 3.97 | 15.31 | 60.78 | 1.59 | 47.96
38 | 040305001006 | 垫层 | 1.碎石垫层 2.厚度：15cm | m3 | 1.25 | 281.93 | 352.41 | 72.98
本页小计 | [6 empty] | 22653.4 | 4684.4 | 890.87
【表10.2.2-16】
分部分项工程清单与计价表
单位(专业)工程名称:单位工程-市政 | [5 empty] | 标段: |  |  | 第5页 共5页
序号 | 项目编码 | 项目名称 | 项目特征 | 计量 单位 | 工程量 | 金 额 (元) |  |  |  |  | 备注
[6 empty] | 综合单价 | 合价 | 其中
[8 empty] | 人工费 | 机械费 | 暂估价
39 | 040303001001 | 混凝土垫层 | 1.混凝土强度等级：C20 2.厚度：10cm | m3 | 0.83 | 623.05 | 517.13 | 34.01 | 10.28
40 | 010401003001 | 实心砖墙 | 1.砖品种、规格、强度等级：MU20混凝土实心砖 2.砂浆强度等级、配合比：水泥砂浆M10 | m3 | 11.36 | 589.55 | 6697.29 | 1902.8 | 76.11
41 | 011201001001 | 墙面一般抹灰 | 1.20mm厚1:2水泥砂浆抹面 | m2 | 92.851 | 44.77 | 4156.94 | 2344.49 | 61.28
42 | 040701001002 | 场地平整 | 1.场地平整 | m2 | 11.834 | 3.79 | 44.85 | 7.57 | 28.87
43 | 040202011002 | 碎石 | 1.石料规格：碎石垫层 2.厚度：10cm | m2 | 11.834 | 24.52 | 290.17 | 13.61 | 10.41
44 | 040203007004 | 水泥混凝土 | 1.混凝土强度等级：C20 2.厚度：15cm | m2 | 11.834 | 91.22 | 1079.5 | 66.27 | 2.01
|  | 墓碑 |  |  |  |  | 57000
45 | 04B004 | 双坑墓碑 | 1.双坑墓碑 | 座 | 12 | 4750 | 57000
本页小计 | [6 empty] | 69785.88 | 4368.75 | 188.96
合计 | [6 empty] | 519780.02 | 76807.16 | 24386.54

## 1_表10_2_2-16 施工技术措施项目清单与计价表
【表10.2.2-16】
施工技术措施项目清单与计价表
单位(专业)工程名称:单位工程-市政 | [5 empty] | 标段: |  |  | 第1页 共1页
序号 | 项目编码 | 项目名称 | 项目特征 | 计量 单位 | 工程量 | 金 额 (元) |  |  |  |  | 备注
[6 empty] | 综合单价 | 合价 | 其中
[8 empty] | 人工费 | 机械费 | 暂估价
|  | [请输入分部名称,电子评标勿删] |  |  |  |  | 5865.76 | 1485.95 | 1869.86
1 | 041102002001 | 基础模板 | 1.混凝土基础模板 | m2 | 7.452 | 52.83 | 393.69 | 179.44 | 32.86
2 | 040203007003 | 水泥混凝土 | 1.水泥混凝土路面模板 | m2 | 18.742 | 68.01 | 1274.64 | 710.51 | 60.54
3 | 041106001001 | 大型机械设备进出场及安拆 | 1.大型机械设备进出场及安拆 | 台·次 | 1 | 4197.43 | 4197.43 | 596 | 1776.46
本页小计 | [6 empty] | 5865.76 | 1485.95 | 1869.86
合计 | [6 empty] | 5865.76 | 1485.95 | 1869.86

## 1_表10_2_2-20 施工组织(总价)措施项目清单与
【表10.2.2-20】
施工组织（总价）措施项目清单与计价表
工程名称:市政 |  |  | 标段: | 第1页 共1页
序号 | 项目编号 | 项目名称 | 计算基础 | 费率 (%) | 金额 (元) | 备注
1 | 041109001001 | 安全文明施工费 |  |  | 6824.93
1.1 |  | 安全文明施工基本费 | 定额人工费+定额机械费 | 7.3 | 6824.93
2 | Z04110900801 | 提前竣工增加费 | 定额人工费+定额机械费
3 | 041109003001 | 二次搬运费 | 定额人工费+定额机械费
4 | 041109004001 | 冬雨季施工增加费 | 定额人工费+定额机械费
5 | 041109005001 | 行车、行人干扰增加费 | 定额人工费+定额机械费
6 |  | 其他施工组织措施费 | 按相关规定计算
合 计 |  |  |  |  | 6824.93

## 1_表10_2_2-21 其他项目清单与计价汇总表
【表10.2.2-21】
其他项目清单与计价汇总表
工程名称:市政 |  | 标段: | 第1页 共1页
序号 | 项 目 名 称 | 金额(元) | 备注
1 | 暂列金额 | 27500.03 | 明细详见表10.2.2-22
1.1 | 标化工地增加费 |  | 明细详见表10.2.2-22
1.2 | 优质工程增加费 |  | 明细详见表10.2.2-22
1.3 | 其他暂列金额 | 27500.03 | 明细详见表10.2.2-22
2 | 暂估价
2.1 | 材料（设备）暂估价 |  | 明细详见表10.2.2-23
2.2 | 专业工程暂估价 |  | 明细详见表10.2.2-24
2.3 | 专项技术措施暂估价 |  | 明细详见表10.2.2-25
3 | 计日工 |  | 明细详见表10.2.2-26
4 | 总承包服务费 |  | 明细详见表10.2.2-27
合 计 |  | 27500.03 | 0

## 1_表10_2_2-22 暂列金额明细表
【表10.2.2-22】
暂列金额明细表
工程名称:市政 |  |  | 标段: | 第1页 共1页
序号 | 项 目 名 称 | 计量单位 | 暂定金额(元) | 备注
1 | 标化工地增加费 | 项
2 | 优质工程增加费 | 项
3 | 其他暂列金额 | 项 | 27500.03 | 估算比例一般不高于5%
3.1 | 其他暂列金额 | 项 | 27500.03
合计 |  |  | 27500.03 | -

## 1_表10_2_2-29 主要工日一览表
【表10.2.2-29】
主要工日一览表
工程名称:市政 |  |  | 标段: |  | 第1页 共1页
序号 | 工日名称（类别） | 单位 | 数 量 | 单价(元) | 合价（元） | 备注
1 | 一类人工 | 工日 | 43.539 | 138 | 6008.38
2 | 二类人工 | 工日 | 355.82 | 149 | 53017.18
3 | 二类人工 | 工日 | 113.514 | 149 | 16913.59
4 | 三类人工 | 工日 | 13.712 | 171 | 2344.75

## 1_表10_2_2-31 主要材料和工程设备一览表
【表10.2.2-31】
主要材料和工程设备一览表
工程名称:市政 |  |  |  | 标段: |  | 第1页 共1页
序号 | 名称、规格、型号 | 单位 | 数量 | 单价(元) | 合价（元） | 备注
1 | 镀锌铁丝综合 | kg | 5 | 4.42 | 22.1
2 | 草袋 | 个 | 10 | 4.25 | 42.5
3 | 普通硅酸盐水泥PO 42.5综合 | kg | 5273.611 | 0.69 | 3638.79
4 | 黄砂净砂 | t | 24.737 | 180 | 4452.66
5 | 碎石综合 | t | 128.581 | 121 | 15558.3
6 | 混凝土实心砖240×115×53 MU10 | 千块 | 9.634 | 504.4 | 4859.39
7 | 非泵送商品混凝土C20 | m3 | 2.631 | 550 | 1447.05
8 | 非泵送商品混凝土C25 | m3 | 266.633 | 582 | 155180.41
9 | 干混抹灰砂浆DP M20.0 | kg | 1.01 | 0.41 | 0.41
10 | 干混砌筑砂浆DM M7.5 | kg | 4.881 | 0.36 | 1.73
11 | 水 | m3 | 140.307 | 5.73 | 803.96
12 | 双坑墓碑 | 座 | 12 | 4750 | 57000

## 1_表10_2_2-32 主要机械台班一览表
【表10.2.2-32】
主要机械台班一览表
工程名称:市政 |  |  |  | 标段: | 第1页 共1页
序号 | 机械名称、规格、型号 | 单位 | 数 量 | 单价(元) | 合价（元） | 备注
1 | 履带式推土机105kW | 台班 | 0.143 | 954.89 | 136.55
2 | 平地机90kW | 台班 | 0.303 | 663.95 | 201.18
3 | 轮胎式装载机1.5m3 | 台班 | 0.626 | 742.22 | 464.63
4 | 履带式单斗液压挖掘机1m3 | 台班 | 3.401 | 1078.46 | 3667.84
5 | 钢轮内燃压路机8t | 台班 | 0.139 | 414.31 | 57.59
6 | 钢轮内燃压路机15t | 台班 | 0.274 | 651.01 | 178.38
7 | 电动夯实机250N·m | 台班 | 45.573 | 29.99 | 1366.73
8 | 混凝土路面刻槽机 | 台班 | 2.67 | 418.3 | 1116.86
9 | 履带式电动起重机5t | 台班 | 2.916 | 256.16 | 746.96
10 | 履带式起重机5t | 台班 | 15.897 | 548.07 | 8712.67
11 | 履带式起重机15t | 台班 | 0.71 | 801.46 | 569.04
12 | 汽车式起重机8t | 台班 | 1.122 | 744.55 | 835.39
13 | 载货汽车4t | 台班 | 4.433 | 455.61 | 2019.72
14 | 载货汽车5t | 台班 | 1.085 | 469.75 | 509.68
15 | 自卸汽车15t | 台班 | 2.903 | 945.32 | 2744.26
16 | 平板拖车组40t | 台班 | 1 | 1237.23 | 1237.23
17 | 灰浆搅拌机200L | 台班 | 2.879 | 170.09 | 489.69
18 | 混凝土切缝机7.5kW | 台班 | 0.529 | 36.03 | 19.06
19 | 干混砂浆罐式搅拌机20000L | 台班 | 0.043 | 211.41 | 9.09
20 | 钢筋切断机40mm | 台班 | 1.958 | 46.85 | 91.73
21 | 钢筋弯曲机40mm | 台班 | 4.611 | 27.99 | 129.06
22 | 木工圆锯机500mm | 台班 | 2.198 | 30.08 | 66.12
23 | 木工平刨床300mm | 台班 | 0.886 | 11.7 | 10.37
24 | 直流弧焊机32kW | 台班 | 3.589 | 106.95 | 383.84
25 | 电动空气压缩机0.6m3/min | 台班 | 0.303 | 35.76 | 10.84
26 | 水泥混凝土真空吸水机 | 台班 | 1.622 | 16.92 | 27.44
27 | 混凝土振捣器平板式 | 台班 | 8.344 | 13.13 | 109.56
28 | 混凝土振捣器插入式 | 台班 | 19.918 | 5.08 | 101.18
29 | 汽车式起重机5t | 台班 | 0.547 | 434.68 | 237.77

## 2_表10_2_2-13 【含单列】单位(专业)工程招标
【表10.2.2-13】
单位（专业）工程预算审核价费用表
工程名称:单位工程-园林 |  |  | 标段: | 第1页 共1页
序号 | 费用名称 |  | 计算公式 | 金额 (元) | 备注
1 | 分部分项工程费 |  | ∑(分部分项工程量×综合单价） | 2796.15 | 见表10.2.2-16
1.1 | 其中 | 人工费+机械费 | ∑分部分项（定额人工费+定额机械费） | 843.87
2 | 措施项目费 |  | （2.1+2.2） | 44.89
2.1 | 施工技术措施项目费 |  | ∑(技措项目工程量×综合单价） |  | 见表10.2.2-16
2.1.1 | 其中 | 人工费+机械费 | ∑技措项目（定额人工费+定额机械费）
2.2 | 施工组织措施项目费 |  | (1.1+2.1.1)×5.32% | 44.89 | 见表10.2.2-20
2.2.1 | 其中 | 安全文明施工基本费 | (1.1+2.1.1)×5.32% | 44.89 | 见表10.2.2-20
3 | 其他项目费 |  | （3.1+3.2+3.3+3.4） | 155.12
3.1 | 暂列金额 |  | 3.1.1+3.1.2+3.1.3 | 155.12 | 见表10.2.2-21
3.1.1 | 其中 | 标化工地增加费 | 按招标文件规定额度列计 |  | 见表10.2.2-22
3.1.2 |  | 优质工程增加费 | 按招标文件规定额度列计 |  | 见表10.2.2-22
3.1.3 |  | 其他暂列金额 | 按招标文件规定额度列计 | 155.12 | 见表10.2.2-22
3.2 | 暂估价 |  | 3.2.1+3.2.2+3.2.3 |  | 见表10.2.2-21
3.2.1 | 其中 | 材料（工程设备）暂估价 | 按招标文件规定额度列计 (或计入综合单价) |  | 见表10.2.2-23
3.2.2 |  | 专业工程暂估价 | 按招标文件规定额度列计 |  | 见表10.2.2-24
3.2.3 |  | 专项技术措施暂估价 | 按招标文件规定额度列计 |  | 见表10.2.2-25
3.3 | 计日工 |  | ∑计日工(暂估数量×综合单价） |  | 见表10.2.2-21
3.4 | 施工总承包服务费 |  | 3.4.1+3.4.2 |  | 见表10.2.2-21
3.4.1 | 其中 | 专业发包工程管理费 | ∑专业发包工程（暂估金额×费率） |  | 见表10.2.2-27
3.4.2 |  | 甲供材料设备管理费 | 甲供材料暂估金额×费率+甲供设备暂估金额×费率 |  | 见表10.2.2-27
4 | 规费 |  | (1.1+2.1.1)×30.97% | 261.35
5 | 单列费用 |  | 单列费用
6 | 税金 |  | (1+2+3+4+计税不计费)×9% | 293.18
7 | 下浮 |  | (1+2+3+4+5+6-不计税不计费不下浮-暂估材料)×0%
其中 | 甲供费（不计入造价） |  | 甲供材料费+甲供主材费+甲供设备费
合计 |  |  | 1+2+3+4+5+6-7 | 3551

## 2_表10_2_2-16 分部分项工程清单与计价表
【表10.2.2-16】
分部分项工程清单与计价表
单位(专业)工程名称:单位工程-园林 | [5 empty] | 标段: |  |  | 第1页 共1页
序号 | 项目编码 | 项目名称 | 项目特征 | 计量 单位 | 工程量 | 金 额 (元) |  |  |  |  | 备注
[6 empty] | 综合单价 | 合价 | 其中
[8 empty] | 人工费 | 机械费 | 暂估价
|  | 绿化 |  |  |  |  | 2796.15 | 732.05 | 221.54
1 | 050102002002 | 栽植灌木 | 1.种类：红叶石楠 25株/m2 2.灌丛高：h=30-35cm 3.蓬径：P=20-25cm 4.养护期：一年 | m2 | 19.160 | 36.79 | 704.9 | 214.4 | 60.74
2 | 050102002004 | 栽植灌木 | 1.种类：金边黄杨 25株/m2 2.灌丛高：h=30-35cm 3.蓬径：P=20-25cm 4.养护期：一年 | m2 | 27.650 | 44.67 | 1235.13 | 309.4 | 87.65
3 | 050101009001 | 种植土回（换）填 | 1.回填种植土 | m3 | 14.04 | 43.24 | 607.09 | 11.65 | 73.15
4 | 050101010001 | 整理绿化用地 | 1.绿地细平整 | m2 | 46.810 | 5.32 | 249.03 | 196.6
本页小计 | [6 empty] | 2796.15 | 732.05 | 221.54
合计 | [6 empty] | 2796.15 | 732.05 | 221.54

## 2_表10_2_2-16 施工技术措施项目清单与计价表
【表10.2.2-16】
施工技术措施项目清单与计价表
单位(专业)工程名称:单位工程-园林 | [5 empty] | 标段: |  |  | 第1页 共1页
序号 | 项目编码 | 项目名称 | 项目特征 | 计量 单位 | 工程量 | 金 额 (元) |  |  |  |  | 备注
[6 empty] | 综合单价 | 合价 | 其中
[8 empty] | 人工费 | 机械费 | 暂估价
0
本页小计
合计

## 2_表10_2_2-20 施工组织(总价)措施项目清单与
【表10.2.2-20】
施工组织（总价）措施项目清单与计价表
工程名称:园林 |  |  | 标段: | 第1页 共1页
序号 | 项目编号 | 项目名称 | 计算基础 | 费率 (%) | 金额 (元) | 备注
1 | 050405001001 | 安全文明施工费 |  |  | 44.89
1.1 |  | 安全文明施工基本费 | 定额人工费+定额机械费 | 5.32 | 44.89
2 | Z50405009001 | 提前竣工增加费 | 定额人工费+定额机械费
3 | 050405004001 | 二次搬运费 | 定额人工费+定额机械费
4 | 050405005001 | 冬雨季施工增加费 | 定额人工费+定额机械费
5 | Z50405010001 | 行车、行人干扰增加费 | 定额人工费+定额机械费
6 |  | 其他施工组织措施费 | 按相关规定计算
合 计 |  |  |  |  | 44.89

## 2_表10_2_2-21 其他项目清单与计价汇总表
【表10.2.2-21】
其他项目清单与计价汇总表
工程名称:园林 |  | 标段: | 第1页 共1页
序号 | 项 目 名 称 | 金额(元) | 备注
1 | 暂列金额 | 155.12 | 明细详见表10.2.2-22
1.1 | 标化工地增加费 |  | 明细详见表10.2.2-22
1.2 | 优质工程增加费 |  | 明细详见表10.2.2-22
1.3 | 其他暂列金额 | 155.12 | 明细详见表10.2.2-22
2 | 暂估价
2.1 | 材料（设备）暂估价 |  | 明细详见表10.2.2-23
2.2 | 专业工程暂估价 |  | 明细详见表10.2.2-24
2.3 | 专项技术措施暂估价 |  | 明细详见表10.2.2-25
3 | 计日工 |  | 明细详见表10.2.2-26
4 | 总承包服务费 |  | 明细详见表10.2.2-27
合 计 |  | 155.12 | 0

## 2_表10_2_2-22 暂列金额明细表
【表10.2.2-22】
暂列金额明细表
工程名称:园林 |  |  | 标段: | 第1页 共1页
序号 | 项 目 名 称 | 计量单位 | 暂定金额(元) | 备注
1 | 标化工地增加费 | 项
2 | 优质工程增加费 | 项
3 | 其他暂列金额 | 项 | 155.12 | 估算比例一般不高于5%
3.1 | 其他暂列金额 | 项 | 155.12
合计 |  |  | 155.12 | -

## 2_表10_2_2-29 主要工日一览表
【表10.2.2-29】
主要工日一览表
工程名称:园林 |  |  | 标段: |  | 第1页 共1页
序号 | 工日名称（类别） | 单位 | 数 量 | 单价(元) | 合价（元） | 备注
1 | 一类人工 | 工日 | 5.304 | 138 | 731.95

## 2_表10_2_2-31 主要材料和工程设备一览表
【表10.2.2-31】
主要材料和工程设备一览表
工程名称:园林 |  |  |  | 标段: |  | 第1页 共1页
序号 | 名称、规格、型号 | 单位 | 数量 | 单价(元) | 合价（元） | 备注
1 | 水 | m3 | 17.498 | 5.73 | 100.26

## 2_表10_2_2-32 主要机械台班一览表
【表10.2.2-32】
主要机械台班一览表
工程名称:园林 |  |  |  | 标段: | 第1页 共1页
序号 | 机械名称、规格、型号 | 单位 | 数 量 | 单价(元) | 合价（元） | 备注
1 | 履带式推土机90kW | 台班 | 0.084 | 868.92 | 72.99
2 | 洒水车4000L | 台班 | 0.281 | 529.03 | 148.66