## 表10_2_2-4 招标控制价扉页
【表10.2.2-4】
| 嵊州市公路应急保障基地建设项目 |  |  |  | 工程
招标控制价
招标控制价 | (小写): | 4824466元
| (大写): | 肆佰捌拾贰万肆仟肆佰陆拾陆元整
招 标 人: |  |  | 造价咨询人:
| (单位盖章) |  |  | (单位资质专用章)
法定代表人 或其授权人: |  |  | 法定代表人 或其授权人:
| (签字或盖章) |  |  | (签字或盖章)
编 制 人: |  |  | 复 核 人:
| (造价工程师签字盖专用章) |  |  | (造价工程师签字盖专用章)
编制时间: |  |  | 复核时间:

## 表10_2_2-11 编制说明
【表10.2.2-11】
编制说明
工程名称:嵊州市公路应急保障基地建设项目 | 第1页 共1页
一、编制依据： 1、建设单位提供的设计图纸； 2、《建设工程工程量清单计价规范》（2013）及浙江省有关补充规定、《建筑工程工程量计算规范》（2013）； 3、《浙江省建筑工程预算定额》（2018版）； 4、《浙江省市政工程预算定额》（2018版）； 5、《浙江省通用安装工程预算定额》（2018版）； 6、《浙江省施工机械台班费用定额》（2018版）； 7、《浙江省建设工程计价规则》（2018版）； 8、与建设项目相关的标准、图集、规范、技术资料、文件、法律法规和综合解释； 二、取费说明： 1、安全文明施工措施费，取费基数为定额人工费+定额机械费，按相应专业工程中值取费；安全文明施工费按非市区工程考虑。 2、企业管理费取费基数为定额人工费+定额机械费，按相应专业工程中值取费。 3、利润取费基数为定额人工费+定额机械费，按相应专业工程中值取费。 4、规费：取费基数为定额人工费+定额机械费，按相应专业工程中值取费。 5、税金取费基数为税前工程造价，税率为9%，实际在施工结算中税金费率按实结算。 三、人工、材料价格取定： 1、人工单价：按《绍兴造价信息》2024年1月刊嵊州信息价计入。 2、材料价格：《绍兴造价信息》2024年1月刊嵊州价、《浙江造价信息》2024年第1期信息价格；《造价信息》没有发布的材料，参照市场价计入。其中铝合金固定窗和上悬窗、推拉窗参考嘉兴市区2024年第1期信息价。透水砼、彩色透水砼参考2024年第1期台州市信息价。 四、技术措施项目 本工程施工技术措施费均按施工技术措施中有关内容取定和计算。 五、其他需要说明的问题： 1、暂列金按本工程税前总造价的5%计取。 2、钢结构部分的天沟，因建筑图和结构图有出入，按设计回复本次预算按结构图的3mm镀锌钢板计入；电动开窗器按专业工程暂估25000元/项；铁艺栏杆按暂估价350元/m。 3、钢结构拆除后的建筑垃圾由施工单位自行处理。 4、改造部分安装无施工图，按建筑图中的工程量表计算。200KVA箱变、总水表不计入本工程。

## 表10_2_2-12 招标控制价费用表
【表10.2.2-12】
招标控制价费用表
工程名称:嵊州市公路应急保障基地建设项目 |  |  |  |  | 第1页 共1页
序号 | 工程名称 | 金额(元) | 其中：（元） |  |  |  | 备注
|  |  | 暂估价 | 安全文明 施工基本费 | 规费 | 税金
1 | 嵊州市公路应急保障基地建设项目 | 4824466.00 | 49087.00 | 48663.18 | 167966.55 | 398350.45
1.1 | 2#设备物资储备用房 | 2692610.00 | 25000.00 | 31507.42 | 89063.74 | 222325.59
1.2 | 1#、3#楼改造工程 | 698523.00 | 24087.00 | 9844.59 | 50248.82 | 57676.25
1.3 | 园林 | 108472.00 |  | 1042.10 | 7452.96 | 8956.37
1.4 | 市政 | 277603.00 |  | 3087.84 | 6892.51 | 22921.35
1.5 | 安装 | 794393.00 |  | 991.49 | 4459.54 | 65592.11
1.6 | 改造部分安装 | 38114.00 |  | 317.41 | 1427.64 | 3147.06
1.7 | 室外安装 | 214751.00 |  | 1872.33 | 8421.34 | 17731.72
合计 |  | 4824466 | 49087.00 | 48663.18 | 167966.55 | 398350.45

## 1_表10_2_2-13 【不含单列】单位(专业)工程招
【表10.2.2-13】
单位（专业）工程招标控制价费用表
工程名称:嵊州市公路应急保障基地建设项目-2#设备物资储备用房 |  |  | 标段: | 第1页 共1页
序号 | 费用名称 |  | 计算公式 | 金额 (元) | 备注
1 | 分部分项工程费 |  | ∑(分部分项工程量×综合单价） | 2150090.22 | 见表10.2.2-16
1.1 | 其中 | 人工费+机械费 | ∑分部分项（定额人工费+定额机械费） | 315824.48
2 | 措施项目费 |  | （2.1+2.2） | 88497.77
2.1 | 施工技术措施项目费 |  | ∑(技措项目工程量×综合单价） | 56990.35 | 见表10.2.2-16
2.1.1 | 其中 | 人工费+机械费 | ∑技措项目（定额人工费+定额机械费） | 29651.64
2.2 | 施工组织措施项目费 |  | (1.1+2.1.1)×9.12% | 31507.42 | 见表10.2.2-20
2.2.1 | 其中 | 安全文明施工基本费 | (1.1+2.1.1)×9.12% | 31507.42 | 见表10.2.2-20
3 | 其他项目费 |  | （3.1+3.2+3.3+3.4） | 142632.59
3.1 | 暂列金额 |  | 3.1.1+3.1.2+3.1.3 | 117632.59 | 见表10.2.2-21
3.1.1 | 其中 | 标化工地增加费 | 按招标文件规定额度列计 |  | 见表10.2.2-22
3.1.2 |  | 优质工程增加费 | 按招标文件规定额度列计 |  | 见表10.2.2-22
3.1.3 |  | 其他暂列金额 | 按招标文件规定额度列计 | 117632.59 | 见表10.2.2-22
3.2 | 暂估价 |  | 3.2.1+3.2.2+3.2.3 | 25000.00 | 见表10.2.2-21
3.2.1 | 其中 | 材料（工程设备）暂估价 | 按招标文件规定额度列计 (或计入综合单价) |  | 见表10.2.2-23
3.2.2 |  | 专业工程暂估价 | 按招标文件规定额度列计 | 25000.00 | 见表10.2.2-24
3.2.3 |  | 专项技术措施暂估价 | 按招标文件规定额度列计 |  | 见表10.2.2-25
3.3 | 计日工 |  | ∑计日工(暂估数量×综合单价） |  | 见表10.2.2-21
3.4 | 施工总承包服务费 |  | 3.4.1+3.4.2 |  | 见表10.2.2-21
3.4.1 | 其中 | 专业发包工程管理费 | ∑专业发包工程（暂估金额×费率） |  | 见表10.2.2-27
3.4.2 |  | 甲供材料设备管理费 | 甲供材料暂估金额×费率+甲供设备暂估金额×费率 |  | 见表10.2.2-27
4 | 规费 |  | (1.1+2.1.1)×25.78% | 89063.74
5 | 税金 |  | (1+2+3+4)×9% | 222325.59
合计 |  |  | 1+2+3+4+5 | 2692610.00

## 1_表10_2_2-16 分部分项工程清单与计价表
【表10.2.2-16】
分部分项工程清单与计价表
单位(专业)工程名称:嵊州市公路应急保障基地建设项目-2#设备物资储备用房 | [5 empty] | 标段: |  |  | 第1页 共8页
序号 | 项目编码 | 项目名称 | 项目特征 | 计量 单位 | 工程量 | 金 额 (元) |  |  |  |  | 备注
[6 empty] | 综合单价 | 合价 | 其中
[8 empty] | 人工费 | 机械费 | 暂估价
| A.1 | A 土石方工程 |  |  |  |  | 10158.28 | 4079.19 | 4236.58
1 | 010101004001 | 挖基坑土方 | 1、土壤类别：按三类土考虑 2、挖土深度：3m内 | m3 | 432.39 | 6.93 | 2996.46 | 1266.90 | 1202.04
2 | 010101004002 | 挖基坑土方 | 1、土壤类别：按三类土考虑（湿土） 2、挖土深度：3m内 | m3 | 131.21 | 7.97 | 1045.74 | 442.18 | 419.87
3 | 010101003001 | 挖沟槽土方 | 1、土壤类别：按三类土考虑 2、挖土深度：3m内 | m3 | 228.10 | 6.93 | 1580.73 | 668.33 | 634.12
4 | 010101003002 | 挖沟槽土方 | 1、土壤类别：按三类土考虑（湿土） 2、挖土深度：3m内 | m3 | 17.56 | 7.97 | 139.95 | 59.18 | 56.19
5 | 010103001001 | 回填方 | 1、密实度要求：满足设计要求 2、填方材料品种：原土 | m3 | 675.75 | 3.62 | 2446.22 | 1182.56 | 783.87
6 | 010103002001 | 余方弃置 | 1、废弃料品种：余土 2、运距：由施工单位自行考虑 | m3 | 32.15 | 16.02 | 515.04 | 28.61 | 399.62
7 | 01B001 | 湿土排水 | 1、湿土排水 | m3 | 148.77 | 9.64 | 1434.14 | 431.43 | 740.87
| A.4 | D 砌筑工程 |  |  |  |  | 32915.50 | 7816.03 | 154.64
8 | 010401001001 | 砖基础 | 1、MU20混凝土实心砖基础，墙厚1砖，M10水泥砂浆砌筑 2、在室内地坪下约60处做20厚聚合物水泥防水砂浆 | m3 | 27.66 | 521.74 | 14431.33 | 3210.50 | 77.17
9 | 010401004001 | 多孔砖墙 | 1、240厚MU10页岩多孔砖，砂浆采用M7.5混合砂浆砌筑 | m3 | 38.54 | 479.61 | 18484.17 | 4605.53 | 77.47
本页小计 | [6 empty] | 43073.78 | 11895.22 | 4391.22
【表10.2.2-16】
分部分项工程清单与计价表
单位(专业)工程名称:嵊州市公路应急保障基地建设项目-2#设备物资储备用房 | [5 empty] | 标段: |  |  | 第2页 共8页
序号 | 项目编码 | 项目名称 | 项目特征 | 计量 单位 | 工程量 | 金 额 (元) |  |  |  |  | 备注
[6 empty] | 综合单价 | 合价 | 其中
[8 empty] | 人工费 | 机械费 | 暂估价
| A.5 | E 混凝土及钢筋混凝土工程 |  |  |  |  | 140780.17 | 22352.89 | 1414.31
10 | 010501001001 | 垫层 | 1、混凝土种类：商品混凝土 2、混凝土强度等级：C15 | m3 | 18.84 | 459.47 | 8656.41 | 850.06 | 13.38
11 | 010501002001 | 带形基础 | 1、混凝土种类：商品混凝土 2、混凝土强度等级：C30 | m3 | 3.73 | 492.27 | 1836.17 | 98.99 | 1.01
12 | 010501003001 | 独立基础 | 1、混凝土种类：商品混凝土 2、混凝土强度等级：C30 | m3 | 29.04 | 492.27 | 14295.52 | 770.72 | 7.84
13 | 010502001001 | 矩形柱 | 1、混凝土类别：商品混凝土 2、混凝土强度等级：C30 | m3 | 15.69 | 582.79 | 9143.98 | 1517.22 | 7.22
14 | 010501006001 | 设备基础 | 1、混凝土种类：微膨胀细石混凝土 2、混凝土强度等级：C35 | m3 | 0.52 | 712.63 | 370.57 | 74.52 | 1.46
15 | 010502002001 | 构造柱 | 1、混凝土类别：商品混凝土 2、混凝土强度等级：C25 | m3 | 9.46 | 638.20 | 6037.37 | 1552.29 | 6.53
16 | 010503004001 | 圈梁 | 1、混凝土类别：商品混凝土 2、混凝土强度等级：C25 | m3 | 0.04 | 579.12 | 23.16 | 4.40 | 0.03
17 | 010505003001 | 平板 | 1、混凝土类别：商品混凝土 2、混凝土强度等级：C30 | m3 | 0.22 | 524.89 | 115.48 | 10.27 | 0.18
18 | 010503001001 | 基础梁 | 1、混凝土类别：商品混凝土 2、混凝土强度等级：C30 | m3 | 37.94 | 499.58 | 18954.07 | 1137.44 | 17.45
19 | 010507005001 | 扶手、压顶 | 1、混凝土类别：商品混凝土 2、混凝土强度等级：C25 | m3 | 4.74 | 652.37 | 3092.23 | 788.74 | 3.27
本页小计 | [6 empty] | 62524.96 | 6804.65 | 58.37
【表10.2.2-16】
分部分项工程清单与计价表
单位(专业)工程名称:嵊州市公路应急保障基地建设项目-2#设备物资储备用房 | [5 empty] | 标段: |  |  | 第3页 共8页
序号 | 项目编码 | 项目名称 | 项目特征 | 计量 单位 | 工程量 | 金 额 (元) |  |  |  |  | 备注
[6 empty] | 综合单价 | 合价 | 其中
[8 empty] | 人工费 | 机械费 | 暂估价
20 | 010507001001 | 散水 | 1、砼面墙脚护坡^非泵送砼C15 | m2 | 69.08 | 91.55 | 6324.27 | 1733.91 | 27.63
21 | 010507001002 | 坡道 | 1、现浇混凝土坡道^非泵送商品砼C15 | m2 | 118.82 | 127.38 | 15135.29 | 4064.83 | 24.95
22 | 010515001001 | 现浇构件钢筋 | 1、现浇构件带肋钢筋 HRB400以内 直径（mm以内）10 | t | 0.814 | 4774.85 | 3886.73 | 498.12 | 19.99
23 | 010515001002 | 现浇构件钢筋 | 1、现浇构件带肋钢筋 HRB400以内 直径（mm）12~18 | t | 6.218 | 4652.16 | 28927.13 | 3276.95 | 461.38
24 | 010515001003 | 现浇构件钢筋 | 1、现浇构件带肋钢筋 HRB400以内 直径（mm）20~25 | t | 0.500 | 4419.37 | 2209.69 | 181.04 | 30.17
25 | 010515001004 | 现浇构件钢筋 | 1、箍筋 带肋钢筋 HRB400以内 直径（mm以内）10 | t | 2.820 | 5577.92 | 15729.73 | 3433.29 | 168.78
26 | 010516003001 | 机械连接 | 1、电渣压力焊接 直径（mm以内）18 | 个 | 274 | 6.36 | 1742.64 | 1085.04 | 312.36
27 | 010516003002 | 机械连接 | 1、电渣压力焊接 直径（mm以内）32 | 个 | 76 | 7.57 | 575.32 | 355.68 | 101.08
28 | 010516003003 | 机械连接 | 1、直螺纹钢筋接头 直径（mm以内）20 | 个 | 123 | 9.01 | 1108.23 | 505.53 | 61.50
29 | 010516001001 | 螺栓 | 1、预埋螺栓 | t | 0.328 | 7976.16 | 2616.18 | 413.85 | 148.10
| A.6 | F 金属结构工程 |  |  |  |  | 715601.53 | 53554.76 | 17441.07
30 | 010603001001 | 实腹钢柱 | 1、柱类型：Q355B H型钢制作安装 2、含制作运输喷砂除锈及一道防锈底漆 | t | 20.196 | 7094.37 | 143277.90 | 6433.84 | 2959.93
本页小计 | [6 empty] | 221533.11 | 21982.08 | 4315.87
【表10.2.2-16】
分部分项工程清单与计价表
单位(专业)工程名称:嵊州市公路应急保障基地建设项目-2#设备物资储备用房 | [5 empty] | 标段: |  |  | 第4页 共8页
序号 | 项目编码 | 项目名称 | 项目特征 | 计量 单位 | 工程量 | 金 额 (元) |  |  |  |  | 备注
[6 empty] | 综合单价 | 合价 | 其中
[8 empty] | 人工费 | 机械费 | 暂估价
31 | 010604001001 | 钢梁 | 1、梁类型：Q355B H型钢制作安装 2、含制作运输喷砂除锈及一道防锈底漆 | t | 16.396 | 7107.97 | 116542.28 | 3619.58 | 3930.94
32 | 010606001001 | 钢支撑、钢拉条 | 1、钢支撑类型：圆钢支撑制作安装 2、含制作运输喷砂除锈及一道防锈底漆 | t | 1.787 | 7150.36 | 12777.69 | 622.47 | 350.59
33 | 010606001002 | 钢支撑、钢拉条 | 1、钢支撑类型：Q235B钢管支撑制作安装 2、含制作运输喷砂除锈及一道防锈底漆 | t | 4.882 | 7441.36 | 36328.72 | 1700.55 | 957.80
34 | 010606001003 | 钢支撑、钢拉条 | 1、钢支撑类型：角钢支撑制作安装 2、含制作运输喷砂除锈及一道防锈底漆 | t | 0.454 | 7123.36 | 3234.01 | 158.14 | 89.07
35 | 010606001004 | 钢支撑、钢拉条 | 1、钢支撑类型：方钢管支撑制作安装 2、含制作运输喷砂除锈及一道防锈底漆 | t | 3.406 | 6893.36 | 23478.78 | 1186.41 | 668.22
36 | 010606002001 | 钢檩条 | 1、钢支撑类型：Q355B Z/C型钢檩条制作安装 2、含制作运输喷砂除锈及一道防锈底漆 | t | 30.266 | 7123.36 | 215595.61 | 10542.56 | 5937.89
37 | 010606011001 | 钢板天沟 | 1、钢支撑类型：3mm厚钢板天沟 2、含制作运输喷砂除锈及一道防锈底漆 | t | 4.207 | 7123.36 | 29967.98 | 1465.42 | 825.37
本页小计 | [6 empty] | 437925.07 | 19295.13 | 12759.88
【表10.2.2-16】
分部分项工程清单与计价表
单位(专业)工程名称:嵊州市公路应急保障基地建设项目-2#设备物资储备用房 | [5 empty] | 标段: |  |  | 第5页 共8页
序号 | 项目编码 | 项目名称 | 项目特征 | 计量 单位 | 工程量 | 金 额 (元) |  |  |  |  | 备注
[6 empty] | 综合单价 | 合价 | 其中
[8 empty] | 人工费 | 机械费 | 暂估价
38 | 010606008001 | 钢梯 | 1、检修用钢爬梯制作安装，参图集15J401 WT3c-102/D7 2、含制作运输喷砂除锈及一道防锈底漆 | t | 1.200 | 8271.36 | 9925.63 | 1299.32 | 229.13
39 | 010605002001 | 钢板墙板 | 1、150厚岩棉夹心板墙面（耐火等级2.0h） | m2 | 122.08 | 157.55 | 19233.70 | 2611.29 | 131.85
40 | 010605002002 | 钢板墙板 | 1、0.5厚HV-210暗扣式宝钢板墙面板（耐火极限1.0小时） | m2 | 1019.35 | 81.77 | 83352.25 | 19540.94 | 1100.90
41 | 010605002003 | 钢板墙板 | 1、0.5厚HV-200宝钢板墙面板 | m2 | 212.72 | 82.06 | 17455.80 | 4077.84 | 229.74
42 | Z010606014001 | 高强螺栓 | 1、M20高强螺栓 | 套 | 494 | 8.97 | 4431.18 | 296.40 | 29.64
| A.8 | H 门窗工程 |  |  |  |  | 209519.04 | 18649.55 | 252.72
43 | 010803001001 | 金属卷帘（闸）门 | 1、门代号及洞口尺寸：JLM6545,6500*4500mm 2、电动装置 | m2 | 234.00 | 342.51 | 80147.34 | 12881.70 | 252.72
44 | 010801004001 | 木质防火门 | 1、门代号及洞口尺寸：FHM1023,950*2300mm 2、含闭门器、防火密封条等五金配件 | m2 | 2.19 | 433.74 | 949.89 | 87.86
45 | 010802001001 | 金属（塑钢）门 | 1、门框、扇材质：2.0铝合金平开门 2、镶嵌玻璃品种、厚度：6mm钢化玻璃 | m2 | 21.60 | 421.42 | 9102.67 | 423.36
本页小计 | [6 empty] | 224598.46 | 41218.71 | 1973.98
【表10.2.2-16】
分部分项工程清单与计价表
单位(专业)工程名称:嵊州市公路应急保障基地建设项目-2#设备物资储备用房 | [5 empty] | 标段: |  |  | 第6页 共8页
序号 | 项目编码 | 项目名称 | 项目特征 | 计量 单位 | 工程量 | 金 额 (元) |  |  |  |  | 备注
[6 empty] | 综合单价 | 合价 | 其中
[8 empty] | 人工费 | 机械费 | 暂估价
46 | 010807001001 | 金属（塑钢、断桥）窗 | 1、框、扇材质：85系普通铝合金推拉窗，壁厚1.8mm 2、玻璃品种、厚度：6mm钢化玻璃 | m2 | 62.40 | 370.08 | 23092.99 | 999.02
47 | 010807001002 | 金属（塑钢、断桥）窗 | 1、框、扇材质：85系普通铝合金推拉窗，壁厚1.8mm 2、玻璃品种、厚度：6mm白玻 | m2 | 84.96 | 360.79 | 30652.72 | 1360.21
48 | 010807001003 | 金属（塑钢、断桥）窗 | 1、框、扇材质：85系普通铝合金固定窗，壁厚1.8mm 2、玻璃品种、厚度：6mm白玻 | m2 | 84.79 | 350.52 | 29720.59 | 1126.86
49 | 010807001004 | 金属（塑钢、断桥）窗 | 1、框、扇材质：85系普通铝合金上悬窗，壁厚1.8mm 2、玻璃品种、厚度：6mm白玻 | m2 | 79.79 | 449.34 | 35852.84 | 1770.54
| A.9 | J 屋面及防水工程 |  |  |  |  | 304697.37 | 41280.77 | 2004.69
50 | 010901002001 | 型材屋面 | 1、100厚聚氨酯夹芯板成品屋面板（360度直立缝锁边链接）（夹心板做法：上层0.7厚950型展开1200铝镁锰金属板，下层0.5厚950型展开1000彩钢板）耐火极限不少于1.0小时 | m2 | 1453.45 | 144.65 | 210241.54 | 28458.55 | 1569.73
51 | 010902001001 | 屋面卷材防水 | 1、1.5厚聚氯乙烯防水卷材 | m2 | 1453.45 | 42.01 | 61059.43 | 3967.92
52 | 010901002002 | 型材屋面 | 1、0.5厚U-820彩钢板雨蓬 | m2 | 349.72 | 75.58 | 26431.84 | 5861.31 | 377.70
53 | 010903003001 | 墙面砂浆防水(防潮） | 1、立面防水砂浆防潮层 | m2 | 260.26 | 26.76 | 6964.56 | 2992.99 | 57.26
本页小计 | [6 empty] | 424016.51 | 46537.40 | 2004.69
【表10.2.2-16】
分部分项工程清单与计价表
单位(专业)工程名称:嵊州市公路应急保障基地建设项目-2#设备物资储备用房 | [5 empty] | 标段: |  |  | 第7页 共8页
序号 | 项目编码 | 项目名称 | 项目特征 | 计量 单位 | 工程量 | 金 额 (元) |  |  |  |  | 备注
[6 empty] | 综合单价 | 合价 | 其中
[8 empty] | 人工费 | 机械费 | 暂估价
| A.11 | L 楼地面装饰工程 |  |  |  |  | 404197.13 | 60560.65 | 1037.51
54 | 011101003001 | 细石混凝土楼地面 | 1、150厚C25砼随捣随抹，内配φ8@150*150双层双向 2、200厚C20砼垫层 3、100厚碎石带层，素土夯实 | m2 | 1482.15 | 272.71 | 404197.13 | 60560.65 | 1037.51
| A.12 | M 墙、柱面装饰与隔断、幕墙工程 |  |  |  |  | 16288.40 | 8867.04 | 112.68
55 | 011201001001 | 墙面一般抹灰 | 内墙面： 1、15厚1:1:4混合砂浆分层抹平 2、6厚1:1:6混合砂浆面（掺VC-微晶Ι型（防水抗裂性）外加剂） | m2 | 224.57 | 32.83 | 7372.63 | 3712.14 | 58.39
56 | 011201001002 | 墙面一般抹灰 | 外墙面： 1、14厚1:1:4混合砂浆分层抹平 2、6厚1:1:6混合砂浆面（掺VC-微晶Ι型（防水抗裂性）外加剂） | m2 | 217.14 | 41.06 | 8915.77 | 5154.90 | 54.29
| A.14 | P 油漆、涂料、裱糊工程 |  |  |  |  | 312362.30 | 98144.72 | 7247.11
57 | 011407001001 | 墙面喷刷涂料 | 内墙面： 1、抹灰面批刮腻子（满刮两遍） 2、白色乳胶漆面（燃烧性能等级为B1级） | m2 | 227.36 | 25.07 | 5699.92 | 3860.57
本页小计 | [6 empty] | 426185.45 | 73288.26 | 1150.19
【表10.2.2-16】
分部分项工程清单与计价表
单位(专业)工程名称:嵊州市公路应急保障基地建设项目-2#设备物资储备用房 | [5 empty] | 标段: |  |  | 第8页 共8页
序号 | 项目编码 | 项目名称 | 项目特征 | 计量 单位 | 工程量 | 金 额 (元) |  |  |  |  | 备注
[6 empty] | 综合单价 | 合价 | 其中
[8 empty] | 人工费 | 机械费 | 暂估价
58 | 011407001002 | 墙面喷刷涂料 | 外墙面： 1、抹灰面批刮腻子（满刮两遍） 2、外刷吸附力墙、耐候性好、耐洗刷，非溶剂型的高级彩色真石漆（颜色详效果图） | m2 | 219.16 | 94.98 | 20815.82 | 6581.37
59 | 011405001001 | 金属面油漆 | 1、红丹防锈漆一遍 | m2 | 4111.46 | 10.47 | 43046.99 | 27546.78
60 | 011405001002 | 金属面油漆 | 1、金属面刷金属面镀锌 | m2 | 472.41 | 16.27 | 7686.11 | 599.96
61 | 011407005001 | 金属构件刷防火涂料 | 1、金属面 厚型防火涂料~实际耐火极限2.5（h） | m2 | 461.61 | 96.33 | 44466.89 | 6961.08 | 2691.19
62 | 011407005002 | 金属构件刷防火涂料 | 1、金属面 薄型防火涂料~实际耐火极限1.5（h） | m2 | 444.02 | 67.57 | 30002.43 | 8418.62 | 612.75
63 | 011407005003 | 金属构件刷防火涂料 | 1、金属面 薄型防火涂料~耐火极限1h | m2 | 3205.83 | 50.11 | 160644.14 | 44176.34 | 3943.17
|  | 自补 |  |  |  |  | 3570.50
64 | 01B002 | 地面割缝 | 1、地面割缝 | m | 434.10 | 5.00 | 2170.50
65 | 01B003 | 永久性责任标牌 | 1、永久性责任标牌 | 块 | 1 | 1200.00 | 1200.00
66 | 01B004 | 沉降观测点 | 1、沉降观测点 | 个 | 8 | 25.00 | 200.00
本页小计 | [6 empty] | 310232.88 | 94284.15 | 7247.11
合计 | [6 empty] | 2150090.22 | 315305.60 | 33901.31

## 1_表10_2_2-16 施工技术措施项目清单与计价表
【表10.2.2-16】
施工技术措施项目清单与计价表
单位(专业)工程名称:嵊州市公路应急保障基地建设项目-2#设备物资储备用房 | [5 empty] | 标段: |  |  | 第1页 共2页
序号 | 项目编码 | 项目名称 | 项目特征 | 计量 单位 | 工程量 | 金 额 (元) |  |  |  |  | 备注
[6 empty] | 综合单价 | 合价 | 其中
[8 empty] | 人工费 | 机械费 | 暂估价
|  | [请输入分部名称,电子评标勿删] |  |  | 0 |  | 56990.35 | 22707.10 | 10245.65
1 | 011701001001 | 综合脚手架 | 1、单层钢结构厂（库）房综合脚手架 ~檐高7.5(m) | m2 | 1534.14 | 5.09 | 7808.77 | 4080.81 | 536.95
2 | 011702001001 | 基础 | 1、现浇混凝土模板 基础垫层模板 | m2 | 58.62 | 49.46 | 2899.35 | 1692.95 | 63.31
3 | 011702001002 | 基础 | 1、现浇带形基础 有梁式 复合木模 | m2 | 19.05 | 46.81 | 891.73 | 434.53 | 24.38
4 | 011702001003 | 基础 | 1、现浇混凝土 独立基础 复合木模 | m2 | 62.60 | 45.15 | 2826.39 | 1340.27 | 51.96
5 | 011702002001 | 矩形柱 | 1、现浇混凝土 矩形柱 复合木模~支模高度3.6m以内 | m2 | 98.90 | 55.58 | 5496.86 | 2872.06 | 182.97
6 | 011702003001 | 构造柱 | 1、现浇混凝土 构造柱 | m2 | 99.69 | 51.39 | 5123.07 | 2292.87 | 89.72
7 | 011702005001 | 基础梁 | 1、现浇混凝土 基础梁 复合木模 | m2 | 309.62 | 54.68 | 16930.02 | 7814.81 | 736.90
8 | 011702008001 | 圈梁 | 1、现浇混凝土 直形圈过梁 复合木模 | m2 | 0.08 | 55.87 | 4.47 | 2.68 | 0.05
9 | 011702016001 | 平板 | 1、现浇混凝土 板 复合木模~支模高度3.6m | m2 | 1.82 | 49.45 | 90.00 | 41.51 | 3.84
10 | 011702025001 | 其他现浇构件 | 1、现浇混凝土单独扶手压顶 复合模板 | m2 | 42.05 | 58.76 | 2470.86 | 1538.61 | 11.35
11 | 011703001001 | 垂直运输 | 1、单层厂（库）房钢结构建筑物垂直运输 ~檐高7.5(m) | m2 | 1534.14 | 5.39 | 8269.01 |  | 6734.87
本页小计 | [6 empty] | 52810.53 | 22111.10 | 8436.30
【表10.2.2-16】
施工技术措施项目清单与计价表
单位(专业)工程名称:嵊州市公路应急保障基地建设项目-2#设备物资储备用房 | [5 empty] | 标段: |  |  | 第2页 共2页
序号 | 项目编码 | 项目名称 | 项目特征 | 计量 单位 | 工程量 | 金 额 (元) |  |  |  |  | 备注
[6 empty] | 综合单价 | 合价 | 其中
[8 empty] | 人工费 | 机械费 | 暂估价
12 | 011705001001 | 大型机械设备进出场及安拆 | 1、履带式挖掘机1M3以内 场外运输费用 | 台次 | 1 | 4179.82 | 4179.82 | 596.00 | 1809.35
本页小计 | [6 empty] | 4179.82 | 596.00 | 1809.35
合计 | [6 empty] | 56990.35 | 22707.10 | 10245.65

## 1_表10_2_2-20 施工组织(总价)措施项目清单与
【表10.2.2-20】
施工组织（总价）措施项目清单与计价表
工程名称:2#设备物资储备用房 |  |  | 标段: | 第1页 共1页
序号 | 项目编号 | 项目名称 | 计算基础 | 费率 (%) | 金额 (元) | 备注
1 | 011707001001 | 安全文明施工费 |  |  | 31507.42
1.1 |  | 安全文明施工基本费 | 定额人工费+定额机械费 | 9.12 | 31507.42
2 | Z01110900801 | 提前竣工增加费 | 定额人工费+定额机械费
3 | 011707004001 | 二次搬运费 | 定额人工费+定额机械费
4 | 011707005001 | 冬雨季施工增加费 | 定额人工费+定额机械费
5 |  | 其他施工组织措施费 | 按相关规定计算
合 计 |  |  |  |  | 31507.42

## 1_表10_2_2-21 其他项目清单与计价汇总表
【表10.2.2-21】
其他项目清单与计价汇总表
工程名称:2#设备物资储备用房 |  | 标段: | 第1页 共1页
序号 | 项 目 名 称 | 金额(元) | 备注
1 | 暂列金额 | 117632.59 | 明细详见表10.2.2-22
1.1 | 标化工地增加费 |  | 明细详见表10.2.2-22
1.2 | 优质工程增加费 |  | 明细详见表10.2.2-22
1.3 | 其他暂列金额 | 117632.59 | 明细详见表10.2.2-22
2 | 暂估价 | 25000.00
2.1 | 材料（设备）暂估价 |  | 明细详见表10.2.2-23
2.2 | 专业工程暂估价 | 25000.00 | 明细详见表10.2.2-24
2.3 | 专项技术措施暂估价 |  | 明细详见表10.2.2-25
3 | 计日工 |  | 明细详见表10.2.2-26
4 | 总承包服务费 |  | 明细详见表10.2.2-27
合 计 |  | 142632.59 | -

## 1_表10_2_2-22 暂列金额明细表
【表10.2.2-22】
暂列金额明细表
工程名称:2#设备物资储备用房 |  |  | 标段: | 第1页 共1页
序号 | 项 目 名 称 | 计量单位 | 暂定金额(元) | 备注
1 | 标化工地增加费 | 项
2 | 优质工程增加费 | 项
3 | 其他暂列金额 | 项 | 117632.59 | 估算比例一般不高于5%
3.1 | 其他暂列金额 | 项 | 117632.59
合计 |  |  | 117632.59 | -

## 1_表10_2_2-29 主要工日一览表
【表10.2.2-29】
主要工日一览表
工程名称:2#设备物资储备用房 |  |  | 标段: |  | 第1页 共1页
序号 | 工日名称（类别） | 单位 | 数 量 | 单价(元) | 合价（元） | 备注
1 | 一类人工 | 工日 | 29.563 | 138.00 | 4079.69
2 | 二类人工 | 工日 | 589.405 | 149.00 | 87821.35
3 | 三类人工 | 工日 | 1439.214 | 171.00 | 246105.59

## 1_表10_2_2-31 主要材料和工程设备一览表
【表10.2.2-31】
主要材料和工程设备一览表
工程名称:2#设备物资储备用房 |  |  |  | 标段: |  | 第1页 共2页
序号 | 名称、规格、型号 | 单位 | 数量 | 单价(元) | 合价（元） | 备注
1 | 热轧带肋钢筋HRB400φ10 | t | 3.706 | 3894.00 | 14431.16
2 | 热轧带肋钢筋HRB400φ18 | t | 6.373 | 3761.00 | 23968.85
3 | 热轧带肋钢筋HRB400φ25 | t | 0.513 | 3761.00 | 1929.39
4 | 镀锌铁丝综合 | kg | 5.000 | 4.25 | 21.25
5 | 热轧光圆钢筋HPB300φ8 | t | 15.118 | 4090.00 | 61832.62
6 | 0.5厚HV-200墙面板宝钢板 | m2 | 225.483 | 35.95 | 8106.11
7 | 0.5厚HV-210暗扣式墙面板宝钢板 | m2 | 1080.511 | 35.68 | 38552.63
8 | 0.5厚U-820彩钢板雨蓬 | m2 | 363.709 | 32.61 | 11860.55
9 | 锌99.99% | kg | 168.650 | 18.58 | 3134.19
10 | 闭门器 | 副 | 1.010 | 61.58 | 62.20
11 | 预埋铁件 | kg | 4.158 | 6.37 | 26.49
12 | 复合硅酸盐水泥PC 32.5R综合 | kg | 31.530 | 0.35 | 11.04
13 | 黄砂净砂 | t | 0.077 | 180.00 | 13.86
14 | 碎石综合 | t | 285.553 | 126.00 | 35979.68
15 | 块石200-500 | t | 45.152 | 107.00 | 4831.26
16 | 非黏土烧结页岩多孔砖240×115×90 | 千块 | 12.988 | 734.50 | 9539.69
17 | 混凝土实心砖240×115×53 | 千块 | 14.632 | 477.90 | 6992.63
18 | 泵送商品混凝土C20 | m3 | 299.394 | 425.00 | 127242.45
19 | 泵送商品混凝土C25 | m3 | 224.546 | 439.00 | 98575.69
20 | 泵送商品混凝土C30 | m3 | 87.485 | 453.00 | 39630.71
21 | 非泵送商品混凝土C15 | m3 | 36.757 | 393.00 | 14445.50
22 | 非泵送商品混凝土C25 | m3 | 14.382 | 431.00 | 6198.64
23 | 非泵送商品混凝土C35 | m3 | 0.525 | 470.00 | 246.75
24 | 干混地面砂浆DS M15.0 | kg | 10954.339 | 0.28 | 3056.26
25 | 干混地面砂浆DS M20.0 | kg | 5708.695 | 0.29 | 1638.40
26 | 干混抹灰砂浆DP M15.0 | kg | 17387.304 | 0.30 | 5268.35
27 | 干混砌筑砂浆DM M7.5 | kg | 12018.699 | 0.26 | 3160.92
28 | 干混砌筑砂浆DM M10.0 | kg | 10496.970 | 0.27 | 2844.68
29 | 防水剂 | kg | 177.126 | 3.72 | 659.44
【表10.2.2-31】
主要材料和工程设备一览表
工程名称:2#设备物资储备用房 |  |  |  | 标段: |  | 第2页 共2页
序号 | 名称、规格、型号 | 单位 | 数量 | 单价(元) | 合价（元） | 备注
30 | 铝合金固定窗 | m2 | 78.465 | 240.00 | 18831.60
31 | 铝合金上悬窗 | m2 | 75.473 | 349.00 | 26340.08
32 | 铝合金平开门 | m2 | 20.745 | 339.00 | 7032.56
33 | 铝合金推拉窗 | m2 | 81.077 | 282.00 | 22863.71
34 | 铝合金推拉窗6mm钢化玻璃 | m2 | 59.548 | 291.73 | 17371.94
35 | 木质防火门 | m2 | 2.152 | 335.00 | 720.92
36 | 金属卷帘门 | m2 | 269.100 | 198.00 | 53281.80
37 | 电动装置 | 套 | 8.000 | 1202.00 | 9616.00
38 | 红丹防锈漆 | kg | 636.285 | 14.16 | 9009.80
39 | 防水密封胶 | 支 | 1038.320 | 8.79 | 9128.91
40 | 硅酮耐候密封胶 | kg | 373.575 | 27.10 | 10123.88
41 | 电 | kW·h | 0.251 | 0.88 | 0.22
42 | 水 | t | 4.154 | 5.73 | 23.80
43 | 水 | m3 | 227.967 | 5.73 | 1306.25
44 | 复合模板综合 | m2 | 140.709 | 42.48 | 5977.32
45 | 安全网 | m2 | 34.978 | 6.64 | 232.25
46 | 电焊条E50系列 | kg | 35.977 | 8.35 | 300.54
47 | 厚型防火涂料 | kg | 12694.275 | 2.57 | 32624.29

## 1_表10_2_2-32 主要机械台班一览表
【表10.2.2-32】
主要机械台班一览表
工程名称:2#设备物资储备用房 |  |  |  | 标段: | 第1页 共2页
序号 | 机械名称、规格、型号 | 单位 | 数 量 | 单价(元) | 合价（元） | 备注
1 | 超声波探伤仪0～10000mm | 台班 | 3.660 | 101.00 | 369.66
2 | 履带式推土机75kW | 台班 | 0.091 | 790.50 | 71.94
3 | 履带式推土机90kW | 台班 | 0.191 | 890.75 | 170.13
4 | 轮胎式装载机2m3 | 台班 | 0.066 | 853.16 | 56.31
5 | 履带式单斗液压挖掘机1m3 | 台班 | 2.446 | 1101.77 | 2694.93
6 | 钢轮内燃压路机15t | 台班 | 0.943 | 666.90 | 628.89
7 | 电动夯实机250N·m | 台班 | 7.449 | 29.99 | 223.40
8 | 汽车式起重机20t | 台班 | 15.603 | 1080.26 | 16855.30
9 | 自升式塔式起重机400kN·m | 台班 | 5.323 | 619.98 | 3300.15
10 | 载货汽车4t | 台班 | 3.108 | 466.05 | 1448.48
11 | 自卸汽车15t | 台班 | 0.356 | 964.91 | 343.51
12 | 平板拖车组40t | 台班 | 1.000 | 1258.46 | 1258.46
13 | 洒水车4000L | 台班 | 0.091 | 541.41 | 49.27
14 | 电动卷扬机-单筒快速5kN | 台班 | 18.486 | 173.29 | 3203.44
15 | 卷扬机井架30m | 台班 | 18.486 | 12.56 | 232.18
16 | 干混砂浆罐式搅拌机20000L | 台班 | 1.702 | 211.41 | 359.82
17 | 钢筋调直机14mm | 台班 | 4.651 | 39.74 | 184.83
18 | 钢筋切断机40mm | 台班 | 2.923 | 46.85 | 136.94
19 | 钢筋弯曲机40mm | 台班 | 10.852 | 27.99 | 303.75
20 | 木工圆锯机500mm | 台班 | 2.656 | 30.08 | 79.89
21 | 螺栓套丝机39mm | 台班 | 1.968 | 31.54 | 62.07
22 | 电动扭力扳手 | 台班 | 3.310 | 8.21 | 27.18
23 | 污水泵70mm | 台班 | 8.182 | 90.46 | 740.14
24 | 交流弧焊机32kV·A | 台班 | 17.707 | 102.85 | 1821.16
25 | 直流弧焊机32kW | 台班 | 2.998 | 106.95 | 320.64
26 | 对焊机75kV·A | 台班 | 0.714 | 131.93 | 94.20
27 | 二氧化碳气体保护焊机500A | 台班 | 5.097 | 140.16 | 714.40
28 | 电渣焊机电流 1000A | 台班 | 2.176 | 189.93 | 413.29
29 | 电焊条烘干箱45×35×45cm3 | 台班 | 0.300 | 9.73 | 2.92
30 | 电动空气压缩机3m3/min | 台班 | 54.147 | 134.06 | 7258.95
【表10.2.2-32】
主要机械台班一览表
工程名称:2#设备物资储备用房 |  |  |  | 标段: | 第2页 共2页
序号 | 机械名称、规格、型号 | 单位 | 数 量 | 单价(元) | 合价（元） | 备注
31 | 混凝土振捣器平板式 | 台班 | 39.394 | 13.13 | 517.24
32 | 混凝土振捣器插入式 | 台班 | 8.543 | 5.08 | 43.40
33 | 汽车式起重机5t | 台班 | 0.396 | 443.30 | 175.55

## 2_表10_2_2-13 【不含单列】单位(专业)工程招
【表10.2.2-13】
单位（专业）工程招标控制价费用表
工程名称:嵊州市公路应急保障基地建设项目-1#、3#楼改造工程 |  |  | 标段: | 第1页 共1页
序号 | 费用名称 |  | 计算公式 | 金额 (元) | 备注
1 | 分部分项工程费 |  | ∑(分部分项工程量×综合单价） | 502525.94 | 见表10.2.2-16
1.1 | 其中 | 人工费+机械费 | ∑分部分项（定额人工费+定额机械费） | 152575.04
2 | 措施项目费 |  | （2.1+2.2） | 57555.90
2.1 | 施工技术措施项目费 |  | ∑(技措项目工程量×综合单价） | 47711.31 | 见表10.2.2-16
2.1.1 | 其中 | 人工费+机械费 | ∑技措项目（定额人工费+定额机械费） | 27399.23
2.2 | 施工组织措施项目费 |  | (1.1+2.1.1)×5.47% | 9844.59 | 见表10.2.2-20
2.2.1 | 其中 | 安全文明施工基本费 | (1.1+2.1.1)×5.47% | 9844.59 | 见表10.2.2-20
3 | 其他项目费 |  | （3.1+3.2+3.3+3.4） | 30516.53
3.1 | 暂列金额 |  | 3.1.1+3.1.2+3.1.3 | 30516.53 | 见表10.2.2-21
3.1.1 | 其中 | 标化工地增加费 | 按招标文件规定额度列计 |  | 见表10.2.2-22
3.1.2 |  | 优质工程增加费 | 按招标文件规定额度列计 |  | 见表10.2.2-22
3.1.3 |  | 其他暂列金额 | 按招标文件规定额度列计 | 30516.53 | 见表10.2.2-22
3.2 | 暂估价 |  | 3.2.1+3.2.2+3.2.3 |  | 见表10.2.2-21
3.2.1 | 其中 | 材料（工程设备）暂估价 | 按招标文件规定额度列计 (或计入综合单价) |  | 见表10.2.2-23
3.2.2 |  | 专业工程暂估价 | 按招标文件规定额度列计 |  | 见表10.2.2-24
3.2.3 |  | 专项技术措施暂估价 | 按招标文件规定额度列计 |  | 见表10.2.2-25
3.3 | 计日工 |  | ∑计日工(暂估数量×综合单价） |  | 见表10.2.2-21
3.4 | 施工总承包服务费 |  | 3.4.1+3.4.2 |  | 见表10.2.2-21
3.4.1 | 其中 | 专业发包工程管理费 | ∑专业发包工程（暂估金额×费率） |  | 见表10.2.2-27
3.4.2 |  | 甲供材料设备管理费 | 甲供材料暂估金额×费率+甲供设备暂估金额×费率 |  | 见表10.2.2-27
4 | 规费 |  | (1.1+2.1.1)×27.92% | 50248.82
5 | 税金 |  | (1+2+3+4)×9% | 57676.25
合计 |  |  | 1+2+3+4+5 | 698523.00

## 2_表10_2_2-16 分部分项工程清单与计价表
【表10.2.2-16】
分部分项工程清单与计价表
单位(专业)工程名称:嵊州市公路应急保障基地建设项目-1#、3#楼改造工程 | [5 empty] | 标段: |  |  | 第1页 共10页
序号 | 项目编码 | 项目名称 | 项目特征 | 计量 单位 | 工程量 | 金 额 (元) |  |  |  |  | 备注
[6 empty] | 综合单价 | 合价 | 其中
[8 empty] | 人工费 | 机械费 | 暂估价
|  | 外立面改造 |  |  |  |  | 173855.64 | 55084.27 | 239.52
|  | 门窗清洗 |  |  |  |  | 3465.60
1 | 01B005 | 铝合金窗及卷帘门清洗 | 1.铝合金窗及卷帘门清洗 | m2 | 356.84 | 5.00 | 1784.20
2 | 01B006 | 铝板面作清洗 | 1.专用清洗剂喷洒墙面 2.擦拭墙面至洁净 | m2 | 168.14 | 10.00 | 1681.40
|  | 原外墙面水泥砂浆 |  |  |  |  | 32222.50 | 13966.88 | 219.12
3 | 011604002001 | 立面抹灰层拆除 | 1、凿除并清理原有面层至墙体基层 2、建筑垃圾外运 | m2 | 184.25 | 9.71 | 1789.07 | 1385.56 | 99.50
4 | 011001003001 | 保温隔热墙面 | 1.界面砂浆一道 2.5厚高强抗裂砂浆复合耐碱玻纤网 | m2 | 208.53 | 31.30 | 6526.99 | 3044.54 | 14.60
5 | 011201001003 | 墙面一般抹灰 | 1.界面剂一道 2.12厚1:2.5水泥砂浆找平、甩毛 | m2 | 184.25 | 35.29 | 6502.18 | 4003.75 | 105.02
6 | 011407001003 | 墙面喷刷涂料 | 1、清补基层，满刮水性腻子 2、真石漆面层 | m2 | 184.25 | 94.46 | 17404.26 | 5533.03
|  | 原外墙面马赛克或缸砖面 |  |  |  |  | 130080.14 | 38125.19
7 | 01B007 | 外墙面清洗 | 1.清洗原有面层，专用粘结剂 | m2 | 1269.57 | 8.00 | 10156.56
8 | 011407001004 | 墙面喷刷涂料 | 1、清补基层，满刮水性腻子 2、真石漆面层 | m2 | 1269.57 | 94.46 | 119923.58 | 38125.19
本页小计 | [6 empty] | 165768.24 | 52092.07 | 219.12
【表10.2.2-16】
分部分项工程清单与计价表
单位(专业)工程名称:嵊州市公路应急保障基地建设项目-1#、3#楼改造工程 | [5 empty] | 标段: |  |  | 第2页 共10页
序号 | 项目编码 | 项目名称 | 项目特征 | 计量 单位 | 工程量 | 金 额 (元) |  |  |  |  | 备注
[6 empty] | 综合单价 | 合价 | 其中
[8 empty] | 人工费 | 机械费 | 暂估价
|  | 原外墙面外墙涂料 |  |  |  |  | 8087.40 | 2992.20 | 20.40
9 | 011608002001 | 铲除涂料面 | 1、凿除并清理原有外墙涂料面层至水泥砂浆基层 2、建筑垃圾外运 | m2 | 60.00 | 8.31 | 498.60 | 397.20 | 16.20
10 | 011001003002 | 保温隔热墙面 | 1.专用粘结剂一道 2.5厚高强抗裂砂浆复合耐碱玻纤网 | m2 | 60.00 | 32.02 | 1921.20 | 793.20 | 4.20
11 | 011407001005 | 墙面喷刷涂料 | 1、清补基层，满刮水性腻子 2、真石漆面层 | m2 | 60.00 | 94.46 | 5667.60 | 1801.80
|  | 内墙面改造 |  |  |  |  | 75504.62 | 45189.21 | 878.30
12 | 011604002002 | 立面抹灰层拆除 | 1、凿除并清理原有面层至墙体基层 2、建筑垃圾外运 | m2 | 800.00 | 9.71 | 7768.00 | 6016.00 | 432.00
13 | 011201001004 | 墙面一般抹灰 | 1.墙体类型：内墙面 2.底层厚度、砂浆配合比：10厚1：0.5：3水泥石灰膏砂浆打底扫毛 3.面层厚度、砂浆配合比：8厚1:0.5:2.5水泥石灰膏砂浆抹平 | m2 | 801.38 | 31.07 | 24898.88 | 13246.81 | 176.30
14 | 011407001006 | 墙面喷刷涂料 | 1.基层类型：抹灰面 2.喷刷涂料部位：内墙 3.腻子种类：2厚面层耐水腻子刮平 4.涂料品种、喷刷遍数：刷无机涂料两道饰面 | m2 | 801.38 | 27.35 | 21917.74 | 13006.40
15 | 011608002002 | 铲除涂料面 | 1、拆除原饰面层 2、建筑垃圾外运 | m2 | 1000.00 | 8.31 | 8310.00 | 6620.00 | 270.00
本页小计 | [6 empty] | 70982.02 | 41881.41 | 898.70
【表10.2.2-16】
分部分项工程清单与计价表
单位(专业)工程名称:嵊州市公路应急保障基地建设项目-1#、3#楼改造工程 | [5 empty] | 标段: |  |  | 第3页 共10页
序号 | 项目编码 | 项目名称 | 项目特征 | 计量 单位 | 工程量 | 金 额 (元) |  |  |  |  | 备注
[6 empty] | 综合单价 | 合价 | 其中
[8 empty] | 人工费 | 机械费 | 暂估价
16 | 011407001007 | 墙面喷刷涂料 | 1.基层类型：抹灰层 2.喷刷涂料部位：内墙 3.涂料品种、喷刷遍数：刷无机涂料两道饰面 | m2 | 1000.00 | 12.61 | 12610.00 | 6300.00
|  | 备勤室地面修翻新 |  |  |  |  | 20582.42 | 5666.78 | 322.38
17 | 011605001001 | 平面块料拆除 | 1、凿除原有地砖地面 2、建筑垃圾外运 | m2 | 65.75 | 19.30 | 1268.98 | 964.55 | 88.76
18 | 011606001001 | 楼地面龙骨及饰面拆除 | 1、凿除原有强化地板面 2、建筑垃圾外运 | m2 | 65.75 | 9.29 | 610.82 | 330.72 | 178.18
19 | 011102003001 | 块料楼地面 | 备勤起居室： 1、板底清扫干净甩毛素水泥浆一道（内掺建筑胶） 2、30厚DSM20水泥砂浆结合层，表面撒水泥粉 3.面层材料品种、规格、颜色：1.8~1.0厚600*600抛光砖，干水泥擦缝 | m2 | 65.75 | 126.02 | 8285.82 | 2464.31 | 21.04
20 | 011101006001 | 平面砂浆找平层 | 备勤卧室： 1、板底清扫干净甩毛素水泥浆一道（内掺建筑胶） 2、40厚DSM15水泥砂浆找平抹光 | m2 | 80.00 | 37.56 | 3004.80 | 1106.40 | 34.40
21 | 011104002001 | 竹、木（复合）地板 | 备勤卧室： 1.面层材料品种、规格、颜色：1.2厚强化地板（燃烧性等级为B1） | m2 | 80.00 | 92.65 | 7412.00 | 800.80
本页小计 | [6 empty] | 33192.42 | 11966.78 | 322.38
【表10.2.2-16】
分部分项工程清单与计价表
单位(专业)工程名称:嵊州市公路应急保障基地建设项目-1#、3#楼改造工程 | [5 empty] | 标段: |  |  | 第4页 共10页
序号 | 项目编码 | 项目名称 | 项目特征 | 计量 单位 | 工程量 | 金 额 (元) |  |  |  |  | 备注
[6 empty] | 综合单价 | 合价 | 其中
[8 empty] | 人工费 | 机械费 | 暂估价
|  | 备勤室起居室卫生间地面修翻新 |  |  |  |  | 2823.76 | 951.71 | 25.52
22 | 011605001002 | 平面块料拆除 | 1、凿除原有地砖地面 2、建筑垃圾外运 | m2 | 14.25 | 19.30 | 275.03 | 209.05 | 19.24
23 | 011101006002 | 平面砂浆找平层 | 1、20厚聚合物水泥防水水泥砂浆结合层，表面撒水泥粉 | m2 | 14.25 | 11.20 | 159.60 | 126.26 | 3.14
24 | 011102003002 | 块料楼地面 | 1、板底清扫干净甩毛素水泥浆一道（内掺建筑胶） 2、20厚DSM20水泥砂浆结合层（地漏找0.5%坡） 3、面层材料品种、规格、颜色：8~10厚300*300防滑地砖，干水泥擦缝 | m2 | 14.25 | 111.91 | 1594.72 | 502.17 | 3.14
25 | 010904002001 | 楼（地）面涂膜防水 | 1.防水膜品种：LJP防水涂料 2.涂膜厚度、遍数：2厚 | m2 | 22.53 | 35.26 | 794.41 | 114.23
|  | 备勤室天棚修翻新 |  |  |  |  | 10712.00 | 6483.20 | 115.20
26 | 011604003001 | 天棚抹灰面拆除 | 1、凿除并清理原有面层至楼板基层 2、建筑垃圾外运 | m2 | 160.00 | 11.65 | 1864.00 | 1460.80 | 86.40
27 | 011301001001 | 天棚抹灰 | 1.基层类型：砼面，板底清扫干净甩毛素水泥浆一道（内掺建筑胶） 2.抹灰厚度、材料种类：5厚1:0.5:3水泥石灰膏砂浆打底，3厚1:0.5:2.5水泥石灰膏砂浆粉面 | m2 | 160.00 | 27.95 | 4472.00 | 2425.60 | 28.80
本页小计 | [6 empty] | 9159.76 | 4838.11 | 140.72
【表10.2.2-16】
分部分项工程清单与计价表
单位(专业)工程名称:嵊州市公路应急保障基地建设项目-1#、3#楼改造工程 | [5 empty] | 标段: |  |  | 第5页 共10页
序号 | 项目编码 | 项目名称 | 项目特征 | 计量 单位 | 工程量 | 金 额 (元) |  |  |  |  | 备注
[6 empty] | 综合单价 | 合价 | 其中
[8 empty] | 人工费 | 机械费 | 暂估价
28 | 011407002001 | 天棚喷刷涂料 | 1.基层类型：一般抹灰面 2.喷刷涂料部位：天棚 3.刮腻子要求：满批腻子两遍 4.涂料品种、喷刷遍数：刷无机涂料两道饰面 | m2 | 160.00 | 27.35 | 4376.00 | 2596.80
|  | 备勤室墙面修翻新 |  |  |  |  | 27252.00 | 16112.00 | 304.00
29 | 011604002003 | 立面抹灰层拆除 | 1、凿除并清理原有面层至墙体基层 2、建筑垃圾外运 | m2 | 400.00 | 9.71 | 3884.00 | 3008.00 | 216.00
30 | 011201001005 | 墙面一般抹灰 | 1.墙体类型：内墙面 2.底层厚度、砂浆配合比：10厚1：0.5：3水泥石灰膏砂浆打底扫毛 3.面层厚度、砂浆配合比：8厚1:0.5:2.5水泥石灰膏砂浆抹平 | m2 | 400.00 | 31.07 | 12428.00 | 6612.00 | 88.00
31 | 011407001008 | 墙面喷刷涂料 | 1.基层类型：抹灰面 2.喷刷涂料部位：内墙 3.腻子种类：2厚面层耐水腻子刮平 4.涂料品种、喷刷遍数：刷无机涂料两道饰面 | m2 | 400.00 | 27.35 | 10940.00 | 6492.00
|  | 宿舍楼屋面修补 |  |  |  |  | 7062.60 | 1326.90 | 243.90
32 | 011603001001 | 木构件拆除 | 1、拆除局部破损严重部分的木望板、挂瓦条、顺水条 2、建筑垃圾外运 | m2 | 30.00 | 21.28 | 638.40 | 449.10 | 81.30
本页小计 | [6 empty] | 32266.40 | 19157.90 | 385.30
【表10.2.2-16】
分部分项工程清单与计价表
单位(专业)工程名称:嵊州市公路应急保障基地建设项目-1#、3#楼改造工程 | [5 empty] | 标段: |  |  | 第6页 共10页
序号 | 项目编码 | 项目名称 | 项目特征 | 计量 单位 | 工程量 | 金 额 (元) |  |  |  |  | 备注
[6 empty] | 综合单价 | 合价 | 其中
[8 empty] | 人工费 | 机械费 | 暂估价
33 | 01B008 | 瓦屋面拆除 | 1、拆除原有瓦屋面 2、建筑垃圾外运 | m2 | 60.00 | 7.08 | 424.80 | 192.00 | 162.60
34 | 010703001001 | 屋面木基层 | 1.椽子断面尺寸及椽距：挂瓦条，顺水条 2.望板材料种类、厚度：20mm厚望木板 | m2 | 30.00 | 66.76 | 2002.80 | 156.60
35 | 010901001001 | 瓦屋面 | 1.灰色琉璃瓦 | m2 | 60.00 | 66.61 | 3996.60 | 529.20
|  | 1#楼新增外开门 |  |  |  |  | 4757.69 | 417.55 | 36.21
36 | 011601001001 | 砖砌体拆除 | 1.砌体名称：一层原窗更改为门 2.砌体材质：实心砖墙拆除 3.拆除高度：1.45m 4.拆除砌体的截面尺寸：墙厚240mm 5.建筑垃圾外运 | m3 | 0.52 | 145.66 | 75.74 | 35.76 | 27.09
37 | 011610002001 | 金属门窗拆除 | 1、拆除原有铝合金窗 2、建筑垃圾外运 | m2 | 2.80 | 27.63 | 77.36 | 56.64 | 7.59
38 | 010401003001 | 实心砖墙 | 1.砖品种、规格、强度等级：混凝土实心砖 2.砂浆强度等级、配合比：DM M7.5 | m3 | 0.33 | 546.43 | 180.32 | 50.84 | 0.83
39 | 011201001006 | 墙面一般抹灰 | 1.外墙砂浆抹灰 14+6mm厚^DP M15 | m2 | 1.38 | 40.66 | 56.11 | 32.76 | 0.35
40 | 011201001007 | 墙面一般抹灰 | 1.内墙砂浆抹灰 14+6mm厚^DP M15 | m2 | 1.38 | 31.96 | 44.10 | 22.81 | 0.35
本页小计 | [6 empty] | 6857.83 | 1076.61 | 198.81
【表10.2.2-16】
分部分项工程清单与计价表
单位(专业)工程名称:嵊州市公路应急保障基地建设项目-1#、3#楼改造工程 | [5 empty] | 标段: |  |  | 第7页 共10页
序号 | 项目编码 | 项目名称 | 项目特征 | 计量 单位 | 工程量 | 金 额 (元) |  |  |  |  | 备注
[6 empty] | 综合单价 | 合价 | 其中
[8 empty] | 人工费 | 机械费 | 暂估价
41 | 010802001002 | 金属（塑钢）门 | 1.门代号及洞口尺寸：M1021 2.镶嵌玻璃品种、厚度：铝合金平开门 | m2 | 4.20 | 387.46 | 1627.33 | 82.32
42 | 010802001003 | 金属（塑钢）门 | 1.门代号及洞口尺寸：M1424 2.镶嵌玻璃品种、厚度：85系列铝合金平开门 | m2 | 3.36 | 387.46 | 1301.87 | 65.86
43 | 010802001004 | 金属（塑钢）门 | 1.门代号及洞口尺寸：M1524 2.镶嵌玻璃品种、厚度：85系列铝合金平开门 | m2 | 3.60 | 387.46 | 1394.86 | 70.56
|  | 空调架 |  |  |  |  | 10020.00
44 | 01B009 | 空调架 | 1.空调架，详见施工图 | m2 | 33.40 | 300.00 | 10020.00
|  | 卫生间改造 |  |  |  |  | 10165.32 | 2257.98 | 1.76
45 | 01B010 | 拆除卫生间洁具 | 1.卫生间洁具拆除 2.建筑垃圾外运 | 项 | 1 | 500.00 | 500.00
46 | 011505001001 | 洗漱台 | 1.大理石洗漱台，详见16J914-1 XT11 | m2 | 2.04 | 589.85 | 1203.29 | 441.99
47 | 011210005001 | 成品隔断 | 1.卫生间隔断，详见16J914-1 XT9 | m2 | 32.36 | 226.98 | 7345.07 | 1365.59
48 | 01B011 | 大便坑 | 1.地砖面层大便坑 | 只 | 4 | 279.24 | 1116.96 | 450.40 | 1.76
|  | 围墙 |  |  |  |  | 119233.39 | 24105.52 | 7957.41
本页小计 | [6 empty] | 24509.38 | 2476.72 | 1.76
【表10.2.2-16】
分部分项工程清单与计价表
单位(专业)工程名称:嵊州市公路应急保障基地建设项目-1#、3#楼改造工程 | [5 empty] | 标段: |  |  | 第8页 共10页
序号 | 项目编码 | 项目名称 | 项目特征 | 计量 单位 | 工程量 | 金 额 (元) |  |  |  |  | 备注
[6 empty] | 综合单价 | 合价 | 其中
[8 empty] | 人工费 | 机械费 | 暂估价
49 | 011609001001 | 栏杆、栏板拆除 | 1.不锈钢栏杆拆除 2.建筑垃圾外运 | m | 80.00 | 22.66 | 1812.80 | 1289.60 | 216.80
50 | 011601001002 | 砖砌体拆除 | 1.砌体名称：围墙 2.砌体材质：多孔砖 3.拆除高度：1.2m 4.拆除砌体的截面尺寸：240mm厚 5.建筑垃圾外运 | m3 | 23.04 | 115.05 | 2650.75 | 763.55 | 1440.00
51 | 010101004003 | 挖基坑土方 | 1、土壤类别：按三类土考虑 2、挖土深度：3m内 | m3 | 383.47 | 6.84 | 2622.93 | 1123.57 | 1066.05
52 | 010101003003 | 挖沟槽土方 | 1、土壤类别：按三类土考虑 2、挖土深度：3m内 | m3 | 49.05 | 6.84 | 335.50 | 143.72 | 136.36
53 | 010103001002 | 回填方 | 1、密实度要求：满足设计要求 2、填方材料品种：原土 | m3 | 50.10 | 3.56 | 178.36 | 87.68 | 58.12
54 | 010103002002 | 余方弃置 | 1、废弃料品种：余土 2、运距：由施工单位自行考虑 | m3 | 374.91 | 15.82 | 5931.08 | 333.67 | 4660.13
55 | 010401001002 | 砖基础 | 1、MU20混凝土实心砖基础，墙厚1砖，M10水泥砂浆砌筑 2、平面防潮层20厚1:2.5防水砂浆粉刷 | m3 | 8.26 | 516.34 | 4264.97 | 958.74 | 23.71
56 | 010903003002 | 墙面砂浆防水(防潮） | 1、20厚1：2.5防水砂浆立面防潮层 | m2 | 77.46 | 22.54 | 1745.95 | 890.79 | 17.04
57 | 010401004002 | 多孔砖墙 | 1、MU10混凝土多孔砖，墙厚1砖，M7.5混合砂浆砌筑 | m3 | 13.21 | 477.52 | 6308.04 | 1578.60 | 26.55
本页小计 | [6 empty] | 25850.38 | 7169.92 | 7644.76
【表10.2.2-16】
分部分项工程清单与计价表
单位(专业)工程名称:嵊州市公路应急保障基地建设项目-1#、3#楼改造工程 | [5 empty] | 标段: |  |  | 第9页 共10页
序号 | 项目编码 | 项目名称 | 项目特征 | 计量 单位 | 工程量 | 金 额 (元) |  |  |  |  | 备注
[6 empty] | 综合单价 | 合价 | 其中
[8 empty] | 人工费 | 机械费 | 暂估价
58 | 011201001008 | 墙面一般抹灰 | 1.墙体类型：围墙 2.面层厚度、砂浆配合比：20厚1:1:4混合砂浆 | m2 | 111.87 | 34.32 | 3839.38 | 2093.09 | 27.97
59 | 011407001009 | 墙面喷刷涂料 | 1.基层类型：抹灰层 2.喷刷涂料部位：围墙 3.腻子种类：外墙腻子两遍 4.涂料品种、喷刷遍数：外墙弹性涂料 | m2 | 125.86 | 46.64 | 5870.11 | 3364.24
60 | 011407001010 | 墙面喷刷涂料 | 1.基层类型：抹灰层 2.喷刷涂料部位：围墙柱及压顶 3.腻子种类：外墙腻子两遍 4.涂料品种、喷刷遍数：外墙弹性涂料 | m2 | 167.00 | 48.13 | 8037.71 | 4632.58
61 | 010501001002 | 垫层 | 1、混凝土种类：商品混凝土 2、混凝土强度等级：C15 | m3 | 11.29 | 458.68 | 5178.50 | 509.40 | 8.02
62 | 010501003002 | 独立基础 | 1、混凝土种类：商品混凝土 2、混凝土强度等级：C25 | m3 | 14.70 | 477.67 | 7021.75 | 390.14 | 3.97
63 | 010502001002 | 矩形柱 | 1、混凝土类别：商品混凝土 2、混凝土强度等级：C25 | m3 | 21.29 | 558.91 | 11899.19 | 2058.74 | 9.79
64 | 010503001002 | 基础梁 | 1、混凝土类别：商品混凝土 2、混凝土强度等级：C25 | m3 | 10.32 | 484.92 | 5004.37 | 309.39 | 4.75
65 | 010507005002 | 扶手、压顶 | 1、混凝土类别：商品混凝土 2、混凝土强度等级：C25 | m3 | 3.99 | 649.51 | 2591.54 | 663.94 | 2.75
本页小计 | [6 empty] | 49442.55 | 14021.52 | 57.25
【表10.2.2-16】
分部分项工程清单与计价表
单位(专业)工程名称:嵊州市公路应急保障基地建设项目-1#、3#楼改造工程 | [5 empty] | 标段: |  |  | 第10页 共10页
序号 | 项目编码 | 项目名称 | 项目特征 | 计量 单位 | 工程量 | 金 额 (元) |  |  |  |  | 备注
[6 empty] | 综合单价 | 合价 | 其中
[8 empty] | 人工费 | 机械费 | 暂估价
66 | 010515001005 | 现浇构件钢筋 | 1、现浇构件带肋钢筋 HRB400以内 直径（mm以内）10 | t | 0.611 | 4763.94 | 2910.77 | 373.90 | 15.01
67 | 010515001006 | 现浇构件钢筋 | 1、现浇构件带肋钢筋 HRB400以内 直径（mm以内）18 | t | 2.392 | 4641.86 | 11103.33 | 1260.61 | 177.49
68 | 010515001007 | 现浇构件钢筋 | 1、箍筋 带肋钢筋 HRB400以内 直径（mm以内）10 | t | 1.051 | 5556.00 | 5839.36 | 1279.57 | 62.90
69 | 050307006001 | 铁艺栏杆 | 1、铁艺栏杆款式由业主根据实际指定 | m | 68.82 | 350.00 | 24087.00 |  |  | 24087.00
|  | 其他 |  |  |  |  | 40556.50 | 1477.50 | 9.30
70 | 01B012 | 卫生保洁费 | 1.不改造区域卫生保洁费 | 项 | 1 | 2000.00 | 2000.00
71 | 01B013 | 拆除工程 | 1.拆除办公室南面圆形景观小品、钢结构车库、钢结构棚、砌体结构建筑 2.建筑垃圾外运 | 项 | 1 | 30000.00 | 30000.00
72 | 01B014 | 室外门头清洗 | 1.室外门头清洗 | 项 | 1 | 500.00 | 500.00
73 | 011107001001 | 石材台阶面 | 1.台阶修复，做法参照23J909 P1-11/台12，材质与色泽同原面层 | m2 | 30.00 | 268.55 | 8056.50 | 1477.50 | 9.30
本页小计 | [6 empty] | 84496.96 | 4391.58 | 264.70 | 24087.00
合计 | [6 empty] | 502525.94 | 159072.62 | 10133.50 | 24087.00

## 2_表10_2_2-16 施工技术措施项目清单与计价表
【表10.2.2-16】
施工技术措施项目清单与计价表
单位(专业)工程名称:嵊州市公路应急保障基地建设项目-1#、3#楼改造工程 | [5 empty] | 标段: |  |  | 第1页 共2页
序号 | 项目编码 | 项目名称 | 项目特征 | 计量 单位 | 工程量 | 金 额 (元) |  |  |  |  | 备注
[6 empty] | 综合单价 | 合价 | 其中
[8 empty] | 人工费 | 机械费 | 暂估价
|  | [请输入分部名称,电子评标勿删] |  |  |  |  | 47711.31 | 26465.06 | 4324.25
1 | 011701002001 | 外脚手架 | 原外墙面马赛克或缸砖面：1.外墙脚手架 高度13m以内`如仅勾缝、刷浆、腻子或油漆时 | m2 | 1484.59 | 8.82 | 13094.08 | 7853.48 | 2137.81
2 | 011701002002 | 外脚手架 | 原外墙面水泥砂浆：1.外墙脚手架 高度13m以内`如不能利用须另行搭设时 | m2 | 255.41 | 16.71 | 4267.90 | 2704.79 | 367.79
3 | 011701002003 | 外脚手架 | 原外墙面马赛克或缸砖面、外墙涂料及真石漆：1.外墙脚手架 高度7m以内`如仅勾缝、刷浆、腻子或油漆时 | m2 | 360.00 | 7.89 | 2840.40 | 1760.40 | 478.80
4 | 011701006001 | 满堂脚手架 | 1.满堂脚手架 ~基本层3.6m～5.2m`单独装饰或二次装饰工程，层高在3.6m以内的天棚饰面脚手架 | m2 | 160.00 | 7.44 | 1190.40 | 854.40 | 68.80
5 | 011701003001 | 里脚手架 | 1.内墙脚手架 高度3.6m以内`单独装饰或二次装饰工程，层高在3.6m以内的内墙粉刷（饰面）脚手架 2.工程量暂估 | m2 | 2200.00 | 1.70 | 3740.00 | 2244.00 | 594.00
6 | 011703001002 | 垂直运输 | 1.垂直运输 | 项 | 1 | 2000.00 | 2000.00
7 | 011701003002 | 里脚手架 | 1.内墙脚手架 高度3.6m以内`砌筑围墙高度在2m以上者，如另一面需装饰时 2.内墙脚手架 高度3.6m以内 | m2 | 200.00 | 4.98 | 996.00 | 612.00 | 106.00
本页小计 | [6 empty] | 28128.78 | 16029.07 | 3753.20
【表10.2.2-16】
施工技术措施项目清单与计价表
单位(专业)工程名称:嵊州市公路应急保障基地建设项目-1#、3#楼改造工程 | [5 empty] | 标段: |  |  | 第2页 共2页
序号 | 项目编码 | 项目名称 | 项目特征 | 计量 单位 | 工程量 | 金 额 (元) |  |  |  |  | 备注
[6 empty] | 综合单价 | 合价 | 其中
[8 empty] | 人工费 | 机械费 | 暂估价
8 | 011702001004 | 基础 | 1、现浇混凝土模板 基础垫层模板 | m2 | 34.60 | 48.95 | 1693.67 | 999.25 | 37.37
9 | 011702001005 | 基础 | 1、现浇混凝土 独立基础 复合木模 | m2 | 28.82 | 44.76 | 1289.98 | 617.04 | 23.92
10 | 011702002002 | 矩形柱 | 1、现浇混凝土 矩形柱 复合木模~支模高度3.6m以内 | m2 | 171.11 | 55.06 | 9421.32 | 4969.03 | 316.55
11 | 011702005002 | 基础梁 | 1、现浇混凝土 基础梁 复合木模 | m2 | 75.12 | 54.21 | 4072.26 | 1896.03 | 178.79
12 | 011702025002 | 其他现浇构件 | 1、现浇混凝土单独扶手压顶 复合模板 | m2 | 53.42 | 58.13 | 3105.30 | 1954.64 | 14.42
本页小计 | [6 empty] | 19582.53 | 10435.99 | 571.05
合计 | [6 empty] | 47711.31 | 26465.06 | 4324.25

## 2_表10_2_2-20 施工组织(总价)措施项目清单与
【表10.2.2-20】
施工组织（总价）措施项目清单与计价表
工程名称:1#、3#楼改造工程 |  |  | 标段: | 第1页 共1页
序号 | 项目编号 | 项目名称 | 计算基础 | 费率 (%) | 金额 (元) | 备注
1 | 011707001001 | 安全文明施工费 |  |  | 9844.59
1.1 |  | 安全文明施工基本费 | 定额人工费+定额机械费 | 5.47 | 9844.59
2 | Z01110900801 | 提前竣工增加费 | 定额人工费+定额机械费
3 | 011707004001 | 二次搬运费 | 定额人工费+定额机械费
4 | 011707005001 | 冬雨季施工增加费 | 定额人工费+定额机械费
5 |  | 其他施工组织措施费 | 按相关规定计算
合 计 |  |  |  |  | 9844.59

## 2_表10_2_2-21 其他项目清单与计价汇总表
【表10.2.2-21】
其他项目清单与计价汇总表
工程名称:1#、3#楼改造工程 |  | 标段: | 第1页 共1页
序号 | 项 目 名 称 | 金额(元) | 备注
1 | 暂列金额 | 30516.53 | 明细详见表10.2.2-22
1.1 | 标化工地增加费 |  | 明细详见表10.2.2-22
1.2 | 优质工程增加费 |  | 明细详见表10.2.2-22
1.3 | 其他暂列金额 | 30516.53 | 明细详见表10.2.2-22
2 | 暂估价
2.1 | 材料（设备）暂估价 |  | 明细详见表10.2.2-23
2.2 | 专业工程暂估价 |  | 明细详见表10.2.2-24
2.3 | 专项技术措施暂估价 |  | 明细详见表10.2.2-25
3 | 计日工 |  | 明细详见表10.2.2-26
4 | 总承包服务费 |  | 明细详见表10.2.2-27
合 计 |  | 30516.53 | -

## 2_表10_2_2-22 暂列金额明细表
【表10.2.2-22】
暂列金额明细表
工程名称:1#、3#楼改造工程 |  |  | 标段: | 第1页 共1页
序号 | 项 目 名 称 | 计量单位 | 暂定金额(元) | 备注
1 | 标化工地增加费 | 项
2 | 优质工程增加费 | 项
3 | 其他暂列金额 | 项 | 30516.53 | 估算比例一般不高于5%
3.1 | 其他暂列金额 | 项 | 30516.53
合计 |  |  | 30516.53 | -

## 2_表10_2_2-29 主要工日一览表
【表10.2.2-29】
主要工日一览表
工程名称:1#、3#楼改造工程 |  |  | 标段: |  | 第1页 共1页
序号 | 工日名称（类别） | 单位 | 数 量 | 单价(元) | 合价（元） | 备注
1 | 一类人工 | 工日 | 12.646 | 138.00 | 1745.15
2 | 二类人工 | 工日 | 409.481 | 149.00 | 61012.67
3 | 三类人工 | 工日 | 718.033 | 171.00 | 122783.64

## 2_表10_2_2-31 主要材料和工程设备一览表
【表10.2.2-31】
主要材料和工程设备一览表
工程名称:1#、3#楼改造工程 |  |  |  | 标段: |  | 第1页 共2页
序号 | 名称、规格、型号 | 单位 | 数量 | 单价(元) | 合价（元） | 备注
1 | 热轧带肋钢筋HRB400φ10 | t | 1.695 | 3894.00 | 6600.33
2 | 热轧带肋钢筋HRB400φ18 | t | 2.452 | 3761.00 | 9221.97
3 | 镀锌铁丝φ0.7-1.0 | kg | 22.726 | 4.25 | 96.59
4 | 镀锌铁丝18# | kg | 11.137 | 4.25 | 47.33
5 | 钢板网 | m2 | 1.144 | 10.49 | 12.00
6 | 复合硅酸盐水泥PC 32.5R综合 | kg | 9.697 | 0.35 | 3.39
7 | 普通硅酸盐水泥PO 42.5综合 | kg | 926.911 | 0.42 | 389.30
8 | 白色硅酸盐水泥425#、二级白度 | kg | 12.361 | 0.63 | 7.76
9 | 黄砂净砂 | t | 0.044 | 180.00 | 7.92
10 | 黄砂净砂(细砂) | t | 0.135 | 165.00 | 22.28
11 | 碎石综合 | t | 0.724 | 126.00 | 91.22
12 | 非黏土烧结页岩多孔砖240×115×90 | 千块 | 4.452 | 734.50 | 3269.99
13 | 混凝土实心砖240×115×53 | 千块 | 4.370 | 477.90 | 2088.42
14 | 混凝土实心砖240×115×53 MU10 | 千块 | 0.236 | 477.90 | 112.78
15 | 泵送商品混凝土C25 | m3 | 25.270 | 439.00 | 11093.53
16 | 非泵送商品混凝土C15 | m3 | 11.727 | 393.00 | 4608.71
17 | 非泵送商品混凝土C25 | m3 | 4.030 | 431.00 | 1736.93
18 | 干混地面砂浆DS M15.0 | kg | 6721.800 | 0.28 | 1875.38
19 | 干混地面砂浆DS M20.0 | kg | 4154.546 | 0.29 | 1192.35
20 | 干混抹灰砂浆DP M15.0 | kg | 105.652 | 0.30 | 32.01
21 | 干混抹灰砂浆DP M20.0 | kg | 50096.598 | 0.31 | 15630.14
22 | 干混砌筑砂浆DM M5.0 | kg | 39.600 | 0.26 | 10.10
23 | 干混砌筑砂浆DM M7.5 | kg | 4248.041 | 0.26 | 1117.23
24 | 干混砌筑砂浆DM M10.0 | kg | 3134.670 | 0.27 | 849.50
25 | 抗裂抹面砂浆 | kg | 1848.829 | 1.63 | 3017.29
26 | 聚合物水泥防水砂浆 | kg | 0.291 | 1.79 | 0.52
27 | 防水剂 | kg | 54.509 | 3.72 | 202.94
28 | 杉板枋材 | m3 | 0.002 | 1681.00 | 3.36
【表10.2.2-31】
主要材料和工程设备一览表
工程名称:1#、3#楼改造工程 |  |  |  | 标段: |  | 第2页 共2页
序号 | 名称、规格、型号 | 单位 | 数量 | 单价(元) | 合价（元） | 备注
29 | 错口板20厚 | m2 | 31.500 | 55.00 | 1732.50
30 | 杉格椽 | m3 | 0.065 | 1062.00 | 69.03
31 | 瓷砖300*300 | 千块 | 0.048 | 55.84 | 2.68
32 | 地砖300*300 | m2 | 4.280 | 55.84 | 239.00
33 | 地砖300×300 | m2 | 14.678 | 55.84 | 819.62
34 | 地砖600×600 | m2 | 67.723 | 61.86 | 4189.34
35 | 强化地板1.2厚 | m2 | 84.000 | 64.18 | 5391.12
36 | 碎拼人造大理石20mm厚 | m2 | 30.600 | 191.00 | 5844.60
37 | 大理石板 | m2 | 2.081 | 272.00 | 566.03
38 | 铝合金平开门85系列 | m2 | 10.718 | 304.00 | 3258.27
39 | 红丹防锈漆 | kg | 8.714 | 14.16 | 123.39
40 | LJP防水涂料JS I型 | kg | 92.260 | 7.08 | 653.20
41 | 硅酮耐候密封胶 | kg | 9.601 | 27.10 | 260.19
42 | 耐碱玻璃纤维网格布 | m2 | 314.180 | 1.30 | 408.43
43 | 电 | kW·h | 28.917 | 0.88 | 25.45
44 | 水 | m3 | 82.136 | 5.73 | 470.64
45 | 复合模板综合 | m2 | 65.924 | 42.48 | 2800.45
46 | 安全网 | m2 | 48.662 | 6.64 | 323.12
47 | 成品卫生间隔断 | m2 | 32.360 | 175.44 | 5677.24
48 | 琉璃瓦420×330 | 千张 | 0.668 | 5000.00 | 3340.00
49 | 拆除卫生间洁具 | 项 | 1.000 | 500.00 | 500.00
50 | 空调架 | m2 | 33.400 | 300.00 | 10020.00
51 | 不改造区域卫生保洁费 | 项 | 1.000 | 2000.00 | 2000.00
52 | 垂直运输 | 项 | 1.000 | 2000.00 | 2000.00
53 | 室外门头清洗 | 项 | 1.000 | 500.00 | 500.00
54 | 外墙面清洗 | m2 | 1269.570 | 5.00 | 6347.85
55 | 铝合金窗及卷帘门清洗 | m2 | 356.840 | 5.00 | 1784.20
56 | 铝板面作清洗 | m2 | 168.140 | 10.00 | 1681.40
57 | 粘结剂 | m2 | 1329.570 | 3.00 | 3988.71

## 2_表10_2_2-32 主要机械台班一览表
【表10.2.2-32】
主要机械台班一览表
工程名称:1#、3#楼改造工程 |  |  |  | 标段: | 第1页 共1页
序号 | 机械名称、规格、型号 | 单位 | 数 量 | 单价(元) | 合价（元） | 备注
1 | 履带式推土机75kW | 台班 | 0.007 | 790.50 | 5.53
2 | 履带式推土机90kW | 台班 | 0.099 | 890.75 | 88.18
3 | 轮胎式装载机2m3 | 台班 | 0.765 | 853.16 | 652.67
4 | 履带式单斗液压挖掘机1m3 | 台班 | 1.012 | 1101.77 | 1114.99
5 | 钢轮内燃压路机15t | 台班 | 0.070 | 666.90 | 46.68
6 | 电动夯实机250N·m | 台班 | 0.090 | 29.99 | 2.70
7 | 手持式风动凿岩机 | 台班 | 4.736 | 12.61 | 59.72
8 | 载货汽车4t | 台班 | 6.228 | 466.05 | 2902.56
9 | 载货汽车4t | 台班 | 1.748 | 466.05 | 814.66
10 | 载货汽车4t | 台班 | 1.027 | 466.05 | 478.63
11 | 自卸汽车15t | 台班 | 2.267 | 964.91 | 2187.45
12 | 自卸汽车15t | 台班 | 4.154 | 964.91 | 4008.24
13 | 洒水车4000L | 台班 | 0.007 | 541.41 | 3.79
14 | 灰浆搅拌机200L | 台班 | 0.104 | 170.09 | 17.69
15 | 干混砂浆罐式搅拌机20000L | 台班 | 2.312 | 211.41 | 488.78
16 | 钢筋调直机14mm | 台班 | 0.491 | 39.74 | 19.51
17 | 钢筋切断机40mm | 台班 | 0.506 | 46.85 | 23.71
18 | 钢筋弯曲机40mm | 台班 | 2.189 | 27.99 | 61.27
19 | 木工圆锯机500mm | 台班 | 1.362 | 30.08 | 40.97
20 | 直流弧焊机32kW | 台班 | 1.076 | 106.95 | 115.08
21 | 对焊机75kV·A | 台班 | 0.263 | 131.93 | 34.70
22 | 电焊条烘干箱45×35×45cm3 | 台班 | 0.108 | 9.73 | 1.05
23 | 电动空气压缩机0.6m3/min | 台班 | 2.211 | 35.76 | 79.07
24 | 内燃空气压缩机3m3/min | 台班 | 2.663 | 410.94 | 1094.33
25 | 混凝土振捣器平板式 | 台班 | 0.610 | 13.13 | 8.01
26 | 混凝土振捣器插入式 | 台班 | 4.182 | 5.08 | 21.24
27 | 汽车式起重机5t | 台班 | 0.188 | 443.30 | 83.34

## 3_表10_2_2-13 【不含单列】单位(专业)工程招
【表10.2.2-13】
单位（专业）工程招标控制价费用表
工程名称:嵊州市公路应急保障基地建设项目-园林 |  |  | 标段: | 第1页 共1页
序号 | 费用名称 |  | 计算公式 | 金额 (元) | 备注
1 | 分部分项工程费 |  | ∑(分部分项工程量×综合单价） | 85529.51 | 见表10.2.2-16
1.1 | 其中 | 人工费+机械费 | ∑分部分项（定额人工费+定额机械费） | 24172.46
2 | 措施项目费 |  | （2.1+2.2） | 1793.91
2.1 | 施工技术措施项目费 |  | ∑(技措项目工程量×综合单价） | 751.81 | 见表10.2.2-16
2.1.1 | 其中 | 人工费+机械费 | ∑技措项目（定额人工费+定额机械费） | 175.67
2.2 | 施工组织措施项目费 |  | (1.1+2.1.1)×4.28% | 1042.10 | 见表10.2.2-20
2.2.1 | 其中 | 安全文明施工基本费 | (1.1+2.1.1)×4.28% | 1042.10 | 见表10.2.2-20
3 | 其他项目费 |  | （3.1+3.2+3.3+3.4） | 4738.82
3.1 | 暂列金额 |  | 3.1.1+3.1.2+3.1.3 | 4738.82 | 见表10.2.2-21
3.1.1 | 其中 | 标化工地增加费 | 按招标文件规定额度列计 |  | 见表10.2.2-22
3.1.2 |  | 优质工程增加费 | 按招标文件规定额度列计 |  | 见表10.2.2-22
3.1.3 |  | 其他暂列金额 | 按招标文件规定额度列计 | 4738.82 | 见表10.2.2-22
3.2 | 暂估价 |  | 3.2.1+3.2.2+3.2.3 |  | 见表10.2.2-21
3.2.1 | 其中 | 材料（工程设备）暂估价 | 按招标文件规定额度列计 (或计入综合单价) |  | 见表10.2.2-23
3.2.2 |  | 专业工程暂估价 | 按招标文件规定额度列计 |  | 见表10.2.2-24
3.2.3 |  | 专项技术措施暂估价 | 按招标文件规定额度列计 |  | 见表10.2.2-25
3.3 | 计日工 |  | ∑计日工(暂估数量×综合单价） |  | 见表10.2.2-21
3.4 | 施工总承包服务费 |  | 3.4.1+3.4.2 |  | 见表10.2.2-21
3.4.1 | 其中 | 专业发包工程管理费 | ∑专业发包工程（暂估金额×费率） |  | 见表10.2.2-27
3.4.2 |  | 甲供材料设备管理费 | 甲供材料暂估金额×费率+甲供设备暂估金额×费率 |  | 见表10.2.2-27
4 | 规费 |  | (1.1+2.1.1)×30.61% | 7452.96
5 | 税金 |  | (1+2+3+4)×9% | 8956.37
招标控制价合计 |  |  | 1+2+3+4+5 | 108472.00

## 3_表10_2_2-16 分部分项工程清单与计价表
【表10.2.2-16】
分部分项工程清单与计价表
单位(专业)工程名称:嵊州市公路应急保障基地建设项目-园林 | [5 empty] | 标段: |  |  | 第1页 共2页
序号 | 项目编码 | 项目名称 | 项目特征 | 计量 单位 | 工程量 | 金 额 (元) |  |  |  |  | 备注
[6 empty] | 综合单价 | 合价 | 其中
[8 empty] | 人工费 | 机械费 | 暂估价
|  | [请输入分部名称,电子评标勿删] |  |  |  |  | 85529.51 | 19859.99 | 7589.44
1 | 050101006001 | 清除草皮 | 1.清理原有草坪,包括灌木（根据现场实际情况保留部分品行良好灌木） 2.建筑垃圾外运 | m2 | 750.00 | 9.75 | 7312.50 | 2985.00 | 2775.00
2 | 050101009001 | 种植土回（换）填 | 1.回填土质要求：种植土 2.回填厚度：20cm | m3 | 170.00 | 38.36 | 6521.20 | 141.10 | 909.50
3 | 050102012001 | 铺种草皮 | 1.草皮种类：马尼拉 2.铺种方式：满铺 3.养护期：二年 | m2 | 425.00 | 32.95 | 14003.75 | 5248.75 | 1173.00
4 | 050102012002 | 铺种草皮 | 1.草皮种类：麦冬 2.铺种方式：满铺 3.养护期：二年 | m2 | 425.00 | 37.77 | 16052.25 | 5248.75 | 1173.00
5 | 050102001001 | 栽植乔木 | 1.种类：香樟 2.胸径或干径：胸径20cm 3.起挖方式：带土球 4.养护期：两年 | 株 | 3 | 2139.37 | 6418.11 | 827.67 | 258.36
6 | 050102001002 | 栽植乔木 | 1.种类：榉树 2.胸径或干径：胸径18cm 3.起挖方式：带土球 4.养护期：两年 | 株 | 3 | 4303.18 | 12909.54 | 854.76 | 263.34
本页小计 | [6 empty] | 63217.35 | 15306.03 | 6552.20
【表10.2.2-16】
分部分项工程清单与计价表
单位(专业)工程名称:嵊州市公路应急保障基地建设项目-园林 | [5 empty] | 标段: |  |  | 第2页 共2页
序号 | 项目编码 | 项目名称 | 项目特征 | 计量 单位 | 工程量 | 金 额 (元) |  |  |  |  | 备注
[6 empty] | 综合单价 | 合价 | 其中
[8 empty] | 人工费 | 机械费 | 暂估价
7 | 050102001003 | 栽植乔木 | 1.种类：桂花 2.胸径或干径：高度400cm,蓬径350cm 3.起挖方式：带土球 4.养护期：两年 | 株 | 12 | 1181.82 | 14181.84 | 2937.00 | 767.16
8 | 050102001004 | 栽植乔木 | 1.种类：紫薇 2.胸径或干径：胸径12cm 3.起挖方式：带土球 4.养护期：两年 | 株 | 8 | 1016.29 | 8130.32 | 1616.96 | 270.08
本页小计 | [6 empty] | 22312.16 | 4553.96 | 1037.24
合计 | [6 empty] | 85529.51 | 19859.99 | 7589.44

## 3_表10_2_2-16 施工技术措施项目清单与计价表
【表10.2.2-16】
施工技术措施项目清单与计价表
单位(专业)工程名称:嵊州市公路应急保障基地建设项目-园林 | [5 empty] | 标段: |  |  | 第1页 共1页
序号 | 项目编码 | 项目名称 | 项目特征 | 计量 单位 | 工程量 | 金 额 (元) |  |  |  |  | 备注
[6 empty] | 综合单价 | 合价 | 其中
[8 empty] | 人工费 | 机械费 | 暂估价
|  | [请输入分部名称,电子评标勿删] |  |  |  |  | 751.81 | 193.94
1 | 050403001001 | 树木支撑架 | 1.树棍支撑三脚支撑 | 株 | 26 | 20.87 | 542.62 | 87.88
2 | 050403002001 | 草绳绕树干 | 1.胸径（干径）：20CM | 株 | 3 | 9.93 | 29.79 | 15.21
3 | 050403002002 | 草绳绕树干 | 1.胸径（干径）：18CM | 株 | 3 | 7.80 | 23.40 | 11.85
4 | 050403002003 | 草绳绕树干 | 1.胸径（干径）：15CM | 株 | 12 | 7.80 | 93.60 | 47.40
5 | 050403002004 | 草绳绕树干 | 1.胸径（干径）：12CM | 株 | 8 | 7.80 | 62.40 | 31.60
本页小计 | [6 empty] | 751.81 | 193.94
合计 | [6 empty] | 751.81 | 193.94

## 3_表10_2_2-20 施工组织(总价)措施项目清单与
【表10.2.2-20】
施工组织（总价）措施项目清单与计价表
工程名称:园林 |  |  | 标段: | 第1页 共1页
序号 | 项目编号 | 项目名称 | 计算基础 | 费率 (%) | 金额 (元) | 备注
1 | 050405001001 | 安全文明施工费 |  |  | 1042.10
1.1 |  | 安全文明施工基本费 | 定额人工费+定额机械费 | 4.28 | 1042.10
2 | Z50405009001 | 提前竣工增加费 | 定额人工费+定额机械费
3 | 050405004001 | 二次搬运费 | 定额人工费+定额机械费
4 | 050405005001 | 冬雨季施工增加费 | 定额人工费+定额机械费
5 | Z50405010001 | 行车、行人干扰增加费 | 定额人工费+定额机械费
6 |  | 其他施工组织措施费 | 按相关规定计算
合 计 |  |  |  |  | 1042.10

## 3_表10_2_2-21 其他项目清单与计价汇总表
【表10.2.2-21】
其他项目清单与计价汇总表
工程名称:园林 |  | 标段: | 第1页 共1页
序号 | 项 目 名 称 | 金额(元) | 备注
1 | 暂列金额 | 4738.82 | 明细详见表10.2.2-22
1.1 | 标化工地增加费 |  | 明细详见表10.2.2-22
1.2 | 优质工程增加费 |  | 明细详见表10.2.2-22
1.3 | 其他暂列金额 | 4738.82 | 明细详见表10.2.2-22
2 | 暂估价
2.1 | 材料（设备）暂估价 |  | 明细详见表10.2.2-23
2.2 | 专业工程暂估价 |  | 明细详见表10.2.2-24
2.3 | 专项技术措施暂估价 |  | 明细详见表10.2.2-25
3 | 计日工 |  | 明细详见表10.2.2-26
4 | 总承包服务费 |  | 明细详见表10.2.2-27
合 计 |  | 4738.82 | -

## 3_表10_2_2-22 暂列金额明细表
【表10.2.2-22】
暂列金额明细表
工程名称:园林 |  |  | 标段: | 第1页 共1页
序号 | 项 目 名 称 | 计量单位 | 暂定金额(元) | 备注
1 | 标化工地增加费 | 项
2 | 优质工程增加费 | 项
3 | 其他暂列金额 | 项 | 4738.82 | 估算比例一般不高于5%
3.1 | 其他暂列金额 | 项 | 4738.82
合计 |  |  | 4738.82 | -

## 3_表10_2_2-29 主要工日一览表
【表10.2.2-29】
主要工日一览表
工程名称:园林 |  |  | 标段: |  | 第1页 共1页
序号 | 工日名称（类别） | 单位 | 数 量 | 单价(元) | 合价（元） | 备注
1 | 一类人工 | 工日 | 145.323 | 138.00 | 20054.57

## 3_表10_2_2-31 主要材料和工程设备一览表
【表10.2.2-31】
主要材料和工程设备一览表
工程名称:园林 |  |  |  | 标段: |  | 第1页 共1页
序号 | 名称、规格、型号 | 单位 | 数量 | 单价(元) | 合价（元） | 备注
1 | 水 | m3 | 216.155 | 5.73 | 1238.57
2 | 马尼拉 | m2 | 446.250 | 11.47 | 5118.49
3 | 麦冬 | m2 | 446.250 | 16.06 | 7166.78
4 | 紫薇12cm | 株 | 8.080 | 700.00 | 5656.00
5 | 桂花H400 P350 | 株 | 12.120 | 771.00 | 9344.52
6 | 榉树18cm | 株 | 3.030 | 3780.00 | 11453.40
7 | 香樟20cm | 株 | 3.030 | 1651.00 | 5002.53
8 | 种植土 | m3 | 173.400 | 30.00 | 5202.00

## 3_表10_2_2-32 主要机械台班一览表
【表10.2.2-32】
主要机械台班一览表
工程名称:园林 |  |  |  | 标段: | 第1页 共1页
序号 | 机械名称、规格、型号 | 单位 | 数 量 | 单价(元) | 合价（元） | 备注
1 | 履带式推土机90kW | 台班 | 1.020 | 890.75 | 908.57
2 | 轮胎式装载机1.5m3 | 台班 | 0.531 | 763.96 | 405.66
3 | 汽车式起重机8t | 台班 | 0.858 | 755.07 | 647.85
4 | 汽车式起重机10t | 台班 | 0.558 | 820.05 | 457.59
5 | 自卸汽车15t | 台班 | 2.459 | 964.91 | 2372.71
6 | 洒水车4000L | 台班 | 4.846 | 541.41 | 2623.67
7 | 汽车式起重机5t | 台班 | 0.400 | 443.30 | 177.32

## 4_表10_2_2-13 【不含单列】单位(专业)工程招
【表10.2.2-13】
单位（专业）工程招标控制价费用表
工程名称:嵊州市公路应急保障基地建设项目-市政 |  |  | 标段: | 第1页 共1页
序号 | 费用名称 |  | 计算公式 | 金额 (元) | 备注
1 | 分部分项工程费 |  | ∑(分部分项工程量×综合单价） | 227649.87 | 见表10.2.2-16
1.1 | 其中 | 人工费+机械费 | ∑分部分项（定额人工费+定额机械费） | 34312.40
2 | 措施项目费 |  | （2.1+2.2） | 8011.62
2.1 | 施工技术措施项目费 |  | ∑(技措项目工程量×综合单价） | 4923.78 | 见表10.2.2-16
2.1.1 | 其中 | 人工费+机械费 | ∑技措项目（定额人工费+定额机械费） | 2447.63
2.2 | 施工组织措施项目费 |  | (1.1+2.1.1)×8.4% | 3087.84 | 见表10.2.2-20
2.2.1 | 其中 | 安全文明施工基本费 | (1.1+2.1.1)×8.4% | 3087.84 | 见表10.2.2-20
3 | 其他项目费 |  | （3.1+3.2+3.3+3.4） | 12127.70
3.1 | 暂列金额 |  | 3.1.1+3.1.2+3.1.3 | 12127.70 | 见表10.2.2-21
3.1.1 | 其中 | 标化工地增加费 | 按招标文件规定额度列计 |  | 见表10.2.2-22
3.1.2 |  | 优质工程增加费 | 按招标文件规定额度列计 |  | 见表10.2.2-22
3.1.3 |  | 其他暂列金额 | 按招标文件规定额度列计 | 12127.70 | 见表10.2.2-22
3.2 | 暂估价 |  | 3.2.1+3.2.2+3.2.3 |  | 见表10.2.2-21
3.2.1 | 其中 | 材料（工程设备）暂估价 | 按招标文件规定额度列计 (或计入综合单价) |  | 见表10.2.2-23
3.2.2 |  | 专业工程暂估价 | 按招标文件规定额度列计 |  | 见表10.2.2-24
3.2.3 |  | 专项技术措施暂估价 | 按招标文件规定额度列计 |  | 见表10.2.2-25
3.3 | 计日工 |  | ∑计日工(暂估数量×综合单价） |  | 见表10.2.2-21
3.4 | 施工总承包服务费 |  | 3.4.1+3.4.2 |  | 见表10.2.2-21
3.4.1 | 其中 | 专业发包工程管理费 | ∑专业发包工程（暂估金额×费率） |  | 见表10.2.2-27
3.4.2 |  | 甲供材料设备管理费 | 甲供材料暂估金额×费率+甲供设备暂估金额×费率 |  | 见表10.2.2-27
4 | 规费 |  | (1.1+2.1.1)×18.75% | 6892.51
5 | 税金 |  | (1+2+3+4)×9% | 22921.35
合计 |  |  | 1+2+3+4+5 | 277603.00

## 4_表10_2_2-16 分部分项工程清单与计价表
【表10.2.2-16】
分部分项工程清单与计价表
单位(专业)工程名称:嵊州市公路应急保障基地建设项目-市政 | [5 empty] | 标段: |  |  | 第1页 共3页
序号 | 项目编码 | 项目名称 | 项目特征 | 计量 单位 | 工程量 | 金 额 (元) |  |  |  |  | 备注
[6 empty] | 综合单价 | 合价 | 其中
[8 empty] | 人工费 | 机械费 | 暂估价
|  | 平、侧石 |  |  |  |  | 65773.77 | 6473.53 | 638.54
1 | 040101002001 | 挖沟槽土方 | 1.土壤类别：三类土 2.挖土深度：0.5m内 | m3 | 38.08 | 3.36 | 127.95 | 15.23 | 89.11
2 | 040103001001 | 回填方 | 1.填方材料品种：原土回填 | m3 | 19.04 | 14.37 | 273.60 | 174.03 | 45.51
3 | 040103002001 | 余方弃置 | 1.废弃料品种：余方弃置 2.运距：由施工单位自行考虑 | m3 | 16.18 | 15.57 | 251.92 | 6.47 | 199.82
4 | 041001005001 | 拆除侧、平（缘）石 | 1.拆除侧石 混凝土 2.建筑垃圾外运 | m | 150.00 | 4.37 | 655.50 | 400.50 | 129.00
5 | 041001005002 | 拆除侧、平（缘）石 | 1.拆除平石 混凝土 2.建筑垃圾外运 | m | 150.00 | 3.68 | 552.00 | 400.50 | 43.50
6 | 040204004001 | 安砌侧（平、缘）石 | 1.材料品种、规格：35*15*100cm芝麻灰花岗岩侧石 2.基础、垫层：材料品种、厚度：3cm厚M10水泥砂浆 3.C15砼挡块（含模板） | m | 280.00 | 169.15 | 47362.00 | 3799.60 | 92.40
7 | 040204004002 | 安砌侧（平、缘）石 | 1.材料品种、规格：50*15*12cm芝麻灰花岗岩平石 2.基础、垫层：材料品种、厚度：3cm厚M10水泥砂浆 | m | 280.00 | 59.11 | 16550.80 | 1677.20 | 39.20
|  | 道路 |  |  |  |  | 161876.10 | 15778.90 | 16581.20
本页小计 | [6 empty] | 65773.77 | 6473.53 | 638.54
【表10.2.2-16】
分部分项工程清单与计价表
单位(专业)工程名称:嵊州市公路应急保障基地建设项目-市政 | [5 empty] | 标段: |  |  | 第2页 共3页
序号 | 项目编码 | 项目名称 | 项目特征 | 计量 单位 | 工程量 | 金 额 (元) |  |  |  |  | 备注
[6 empty] | 综合单价 | 合价 | 其中
[8 empty] | 人工费 | 机械费 | 暂估价
8 | 041001001001 | 拆除路面 | 1.材质：混凝土路面 2.厚度：20cm 3.建筑垃圾外运 | m2 | 500.00 | 31.29 | 15645.00 | 985.00 | 11775.00
9 | 040202001001 | 路床（槽）整形 | 1.路床（槽）整形 路床碾压检验 | m2 | 1210.00 | 1.91 | 2311.10 | 350.90 | 1536.70
10 | 040202011001 | 碎石 | 1.石料规格：碎石垫层 2.厚度：15cm | m2 | 750.00 | 37.10 | 27825.00 | 1042.50 | 675.00
11 | 040203007001 | 水泥混凝土 | 1.水泥混凝土路面 道路混凝土~厚度（cm）15^非泵送商品混凝土 C30 2.锯缝机切缝缝~深（cm）5 3.路面防滑条 4.水泥混凝土路面养生 塑料膜养护 5.伸缝沥青玛蹄脂 | m2 | 750.00 | 91.35 | 68512.50 | 7552.50 | 2055.00
12 | 040204002001 | 机动车车位铺设 | 1.150mm厚级配砂石（压实，设置反滤土工布） 2.30厚碎滤层 | m2 | 250.00 | 51.93 | 12982.50 | 1142.50 | 222.50
13 | 040203007002 | 水泥混凝土 | 1.60mm厚10mm粒径C25透水混凝土 2.40mm厚6mm粒径C25路骨料彩色透水混凝土 | m2 | 250.00 | 73.30 | 18325.00 | 2442.50 | 50.00
本页小计 | [6 empty] | 145601.10 | 13515.90 | 16314.20
【表10.2.2-16】
分部分项工程清单与计价表
单位(专业)工程名称:嵊州市公路应急保障基地建设项目-市政 | [5 empty] | 标段: |  |  | 第3页 共3页
序号 | 项目编码 | 项目名称 | 项目特征 | 计量 单位 | 工程量 | 金 额 (元) |  |  |  |  | 备注
[6 empty] | 综合单价 | 合价 | 其中
[8 empty] | 人工费 | 机械费 | 暂估价
14 | 040204002002 | 非机动车位铺设 | 1.100mm厚级配砂石 2.150mm厚开级配5%水泥稳定碎石 3.30mm厚DSM15砂浆（1:3干硬性水泥砂浆）垫层 4.80mm厚透水混凝土路面砖，缝宽5，粗砂扫缝，洒水封缝 | m2 | 100.00 | 162.75 | 16275.00 | 2263.00 | 267.00
本页小计 | [6 empty] | 16275.00 | 2263.00 | 267.00
合计 | [6 empty] | 227649.87 | 22252.43 | 17219.74

## 4_表10_2_2-16 施工技术措施项目清单与计价表
【表10.2.2-16】
施工技术措施项目清单与计价表
单位(专业)工程名称:嵊州市公路应急保障基地建设项目-市政 | [5 empty] | 标段: |  |  | 第1页 共1页
序号 | 项目编码 | 项目名称 | 项目特征 | 计量 单位 | 工程量 | 金 额 (元) |  |  |  |  | 备注
[6 empty] | 综合单价 | 合价 | 其中
[8 empty] | 人工费 | 机械费 | 暂估价
|  | [请输入分部名称,电子评标勿删] |  |  |  |  | 4923.78 | 1205.20 | 1601.47
1 | 041106001001 | 大型机械设备进出场及安拆 | 1.压路机 | 台·次 | 1 | 3586.78 | 3586.78 | 447.00 | 1536.47
2 | 040203007003 | 水泥混凝土 | 1.水泥混凝土路面 模板(工程量暂估） | m2 | 20.00 | 66.85 | 1337.00 | 758.20 | 65.00
本页小计 | [6 empty] | 4923.78 | 1205.20 | 1601.47
合计 | [6 empty] | 4923.78 | 1205.20 | 1601.47

## 4_表10_2_2-20 施工组织(总价)措施项目清单与
【表10.2.2-20】
施工组织（总价）措施项目清单与计价表
工程名称:市政 |  |  | 标段: | 第1页 共1页
序号 | 项目编号 | 项目名称 | 计算基础 | 费率 (%) | 金额 (元) | 备注
1 | 041109001001 | 安全文明施工费 |  |  | 3087.84
1.1 |  | 安全文明施工基本费 | 定额人工费+定额机械费 | 8.4 | 3087.84
2 | Z04110900801 | 提前竣工增加费 | 定额人工费+定额机械费
3 | 041109003001 | 二次搬运费 | 定额人工费+定额机械费
4 | 041109004001 | 冬雨季施工增加费 | 定额人工费+定额机械费
5 | 041109005001 | 行车、行人干扰增加费 | 定额人工费+定额机械费
6 |  | 其他施工组织措施费 | 按相关规定计算
合 计 |  |  |  |  | 3087.84

## 4_表10_2_2-21 其他项目清单与计价汇总表
【表10.2.2-21】
其他项目清单与计价汇总表
工程名称:市政 |  | 标段: | 第1页 共1页
序号 | 项 目 名 称 | 金额(元) | 备注
1 | 暂列金额 | 12127.70 | 明细详见表10.2.2-22
1.1 | 标化工地增加费 |  | 明细详见表10.2.2-22
1.2 | 优质工程增加费 |  | 明细详见表10.2.2-22
1.3 | 其他暂列金额 | 12127.70 | 明细详见表10.2.2-22
2 | 暂估价
2.1 | 材料（设备）暂估价 |  | 明细详见表10.2.2-23
2.2 | 专业工程暂估价 |  | 明细详见表10.2.2-24
2.3 | 专项技术措施暂估价 |  | 明细详见表10.2.2-25
3 | 计日工 |  | 明细详见表10.2.2-26
4 | 总承包服务费 |  | 明细详见表10.2.2-27
合 计 |  | 12127.70 | -

## 4_表10_2_2-22 暂列金额明细表
【表10.2.2-22】
暂列金额明细表
工程名称:市政 |  |  | 标段: | 第1页 共1页
序号 | 项 目 名 称 | 计量单位 | 暂定金额(元) | 备注
1 | 标化工地增加费 | 项
2 | 优质工程增加费 | 项
3 | 其他暂列金额 | 项 | 12127.70 | 估算比例一般不高于5%
3.1 | 其他暂列金额 | 项 | 12127.70
合计 |  |  | 12127.70 | -

## 4_表10_2_2-29 主要工日一览表
【表10.2.2-29】
主要工日一览表
工程名称:市政 |  |  | 标段: |  | 第1页 共1页
序号 | 工日名称（类别） | 单位 | 数 量 | 单价(元) | 合价（元） | 备注
1 | 一类人工 | 工日 | 1.706 | 138.00 | 235.43
2 | 二类人工 | 工日 | 155.829 | 149.00 | 23218.52

## 4_表10_2_2-31 主要材料和工程设备一览表
【表10.2.2-31】
主要材料和工程设备一览表
工程名称:市政 |  |  |  | 标段: |  | 第1页 共1页
序号 | 名称、规格、型号 | 单位 | 数量 | 单价(元) | 合价（元） | 备注
1 | 镀锌铁丝综合 | kg | 2.000 | 4.25 | 8.50
2 | 普通硅酸盐水泥PO 42.5综合 | kg | 382.368 | 0.42 | 160.59
3 | 黄砂净砂 | t | 18.585 | 180.00 | 3345.30
4 | 级配砂石 | t | 77.520 | 126.00 | 9767.52
5 | 碎石综合 | t | 221.738 | 126.00 | 27938.99
6 | 非泵送商品混凝土C30 | m3 | 113.625 | 448.00 | 50904.00
7 | 干混砌筑砂浆DM M15.0 | kg | 5247.000 | 0.28 | 1463.91
8 | 煤 | t | 0.103 | 615.06 | 63.35
9 | 水 | m3 | 149.459 | 5.73 | 856.40
10 | 芝麻灰花岗岩侧石35*15*100CM | m | 282.800 | 142.28 | 40236.78
11 | 芝麻灰花岗岩平石50*15*12CM | m | 282.800 | 48.78 | 13794.98

## 4_表10_2_2-32 主要机械台班一览表
【表10.2.2-32】
主要机械台班一览表
工程名称:市政 |  |  |  | 标段: | 第1页 共1页
序号 | 机械名称、规格、型号 | 单位 | 数 量 | 单价(元) | 合价（元） | 备注
1 | 履带式推土机75kW | 台班 | 0.980 | 790.50 | 774.69
2 | 履带式推土机105kW | 台班 | 0.218 | 977.39 | 213.07
3 | 平地机90kW | 台班 | 0.668 | 677.06 | 452.28
4 | 轮胎式装载机1.5m3 | 台班 | 0.038 | 763.96 | 29.03
5 | 履带式单斗液压挖掘机1m3 | 台班 | 0.486 | 1101.77 | 535.46
6 | 钢轮内燃压路机8t | 台班 | 0.308 | 421.64 | 129.87
7 | 钢轮内燃压路机8t | 台班 | 0.040 | 421.64 | 16.87
8 | 钢轮内燃压路机12t | 台班 | 0.500 | 556.01 | 278.01
9 | 钢轮内燃压路机12t | 台班 | 1.379 | 556.01 | 766.74
10 | 钢轮内燃压路机15t | 台班 | 0.606 | 666.90 | 404.14
11 | 钢轮振动压路机12t | 台班 | 0.079 | 865.40 | 68.37
12 | 电动夯实机250N·m | 台班 | 1.519 | 29.99 | 45.55
13 | 混凝土路面刻槽机 | 台班 | 4.125 | 430.49 | 1775.77
14 | 汽车式起重机8t | 台班 | 0.014 | 755.07 | 10.57
15 | 载货汽车4t | 台班 | 0.077 | 466.05 | 35.89
16 | 自卸汽车15t | 台班 | 0.180 | 964.91 | 173.68
17 | 自卸汽车15t | 台班 | 1.875 | 964.91 | 1809.21
18 | 平板拖车组40t | 台班 | 1.000 | 1258.46 | 1258.46
19 | 灰浆搅拌机200L | 台班 | 0.596 | 170.09 | 101.37
20 | 混凝土切缝机7.5kW | 台班 | 3.906 | 36.03 | 140.73
21 | 混凝土搅拌站45m3/h | 台班 | 0.059 | 1295.27 | 76.42
22 | 干混砂浆罐式搅拌机20000L | 台班 | 0.075 | 211.41 | 15.86
23 | 木工圆锯机500mm | 台班 | 1.197 | 30.08 | 36.01
24 | 木工平刨床300mm | 台班 | 0.946 | 11.70 | 11.07
25 | 电动空气压缩机0.6m3/min | 台班 | 0.134 | 35.76 | 4.79
26 | 水泥混凝土真空吸水机 | 台班 | 4.350 | 16.92 | 73.60
27 | 履带式单头岩石破碎机105kW | 台班 | 6.400 | 1480.39 | 9474.50
28 | 混凝土振捣器平板式 | 台班 | 4.538 | 13.13 | 59.58
29 | 混凝土振捣器插入式 | 台班 | 9.863 | 5.08 | 50.10

## 5_表10_2_2-13 【不含单列】单位(专业)工程招
【表10.2.2-13】
单位（专业）工程招标控制价费用表
工程名称:嵊州市公路应急保障基地建设项目-安装 |  |  | 标段: | 第1页 共1页
序号 | 费用名称 |  | 计算公式 | 金额 (元) | 备注
1 | 分部分项工程费 |  | ∑(分部分项工程量×综合单价） | 687450.14 | 见表10.2.2-16
1.1 | 其中 | 人工费+机械费 | ∑分部分项（定额人工费+定额机械费） | 13979.39
2 | 措施项目费 |  | （2.1+2.2） | 2186.73
2.1 | 施工技术措施项目费 |  | ∑(技措项目工程量×综合单价） | 1195.24 | 见表10.2.2-16
2.1.1 | 其中 | 人工费+机械费 | ∑技措项目（定额人工费+定额机械费） | 579.98
2.2 | 施工组织措施项目费 |  | (1.1+2.1.1)×6.81% | 991.49 | 见表10.2.2-20
2.2.1 | 其中 | 安全文明施工基本费 | (1.1+2.1.1)×6.81% | 991.49 | 见表10.2.2-20
3 | 其他项目费 |  | （3.1+3.2+3.3+3.4） | 34704.82
3.1 | 暂列金额 |  | 3.1.1+3.1.2+3.1.3 | 34704.82 | 见表10.2.2-21
3.1.1 | 其中 | 标化工地增加费 | 按招标文件规定额度列计 |  | 见表10.2.2-22
3.1.2 |  | 优质工程增加费 | 按招标文件规定额度列计 |  | 见表10.2.2-22
3.1.3 |  | 其他暂列金额 | 按招标文件规定额度列计 | 34704.82 | 见表10.2.2-22
3.2 | 暂估价 |  | 3.2.1+3.2.2+3.2.3 |  | 见表10.2.2-21
3.2.1 | 其中 | 材料（工程设备）暂估价 | 按招标文件规定额度列计 (或计入综合单价) |  | 见表10.2.2-23
3.2.2 |  | 专业工程暂估价 | 按招标文件规定额度列计 |  | 见表10.2.2-24
3.2.3 |  | 专项技术措施暂估价 | 按招标文件规定额度列计 |  | 见表10.2.2-25
3.3 | 计日工 |  | ∑计日工(暂估数量×综合单价） |  | 见表10.2.2-21
3.4 | 施工总承包服务费 |  | 3.4.1+3.4.2 |  | 见表10.2.2-21
3.4.1 | 其中 | 专业发包工程管理费 | ∑专业发包工程（暂估金额×费率） |  | 见表10.2.2-27
3.4.2 |  | 甲供材料设备管理费 | 甲供材料暂估金额×费率+甲供设备暂估金额×费率 |  | 见表10.2.2-27
4 | 规费 |  | (1.1+2.1.1)×30.63% | 4459.54
5 | 税金 |  | (1+2+3+4)×9% | 65592.11
招标控制价合计 |  |  | 1+2+3+4+5 | 794393.00

## 5_表10_2_2-16 分部分项工程清单与计价表
【表10.2.2-16】
分部分项工程清单与计价表
单位(专业)工程名称:嵊州市公路应急保障基地建设项目-安装 | [5 empty] | 标段: |  |  | 第1页 共9页
序号 | 项目编码 | 项目名称 | 项目特征 | 计量 单位 | 工程量 | 金 额 (元) |  |  |  |  | 备注
[6 empty] | 综合单价 | 合价 | 其中
[8 empty] | 人工费 | 机械费 | 暂估价
|  | 电气 |  |  |  |  | 33299.24 | 5919.22 | 831.79
1 | 030404017001 | 配电箱 | 1、名称：成套照明控制箱ZAL-fz 2、型号规格：规格型号及电器元件配置按设计要求； 3、安装方式：距地1.5米暗装。 | 台 | 1 | 7087.15 | 7087.15 | 167.89
2 | 030404017002 | 配电箱 | 1、名称：成套照明控制箱AL1 2、型号规格：规格型号及电器元件配置按设计要求； 3、安装方式：距地1.5米暗装。 | 台 | 1 | 3087.15 | 3087.15 | 167.89
3 | 030404017003 | 配电箱 | 1、名称：成套应急照明控制箱YJ1； 2、型号规格：规格型号及电器元件配置按设计要求； 3、安装方式：距地1.5米明装。 | 台 | 1 | 5613.64 | 5613.64 | 178.80
4 | 030408001001 | 电力电缆 | 1、电缆名称：铜芯电力电缆； 2、电缆规格、型号：YJV-5*6； 3、敷设方式、部位：穿管敷设； 4、电压等级(KV)：1KV以下； 5、地形：室内。 | m | 69.89 | 26.14 | 1826.92 | 131.39 | 3.49
5 | 030411004001 | 配线 | 1、名称：铜芯塑料绝缘线； 2、配线形式：管内穿线； 3、配线型号、规格：BV2.5mm2； 4、配线线制：照明线。 | m | 348.16 | 2.88 | 1002.70 | 233.27
本页小计 | [6 empty] | 18617.56 | 879.24 | 3.49
【表10.2.2-16】
分部分项工程清单与计价表
单位(专业)工程名称:嵊州市公路应急保障基地建设项目-安装 | [5 empty] | 标段: |  |  | 第2页 共9页
序号 | 项目编码 | 项目名称 | 项目特征 | 计量 单位 | 工程量 | 金 额 (元) |  |  |  |  | 备注
[6 empty] | 综合单价 | 合价 | 其中
[8 empty] | 人工费 | 机械费 | 暂估价
6 | 030411004002 | 配线 | 1、名称：铜芯聚氯乙烯软线； 2、配线形式：管内穿线； 3、配线型号、规格：BVR2.5mm2； 4、配线线制：照明线。 | m | 170.38 | 3.06 | 521.36 | 114.15
7 | 030411004003 | 配线 | 1、名 称：铜芯低烟无卤电线； 2、配线形式：管内穿线； 3、配线型号、规格：WDZN-BYJ-2.5； 4、配线线制：照明线。 | m | 28.76 | 3.43 | 98.65 | 19.27
8 | 030411004004 | 配线 | 1、名 称：铜芯低烟无卤电线； 2、配线形式：管内穿线； 3、配线型号、规格：WDZN-BYJR-2.5； 4、配线线制：照明线。 | m | 14.38 | 3.52 | 50.62 | 9.63
9 | 030411004005 | 配线 | 1、名 称：铜芯低烟无卤阻燃耐火交联聚烯烃绝缘绞型软线； 2、配线形式：管内穿线； 3、配线型号、规格：WDZN-RYJS-2*2.5； 4、配线线制：应急照明线。 | m | 198.58 | 6.56 | 1302.68 | 117.16
10 | 030411001001 | 配管 | 1、名称：线缆保护塑料管； 2、材质、规格：刚性阻燃管 PVC20中型管； 3、配置形式：砖、混凝土结构暗配； 4、接地要求：按施工验收规范要求。 | m | 160.88 | 7.42 | 1193.73 | 695.00
本页小计 | [6 empty] | 3167.04 | 955.21
【表10.2.2-16】
分部分项工程清单与计价表
单位(专业)工程名称:嵊州市公路应急保障基地建设项目-安装 | [5 empty] | 标段: |  |  | 第3页 共9页
序号 | 项目编码 | 项目名称 | 项目特征 | 计量 单位 | 工程量 | 金 额 (元) |  |  |  |  | 备注
[6 empty] | 综合单价 | 合价 | 其中
[8 empty] | 人工费 | 机械费 | 暂估价
11 | 030411001002 | 配管 | 1、名称：线缆保护钢管； 2、材质、规格：镀锌钢管SC20； 3、配置形式：砖、混凝土结构暗配； 4、接地要求：按施工验收规范要求。 | m | 208.16 | 17.64 | 3671.94 | 1196.92 | 10.41
12 | 030411001003 | 配管 | 1、名称：线缆保护钢管； 2、材质、规格：镀锌钢管SC25； 3、配置形式：砖、混凝土结构暗配； 4、接地要求：按施工验收规范要求。 | m | 65.49 | 24.11 | 1578.96 | 457.12 | 4.58
13 | 030404034001 | 照明开关 | 1、名称：扳式暗开关； 2、规格：单联单控 K86-K11YG-10； 3、安装方式：距地1.3米暗装。 | 个 | 1 | 16.55 | 16.55 | 7.30
14 | 030404035001 | 插座 | 1、名称：二三极安全型插座； 2、规格：K86-Z223-10； 3、安装方式：距地0.3米暗装。 | 个 | 9 | 20.40 | 183.60 | 77.49
15 | 030412001001 | 普通灯具 | 1.吸顶灯 LED7W | 套 | 1 | 81.86 | 81.86 | 17.88
16 | 030412004001 | 装饰灯 | 1、名称：安全出口标志灯； 2、型号规格：TY-BLJC I系列1W A型，巡检、常亮、频闪、应急时间：≥90min； 3、安装形式：门框上方0.2m安装。 | 套 | 4 | 117.23 | 468.92 | 74.32
本页小计 | [6 empty] | 6001.83 | 1831.03 | 14.99
【表10.2.2-16】
分部分项工程清单与计价表
单位(专业)工程名称:嵊州市公路应急保障基地建设项目-安装 | [5 empty] | 标段: |  |  | 第4页 共9页
序号 | 项目编码 | 项目名称 | 项目特征 | 计量 单位 | 工程量 | 金 额 (元) |  |  |  |  | 备注
[6 empty] | 综合单价 | 合价 | 其中
[8 empty] | 人工费 | 机械费 | 暂估价
17 | 030412004002 | 装饰灯 | 1、名称：消防应急照明灯； 2、型号规格：TY-ZFJC系列6W A型，巡检、强启，应急时间：≥90min,DC24V-3W,IP30； 3、安装形式：底边距地2.5m壁挂安装。 | 套 | 8 | 132.23 | 1057.84 | 148.64
18 | 030411006001 | 接线盒 | 1、名称：塑料接线盒； 2、型号规格：86型； 3、安装方式：暗装。 | 个 | 22 | 6.23 | 137.06 | 67.54
19 | 030409004001 | 均压环 | 1、名 称：基础接地焊接； 2、安装形式：利用地梁二根主筋焊接。 | m | 293.85 | 5.38 | 1580.91 | 761.07 | 320.30
20 | 030409003001 | 避雷引下线 | 1、利用二根柱钢筋主筋避雷引下线； 2、柱钢筋与基础钢筋焊接12处； 3、防雷接地测试点4处； 4、防雷接地测试盒4个。 | m | 93.60 | 18.58 | 1739.09 | 759.10 | 453.96
21 | 030409008001 | 等电位端子箱、 测试板 | 1、总等电位箱暗装300*200*120mm | 台 | 1 | 183.19 | 183.19 | 48.95
22 | 030409002001 | 接地母线 | 1、名称:户外接地母线； 2、材质规格:镀锌扁钢40*4； 3、安装形式:埋地敷设。 | m | 12.00 | 39.97 | 479.64 | 284.28 | 12.24
23 | 030409002002 | 接地母线 | 1、名称:户内接地母线； 2、材质规格:镀锌扁钢50*5； 3、安装形式:沿砖混结构暗敷。 | m | 4.50 | 23.08 | 103.86 | 32.18 | 3.06
本页小计 | [6 empty] | 5281.59 | 2101.76 | 789.56
【表10.2.2-16】
分部分项工程清单与计价表
单位(专业)工程名称:嵊州市公路应急保障基地建设项目-安装 | [5 empty] | 标段: |  |  | 第5页 共9页
序号 | 项目编码 | 项目名称 | 项目特征 | 计量 单位 | 工程量 | 金 额 (元) |  |  |  |  | 备注
[6 empty] | 综合单价 | 合价 | 其中
[8 empty] | 人工费 | 机械费 | 暂估价
24 | 030414002001 | 送配电装置系统 | 1、送配电装置系统调试 1kV以下交流供电(综 合)。 | 系统 | 1 | 231.22 | 231.22 | 151.98 | 23.75
|  | 电气操作高度5米以上 |  |  |  |  | 615127.59 | 1910.22
25 | 030411004006 | 配线 | 1、名称：铜芯塑料绝缘线； 2、配线形式：管内穿线； 3、配线型号、规格：BV2.5mm2； 4、配线线制：照明线。 | m | 467.36 | 2.88 | 1346.00 | 313.13
26 | 030411004007 | 配线 | 1、名称：铜芯聚氯乙烯软线； 2、配线形式：管内穿线； 3、配线型号、规格：BVR2.5mm2； 4、配线线制：照明线。 | m | 230.94 | 3.06 | 706.68 | 154.73
27 | 030411001004 | 配管 | 1、名称：线缆保护塑料管； 2、材质、规格：刚性阻燃管 PVC20中型管； 3、配置形式：砖、混凝土结构暗配； 4、接地要求：按施工验收规范要求。 | m | 233.68 | 7.42 | 1733.91 | 1009.50
28 | 030412002001 | 工厂灯 | 1.名 称：工矿灯 2.规 格： LED100W 3.安装形式：吊杆安装 | 套 | 15 | 571.17 | 8567.55 | 236.25
29 | 030412002002 | 工厂灯 | 1.名 称：工矿灯（金卤灯） 2.规 格：250W 3.安装形式：吊杆安装 | 套 | 8 | 328.77 | 2630.16 | 126.00
本页小计 | [6 empty] | 15215.52 | 1991.59 | 23.75
【表10.2.2-16】
分部分项工程清单与计价表
单位(专业)工程名称:嵊州市公路应急保障基地建设项目-安装 | [5 empty] | 标段: |  |  | 第6页 共9页
序号 | 项目编码 | 项目名称 | 项目特征 | 计量 单位 | 工程量 | 金 额 (元) |  |  |  |  | 备注
[6 empty] | 综合单价 | 合价 | 其中
[8 empty] | 人工费 | 机械费 | 暂估价
30 | 030411006002 | 接线盒 | 1、名称：塑料接线盒； 2、型号规格：86型； 3、安装方式：暗装。 | 个 | 23 | 6.23 | 143.29 | 70.61
31 | 03B001 | 屋面光伏系统 | 1、屋面光伏系统，包含配套，接入电网，详见施工图。 | m2 | 800.00 | 750.00 | 600000.00
|  | 给排水 |  |  |  |  | 4499.45 | 1573.68 | 10.70
32 | 031001006001 | 塑料管 | 1、安装部位：室内； 2、介质：雨水； 3、材质、规格：UPVC雨水管Φ110*3.2； 4、连接形式：管件零件粘接； 5、压力试验及吹、洗设计要求：灌水试验。 | m | 95.56 | 40.35 | 3855.85 | 1302.48
33 | 031002003001 | 套管 | 1.一般穿墙钢套管制作安装 DN100 | 个 | 10 | 64.36 | 643.60 | 271.20 | 10.70
|  | 消防水 |  |  |  |  | 34523.86 | 4871.81 | 230.19
34 | 031001007001 | 复合管 | 1、安装部位：室外； 2、介质：消防给水； 3、材质、规格：钢丝网骨架塑料复合管STSCP 1.6Mpa De110； 4、连接形式：电熔管件电熔连接； 5、压力试验及吹、洗设计要求：按施工验收规范要求。 | m | 102.84 | 84.90 | 8731.12 | 750.73 | 44.22
本页小计 | [6 empty] | 613373.86 | 2395.02 | 54.92
【表10.2.2-16】
分部分项工程清单与计价表
单位(专业)工程名称:嵊州市公路应急保障基地建设项目-安装 | [5 empty] | 标段: |  |  | 第7页 共9页
序号 | 项目编码 | 项目名称 | 项目特征 | 计量 单位 | 工程量 | 金 额 (元) |  |  |  |  | 备注
[6 empty] | 综合单价 | 合价 | 其中
[8 empty] | 人工费 | 机械费 | 暂估价
35 | 030901002001 | 消火栓钢管 | 1、安装部位：室内； 2、材质、规格：热镀锌钢管DN65； 3、连接形式：螺纹连接； 4、压力试验及冲洗设计要求：按设计及施工验收规范要求。 | m | 28.42 | 77.91 | 2214.20 | 599.09 | 22.45
36 | 030901010001 | 室内消火栓 | 1、安装方式：暗装； 2、型号、规格：薄型单栓带灭火器箱组合式消防柜消防柜 3、附件材质、规格：箱底部配MF/ABC3手提式干粉灭火器二具。 | 套 | 7 | 1100.29 | 7702.03 | 967.19 | 19.53
37 | 031003002001 | 螺纹法兰阀门 | 1、阀门类型：暗杆球墨铸铁闸阀； 2、阀门材质：球墨铸铁、铜芯； 3、规格、压力等级：16Q DN65； 4、连接形式：螺纹法兰连接。 | 个 | 7 | 744.14 | 5208.98 | 335.86 | 7.91
38 | 031003003001 | 法兰阀门 | 1、阀门类型：暗杆球墨铸铁闸阀； 2、阀门材质：球墨铸铁、铜芯； 3、规格、压力等级：16Q DN100； 4、连接形式：沟槽法兰连接。 | 个 | 1 | 1051.85 | 1051.85 | 68.54 | 15.84
39 | 031002001001 | 管道支吊架 | 1、材 质：型钢； 2、管架形式：一般管架。 | Kg | 30.36 | 15.57 | 472.71 | 214.04 | 28.23
40 | 031201003001 | 金属结构刷油 | 1、除锈级别：手工除微锈； 2、油漆品种：樟丹漆、红色调和漆； 3、结构类型：一般管架； 4、涂刷遍数、漆膜厚度：除锈后刷樟丹漆二遍、再刷红色调和漆二遍。 | kg | 30.36 | 1.77 | 53.74 | 22.47 | 6.68
本页小计 | [6 empty] | 16703.51 | 2207.19 | 100.64
【表10.2.2-16】
分部分项工程清单与计价表
单位(专业)工程名称:嵊州市公路应急保障基地建设项目-安装 | [5 empty] | 标段: |  |  | 第8页 共9页
序号 | 项目编码 | 项目名称 | 项目特征 | 计量 单位 | 工程量 | 金 额 (元) |  |  |  |  | 备注
[6 empty] | 综合单价 | 合价 | 其中
[8 empty] | 人工费 | 机械费 | 暂估价
41 | 031201001001 | 管道刷油 | 1、油漆品种：明露镀锌管外壁刷樟丹，红色调和漆； 2、涂刷遍数、漆膜厚度：各二遍。 | m2 | 5.80 | 17.76 | 103.01 | 49.53
42 | 031002003002 | 套管 | 1.一般穿墙钢套管制作安装 DN65 | 个 | 7 | 60.04 | 420.28 | 189.84 | 7.49
43 | 040504001001 | 砌筑井 | 1、名称、规格：DN65阀门砖砌阀门井，内径500mm*500mm、井深800mm、井墙厚240mm； 2、垫层、基础材质及厚度：无筋混凝土垫层C15厚100mm(按无地下水）； 3、砌筑材料品种、规格、强度等级：混凝土实心砖MU15 240×115×53，DM M7.5砂浆砌筑； 4、勾缝、抹面要求：井壁内外DP M20.0砂浆抹灰； 5、盖板材质、规格：重型复合盖板500mm*500mm。 | 座 | 7 | 1044.42 | 7310.94 | 1451.38 | 67.20
本页小计 | [6 empty] | 7834.23 | 1690.75 | 74.69
【表10.2.2-16】
分部分项工程清单与计价表
单位(专业)工程名称:嵊州市公路应急保障基地建设项目-安装 | [5 empty] | 标段: |  |  | 第9页 共9页
序号 | 项目编码 | 项目名称 | 项目特征 | 计量 单位 | 工程量 | 金 额 (元) |  |  |  |  | 备注
[6 empty] | 综合单价 | 合价 | 其中
[8 empty] | 人工费 | 机械费 | 暂估价
44 | 040504001002 | 砌筑井 | 1、名称、规格：DN100阀门砖砌阀门井，内径600mm*600mm、井深800mm、井墙厚240mm； 2、垫层、基础材质及厚度：无筋混凝土垫层C15厚100mm(按无地下水）； 3、砌筑材料品种、规格、强度等级：混凝土实心砖MU15 240×115×53，DM M7.5砂浆砌筑； 4、勾缝、抹面要求：井壁内外DP M20.0砂浆抹灰； 5、盖板材质、规格：轻型球墨铸铁盖板600mm*600mm。 | 座 | 1 | 1255.00 | 1255.00 | 223.14 | 10.64
本页小计 | [6 empty] | 1255.00 | 223.14 | 10.64
合计 | [6 empty] | 687450.14 | 14274.93 | 1072.68

## 5_表10_2_2-16 施工技术措施项目清单与计价表
【表10.2.2-16】
施工技术措施项目清单与计价表
单位(专业)工程名称:嵊州市公路应急保障基地建设项目-安装 | [5 empty] | 标段: |  |  | 第1页 共1页
序号 | 项目编码 | 项目名称 | 项目特征 | 计量 单位 | 工程量 | 金 额 (元) |  |  |  |  | 备注
[6 empty] | 综合单价 | 合价 | 其中
[8 empty] | 人工费 | 机械费 | 暂估价
|  | [请输入分部名称,电子评标勿删] |  |  | 0 |  | 1195.24 | 640.13
1 | 031301017001 | 脚手架搭拆 | 1.脚手架搭拆费第四册 2.脚手架搭拆费第九册 3.脚手架搭拆费第十册 4.操作高度增加费第四册5m以上 | 项 | 1 | 1195.24 | 1195.24 | 640.13
本页小计 | [6 empty] | 1195.24 | 640.13
合计 | [6 empty] | 1195.24 | 640.13

## 5_表10_2_2-20 施工组织(总价)措施项目清单与
【表10.2.2-20】
施工组织（总价）措施项目清单与计价表
工程名称:安装 |  |  | 标段: | 第1页 共1页
序号 | 项目编号 | 项目名称 | 计算基础 | 费率 (%) | 金额 (元) | 备注
1 | 031302001001 | 安全文明施工费 |  |  | 991.49
1.1 |  | 安全文明施工基本费 | 定额人工费+定额机械费 | 6.81 | 991.49
2 | Z03130200801 | 提前竣工增加费 | 定额人工费+定额机械费
3 | 031302004001 | 二次搬运费 | 定额人工费+定额机械费
4 | 031302005001 | 冬雨季施工增加费 | 定额人工费+定额机械费
5 |  | 其他施工组织措施费 | 按相关规定计算
合 计 |  |  |  |  | 991.49

## 5_表10_2_2-21 其他项目清单与计价汇总表
【表10.2.2-21】
其他项目清单与计价汇总表
工程名称:安装 |  | 标段: | 第1页 共1页
序号 | 项 目 名 称 | 金额(元) | 备注
1 | 暂列金额 | 34704.82 | 明细详见表10.2.2-22
1.1 | 标化工地增加费 |  | 明细详见表10.2.2-22
1.2 | 优质工程增加费 |  | 明细详见表10.2.2-22
1.3 | 其他暂列金额 | 34704.82 | 明细详见表10.2.2-22
2 | 暂估价
2.1 | 材料（设备）暂估价 |  | 明细详见表10.2.2-23
2.2 | 专业工程暂估价 |  | 明细详见表10.2.2-24
2.3 | 专项技术措施暂估价 |  | 明细详见表10.2.2-25
3 | 计日工 |  | 明细详见表10.2.2-26
4 | 总承包服务费 |  | 明细详见表10.2.2-27
合 计 |  | 34704.82 | -

## 5_表10_2_2-22 暂列金额明细表
【表10.2.2-22】
暂列金额明细表
工程名称:安装 |  |  | 标段: | 第1页 共1页
序号 | 项 目 名 称 | 计量单位 | 暂定金额(元) | 备注
1 | 标化工地增加费 | 项
2 | 优质工程增加费 | 项
3 | 其他暂列金额 | 项 | 34704.82 | 估算比例一般不高于5%
3.1 | 其他暂列金额 | 项 | 34704.82
合计 |  |  | 34704.82 | -

## 5_表10_2_2-29 主要工日一览表
【表10.2.2-29】
主要工日一览表
工程名称:安装 |  |  | 标段: |  | 第1页 共1页
序号 | 工日名称（类别） | 单位 | 数 量 | 单价(元) | 合价（元） | 备注
1 | 二类人工 | 工日 | 100.137 | 149.00 | 14920.41

## 5_表10_2_2-31 主要材料和工程设备一览表
【表10.2.2-31】
主要材料和工程设备一览表
工程名称:安装 |  |  |  | 标段: |  | 第1页 共3页
序号 | 名称、规格、型号 | 单位 | 数量 | 单价(元) | 合价（元） | 备注
1 | 镀锌铁丝φ1.2-1.8 | kg | 4.532 | 4.25 | 19.26
2 | 热轧光圆钢筋HPB300综合 | kg | 4.320 | 4.09 | 17.67
3 | 热轧普碳高速盘条HPB300综合 | kg | 35.001 | 4.07 | 142.49
4 | 镀锌扁钢综合 | kg | 1.469 | 5.74 | 8.42
5 | 低碳钢焊条综合 | kg | 15.048 | 6.81 | 102.48
6 | 普通硅酸盐水泥PO 42.5综合 | kg | 155.704 | 0.42 | 65.40
7 | 黄砂净砂 | t | 0.982 | 180.00 | 176.76
8 | 混凝土实心砖240×115×53 MU10 | 千块 | 2.528 | 477.90 | 1208.13
9 | 非泵送商品混凝土C15 | m3 | 1.152 | 393.00 | 452.74
10 | 干混抹灰砂浆DP M20.0 | kg | 1746.587 | 0.31 | 544.94
11 | 干混砌筑砂浆DM M7.5 | kg | 1750.162 | 0.26 | 460.29
12 | 汽油综合 | kg | 0.153 | 9.31 | 1.42
13 | 水 | m3 | 8.605 | 5.73 | 49.31
14 | 球墨铸铁检查井盖600*600mm 轻型 | 套 | 1.000 | 576.00 | 576.00
15 | 球墨铸铁检查井盖500*500mm 轻型 | 套 | 7.000 | 428.00 | 2996.00
16 | 型钢综合 | kg | 32.182 | 3.84 | 123.61
17 | 酚醛调和漆各色 | kg | 1.634 | 12.39 | 20.25
18 | 醇酸防锈漆C53-1 | kg | 2.247 | 12.39 | 27.84
19 | 碳素结构钢镀锌焊接钢管SC25 | m | 67.455 | 12.40 | 836.77
20 | 碳素结构钢镀锌焊接钢管SC20 | m | 214.405 | 8.70 | 1864.25
21 | 热镀锌钢管DN65 | m | 28.562 | 35.72 | 1020.34
22 | 碳钢管DN65 | m | 2.100 | 28.07 | 58.95
23 | 碳钢管DN100 | m | 3.000 | 42.47 | 127.41
24 | 钢丝网骨架塑料复合管STSCP 1.6Mpa De110 | m | 104.383 | 52.08 | 5436.27
25 | 暗杆球墨铸铁闸阀DN100 | 个 | 1.000 | 776.00 | 776.00
26 | 暗杆球墨铸铁闸阀DN65 | 个 | 7.000 | 581.00 | 4067.00
27 | 螺纹法兰DN65 | 片 | 14.000 | 43.78 | 612.92
28 | 沟槽法兰短管DN100 | 片 | 2.000 | 61.53 | 123.06
【表10.2.2-31】
主要材料和工程设备一览表
工程名称:安装 |  |  |  | 标段: |  | 第2页 共3页
序号 | 名称、规格、型号 | 单位 | 数量 | 单价(元) | 合价（元） | 备注
29 | 薄型单栓带灭火器箱组合式消防柜消防柜 | 套 | 7.000 | 796.00 | 5572.00
30 | 吸顶灯LED7W | 套 | 1.010 | 55.72 | 56.28
31 | 安全出口标志灯TY-BLJC I系列1W A型 | 套 | 4.040 | 91.15 | 368.25
32 | 工矿灯金卤灯250W | 套 | 8.080 | 300.00 | 2424.00
33 | 工矿灯 LED100W | 套 | 15.150 | 540.00 | 8181.00
34 | 消防应急照明灯TY-ZFJC系列6W A型 | 套 | 8.080 | 106.00 | 856.48
35 | 扳式暗开关单联单控 K86-K11YG-10 | 只 | 1.020 | 6.19 | 6.31
36 | 二三极安全型插座K86-Z223-10 | 套 | 9.180 | 8.31 | 76.29
37 | 接地母线镀锌扁钢-40*4 | m | 12.600 | 7.22 | 90.98
38 | 接地母线镀锌扁钢-50*5 | m | 4.725 | 11.24 | 53.10
39 | 铜芯低烟无卤阻燃耐火交联聚烯烃绝缘绞型软线WDZN-RYJS-2*2.5 | m | 214.466 | 5.31 | 1138.81
40 | 铜芯低烟无卤电线WDZN-BYJR-2.5 | m | 16.681 | 2.28 | 38.08
41 | 铜芯低烟无卤电线WDZN-BYJ-2.5 | m | 33.362 | 2.20 | 73.53
42 | 铜芯塑料绝缘线BV2.5 | m | 946.004 | 1.73 | 1638.48
43 | 铜芯聚氯乙烯软线BVR2.5 | m | 465.531 | 1.89 | 879.39
44 | 电力电缆YJV-5*6 | m | 70.589 | 23.25 | 1641.26
45 | 刚性阻燃管PVC20中型管 | m | 418.234 | 1.32 | 552.07
46 | 防雷接地测试盒 | 个 | 4.080 | 12.00 | 48.96
47 | 塑料接线盒86型 | 个 | 45.900 | 1.29 | 59.21
48 | 总等电位端子箱300*200*120mm | 个 | 1.000 | 120.00 | 120.00
49 | 塑料雨水管Φ110*3.2 | m | 90.782 | 16.16 | 1467.04
50 | 应急照明控制箱YJ1 | 台 | 1.000 | 5358.41 | 5358.41
51 | 照明控制箱AL1 | 台 | 1.000 | 2844.00 | 2844.00
52 | 照明控制箱ZAL-fz | 台 | 1.000 | 6844.00 | 6844.00
53 | 手提式干粉灭火器 MF/ABC3 | 具 | 14.000 | 58.85 | 823.90
【表10.2.2-31】
主要材料和工程设备一览表
工程名称:安装 |  |  |  | 标段: |  | 第3页 共3页
序号 | 名称、规格、型号 | 单位 | 数量 | 单价(元) | 合价（元） | 备注
54 | 屋面光伏系统，包含配套，接入电网，详见施工图。 | m2 | 800.000 | 750.00 | 600000.00

## 5_表10_2_2-32 主要机械台班一览表
【表10.2.2-32】
主要机械台班一览表
工程名称:安装 |  |  |  | 标段: | 第1页 共1页
序号 | 机械名称、规格、型号 | 单位 | 数 量 | 单价(元) | 合价（元） | 备注
1 | 电能校验仪 ST9040 | 台班 | 0.200 | 57.19 | 11.44
2 | 电压、电流互感升流器 HJ-12E | 台班 | 0.200 | 31.24 | 6.25
3 | 数字万用表 F-87 | 台班 | 0.400 | 6.26 | 2.51
4 | 电缆测试仪 | 台班 | 0.200 | 17.79 | 3.56
5 | 其他机械费 | 元 | 15.203 | 1.02 | 15.51
6 | 汽车式起重机8t | 台班 | 0.003 | 755.07 | 2.27
7 | 汽车式起重机16t | 台班 | 0.008 | 1004.70 | 8.04
8 | 载货汽车5t | 台班 | 0.003 | 481.66 | 1.44
9 | 机动翻斗车1t | 台班 | 0.274 | 227.67 | 62.38
10 | 干混砂浆罐式搅拌机20000L | 台班 | 0.068 | 211.41 | 14.38
11 | 普通车床630×2000mm | 台班 | 0.019 | 75.31 | 1.43
12 | 立式钻床25mm | 台班 | 0.106 | 6.26 | 0.66
13 | 管子切断套丝机159mm | 台班 | 1.880 | 23.15 | 43.52
14 | 电焊条烘干箱60×50×75cm3 | 台班 | 0.050 | 18.35 | 0.92
15 | 砂轮切割机φ500 | 台班 | 0.047 | 48.88 | 2.30
16 | 砂轮切割机 φ400 | 台班 | 0.105 | 27.37 | 2.87
17 | 混凝土振捣器平板式 | 台班 | 0.067 | 13.13 | 0.88
18 | 试压泵3MPa | 台班 | 0.182 | 19.93 | 3.63
19 | 试压泵3MPa | 台班 | 0.021 | 19.93 | 0.42
20 | 电焊机 （综合） | 台班 | 0.486 | 117.30 | 57.01
21 | 电熔焊接机3.5kW | 台班 | 1.131 | 38.35 | 43.38
22 | 弧焊机 综合 | 台班 | 11.605 | 68.02 | 789.42

## 6_表10_2_2-13 【不含单列】单位(专业)工程招
【表10.2.2-13】
单位（专业）工程招标控制价费用表
工程名称:嵊州市公路应急保障基地建设项目-改造部分安装 |  |  | 标段: | 第1页 共1页
序号 | 费用名称 |  | 计算公式 | 金额 (元) | 备注
1 | 分部分项工程费 |  | ∑(分部分项工程量×综合单价） | 31342.66 | 见表10.2.2-16
1.1 | 其中 | 人工费+机械费 | ∑分部分项（定额人工费+定额机械费） | 4614.16
2 | 措施项目费 |  | （2.1+2.2） | 531.95
2.1 | 施工技术措施项目费 |  | ∑(技措项目工程量×综合单价） | 214.54 | 见表10.2.2-16
2.1.1 | 其中 | 人工费+机械费 | ∑技措项目（定额人工费+定额机械费） | 46.75
2.2 | 施工组织措施项目费 |  | (1.1+2.1.1)×6.81% | 317.41 | 见表10.2.2-20
2.2.1 | 其中 | 安全文明施工基本费 | (1.1+2.1.1)×6.81% | 317.41 | 见表10.2.2-20
3 | 其他项目费 |  | （3.1+3.2+3.3+3.4） | 1665.11
3.1 | 暂列金额 |  | 3.1.1+3.1.2+3.1.3 | 1665.11 | 见表10.2.2-21
3.1.1 | 其中 | 标化工地增加费 | 按招标文件规定额度列计 |  | 见表10.2.2-22
3.1.2 |  | 优质工程增加费 | 按招标文件规定额度列计 |  | 见表10.2.2-22
3.1.3 |  | 其他暂列金额 | 按招标文件规定额度列计 | 1665.11 | 见表10.2.2-22
3.2 | 暂估价 |  | 3.2.1+3.2.2+3.2.3 |  | 见表10.2.2-21
3.2.1 | 其中 | 材料（工程设备）暂估价 | 按招标文件规定额度列计 (或计入综合单价) |  | 见表10.2.2-23
3.2.2 |  | 专业工程暂估价 | 按招标文件规定额度列计 |  | 见表10.2.2-24
3.2.3 |  | 专项技术措施暂估价 | 按招标文件规定额度列计 |  | 见表10.2.2-25
3.3 | 计日工 |  | ∑计日工(暂估数量×综合单价） |  | 见表10.2.2-21
3.4 | 施工总承包服务费 |  | 3.4.1+3.4.2 |  | 见表10.2.2-21
3.4.1 | 其中 | 专业发包工程管理费 | ∑专业发包工程（暂估金额×费率） |  | 见表10.2.2-27
3.4.2 |  | 甲供材料设备管理费 | 甲供材料暂估金额×费率+甲供设备暂估金额×费率 |  | 见表10.2.2-27
4 | 规费 |  | (1.1+2.1.1)×30.63% | 1427.64
5 | 税金 |  | (1+2+3+4)×9% | 3147.06
招标控制价合计 |  |  | 1+2+3+4+5 | 38114.00

## 6_表10_2_2-16 分部分项工程清单与计价表
【表10.2.2-16】
分部分项工程清单与计价表
单位(专业)工程名称:嵊州市公路应急保障基地建设项目-改造部分安装 | [5 empty] | 标段: |  |  | 第1页 共5页
序号 | 项目编码 | 项目名称 | 项目特征 | 计量 单位 | 工程量 | 金 额 (元) |  |  |  |  | 备注
[6 empty] | 综合单价 | 合价 | 其中
[8 empty] | 人工费 | 机械费 | 暂估价
|  | 备勤室家具 |  |  |  |  | 7008.08 | 361.96
1 | 031004006001 | 大便器 | 1、材 质：陶瓷； 2、规格、类型：按设计要求； 3、组装形式：连体坐便器（含进水阀配件、座便器桶盖）； 4、附件名称、数量：镀铬蛇皮软管DN15*300mm一根、角型阀(带铜活)DN15一个。 | 组 | 4 | 919.04 | 3676.16 | 177.72
2 | 031004003001 | 洗脸盆 | 1、材质：陶瓷； 2、规格、类型：按设计要求； 3、组装形式：台下式洗脸盆，冷水； 4、附件名称、数量：洗脸盆冷水龙头DN15一个、镀铬蛇皮软管DN15*300mm一根、角型阀(带铜活)DN15一个、洗脸盆铜镀铬落水DN32一套，不含台板。 | 组 | 4 | 456.97 | 1827.88 | 122.44
3 | 031004010001 | 淋浴器 | 1.成套淋浴器 手动开关冷热水 | 套 | 4 | 376.01 | 1504.04 | 61.80
|  | 1#楼卫生间洁具 |  |  |  |  | 8406.78 | 500.90
4 | 031004006002 | 大便器 | 1、材 质：陶瓷； 2、规格、类型：按设计要求； 3、组装形式：连体坐便器（含进水阀配件、座便器桶盖）； 4、附件名称、数量：镀铬蛇皮软管DN15*300mm一根、角型阀(带铜活)DN15一个。 | 组 | 2 | 919.04 | 1838.08 | 88.86
本页小计 | [6 empty] | 8846.16 | 450.82
【表10.2.2-16】
分部分项工程清单与计价表
单位(专业)工程名称:嵊州市公路应急保障基地建设项目-改造部分安装 | [5 empty] | 标段: |  |  | 第2页 共5页
序号 | 项目编码 | 项目名称 | 项目特征 | 计量 单位 | 工程量 | 金 额 (元) |  |  |  |  | 备注
[6 empty] | 综合单价 | 合价 | 其中
[8 empty] | 人工费 | 机械费 | 暂估价
5 | 031004003002 | 洗脸盆 | 1、材质：陶瓷； 2、规格、类型：按设计要求； 3、组装形式：台下式洗脸盆，冷水； 4、附件名称、数量：洗脸盆冷水龙头DN15一个、镀铬蛇皮软管DN15*300mm一根、角型阀(带铜活)DN15一个、洗脸盆铜镀铬落水DN32一套，不含台板。 | 组 | 4 | 456.97 | 1827.88 | 122.44
6 | 031004006003 | 大便器 | 1、材 质：陶瓷； 2、规格、类型：按设计要求； 3、组装形式：蝶形平板式蹲便器，自闭式冲洗阀冲洗； 4、附件名称、数量：瓷蹲式大便器自闭式冲洗阀DN32一个（含防污器）、蹲便器冲洗管（铜镀铬）DN32一根。 | 组 | 4 | 494.79 | 1979.16 | 150.80
7 | 031004007001 | 小便器 | 1、材 质：陶瓷； 2、规格、类型：按设计要求； 3、组装形式：壁挂式小便器，自闭阀冲洗； 4、附件名称、数量：自闭式冲洗阀DN15一个，小便器冲水连接管DN15一根、小便器铜镀铬落水DN32一套。 | 组 | 4 | 494.57 | 1978.28 | 87.96
本页小计 | [6 empty] | 5785.32 | 361.20
【表10.2.2-16】
分部分项工程清单与计价表
单位(专业)工程名称:嵊州市公路应急保障基地建设项目-改造部分安装 | [5 empty] | 标段: |  |  | 第3页 共5页
序号 | 项目编码 | 项目名称 | 项目特征 | 计量 单位 | 工程量 | 金 额 (元) |  |  |  |  | 备注
[6 empty] | 综合单价 | 合价 | 其中
[8 empty] | 人工费 | 机械费 | 暂估价
8 | 031004008001 | 拖布槽 | 1、材质：陶瓷； 2、规格、类型：按设计要求； 3、组装形式：落地式拖布槽； 4、附件名称、数量：排水栓带链堵（全铜短落水 DN50）一套、陶瓷芯中长冷水嘴 DN15一个。 | 组 | 2 | 391.69 | 783.38 | 50.84
|  | 更换雨水管 |  |  |  |  | 4035.00 | 1363.00
9 | 031001006002 | 塑料管 | 1、安装部位：室内； 2、介质：雨水； 3、材质、规格：UPVC雨水管Φ110*3.2； 4、连接形式：管件零件粘接； 5、压力试验及吹、洗设计要求：灌水试验。 | m | 100.00 | 40.35 | 4035.00 | 1363.00
|  | 办公室，备勤室灯具 |  |  |  |  | 7728.57 | 1605.24
10 | 030412005001 | 荧光灯 | 1.单管LED T5直管GYG58 1*15W | 套 | 45 | 55.09 | 2479.05 | 747.00
11 | 030412001002 | 普通灯具 | 1.吸顶灯（LED灯泡）GYG58 1*15W | 套 | 24 | 93.22 | 2237.28 | 429.12
12 | 030412001003 | 普通灯具 | 1.吸顶灯（LED灯泡）GYG58 1*15W 防潮 | 套 | 24 | 125.51 | 3012.24 | 429.12
|  | 办公室，宿舍楼电线 |  |  |  |  | 2664.23 | 1241.15 | 18.50
本页小计 | [6 empty] | 12546.95 | 3019.08
【表10.2.2-16】
分部分项工程清单与计价表
单位(专业)工程名称:嵊州市公路应急保障基地建设项目-改造部分安装 | [5 empty] | 标段: |  |  | 第4页 共5页
序号 | 项目编码 | 项目名称 | 项目特征 | 计量 单位 | 工程量 | 金 额 (元) |  |  |  |  | 备注
[6 empty] | 综合单价 | 合价 | 其中
[8 empty] | 人工费 | 机械费 | 暂估价
13 | 030411004008 | 配线 | 1、名称：铜芯塑料绝缘线； 2、配线形式：管内穿线； 3、配线型号、规格：BV2.5mm2； 4、配线线制：照明线。 | m | 133.33 | 2.88 | 383.99 | 89.33
14 | 030411004009 | 配线 | 1、名称：铜芯聚氯乙烯软线； 2、配线形式：管内穿线； 3、配线型号、规格：BVR2.5mm2； 4、配线线制：照明线。 | m | 66.67 | 3.06 | 204.01 | 44.67
15 | 030411001005 | 配管 | 1、名称：线缆保护塑料管； 2、材质、规格：刚性阻燃管 PVC20中型管； 3、配置形式：砖、混凝土结构暗配； 4、接地要求：按施工验收规范要求。 | m | 66.67 | 7.42 | 494.69 | 288.01
16 | 030413002001 | 凿（压）槽 | 1.混凝土刨沟槽 管径(mm以内)20 | m | 50.00 | 13.76 | 688.00 | 469.50 | 18.50
17 | 030404034002 | 照明开关 | 1.名称：单联双控开关； 2.规格：86型 10A； 3.安装方式：暗装。 | 个 | 10 | 20.05 | 200.50 | 74.50
18 | 030404035002 | 插座 | 1.名称：单相空调带保护门插座； 2.规格： KG426/15USL； 3.安装方式：暗装。 | 个 | 12 | 22.42 | 269.04 | 103.32
19 | 030404035003 | 插座 | 1.名称：单相二、三极带保护门插座； 2.规格： KG426/10USL； 3.安装方式：暗装。 | 个 | 18 | 20.40 | 367.20 | 154.98
本页小计 | [6 empty] | 2607.43 | 1224.31 | 18.50
【表10.2.2-16】
分部分项工程清单与计价表
单位(专业)工程名称:嵊州市公路应急保障基地建设项目-改造部分安装 | [5 empty] | 标段: |  |  | 第5页 共5页
序号 | 项目编码 | 项目名称 | 项目特征 | 计量 单位 | 工程量 | 金 额 (元) |  |  |  |  | 备注
[6 empty] | 综合单价 | 合价 | 其中
[8 empty] | 人工费 | 机械费 | 暂估价
20 | 030404035004 | 插座 | 1.立式空调插座 2.安装方式：暗装。 | 个 | 2 | 28.40 | 56.80 | 16.84
|  | 拆除 |  |  |  |  | 1500.00
21 | 03B002 | 原电线，配管，雨水管拆除 | 原电线，配管，雨水管拆除 | 项 | 1 | 1500.00 | 1500.00
本页小计 | [6 empty] | 1556.80 | 16.84
合计 | [6 empty] | 31342.66 | 5072.25 | 18.50

## 6_表10_2_2-16 施工技术措施项目清单与计价表
【表10.2.2-16】
施工技术措施项目清单与计价表
单位(专业)工程名称:嵊州市公路应急保障基地建设项目-改造部分安装 | [5 empty] | 标段: |  |  | 第1页 共1页
序号 | 项目编码 | 项目名称 | 项目特征 | 计量 单位 | 工程量 | 金 额 (元) |  |  |  |  | 备注
[6 empty] | 综合单价 | 合价 | 其中
[8 empty] | 人工费 | 机械费 | 暂估价
|  | [请输入分部名称,电子评标勿删] |  |  | 0 |  | 214.54 | 51.60
1 | 031301017002 | 脚手架搭拆 | 1.脚手架搭拆费第四册 2.脚手架搭拆费第十册 | 项 | 1 | 214.54 | 214.54 | 51.60
本页小计 | [6 empty] | 214.54 | 51.60
合计 | [6 empty] | 214.54 | 51.60

## 6_表10_2_2-20 施工组织(总价)措施项目清单与
【表10.2.2-20】
施工组织（总价）措施项目清单与计价表
工程名称:改造部分安装 |  |  | 标段: | 第1页 共1页
序号 | 项目编号 | 项目名称 | 计算基础 | 费率 (%) | 金额 (元) | 备注
1 | 031302001001 | 安全文明施工费 |  |  | 317.41
1.1 |  | 安全文明施工基本费 | 定额人工费+定额机械费 | 6.81 | 317.41
2 | Z03130200801 | 提前竣工增加费 | 定额人工费+定额机械费
3 | 031302004001 | 二次搬运费 | 定额人工费+定额机械费
4 | 031302005001 | 冬雨季施工增加费 | 定额人工费+定额机械费
5 |  | 其他施工组织措施费 | 按相关规定计算
合 计 |  |  |  |  | 317.41

## 6_表10_2_2-21 其他项目清单与计价汇总表
【表10.2.2-21】
其他项目清单与计价汇总表
工程名称:改造部分安装 |  | 标段: | 第1页 共1页
序号 | 项 目 名 称 | 金额(元) | 备注
1 | 暂列金额 | 1665.11 | 明细详见表10.2.2-22
1.1 | 标化工地增加费 |  | 明细详见表10.2.2-22
1.2 | 优质工程增加费 |  | 明细详见表10.2.2-22
1.3 | 其他暂列金额 | 1665.11 | 明细详见表10.2.2-22
2 | 暂估价
2.1 | 材料（设备）暂估价 |  | 明细详见表10.2.2-23
2.2 | 专业工程暂估价 |  | 明细详见表10.2.2-24
2.3 | 专项技术措施暂估价 |  | 明细详见表10.2.2-25
3 | 计日工 |  | 明细详见表10.2.2-26
4 | 总承包服务费 |  | 明细详见表10.2.2-27
合 计 |  | 1665.11 | -

## 6_表10_2_2-22 暂列金额明细表
【表10.2.2-22】
暂列金额明细表
工程名称:改造部分安装 |  |  | 标段: | 第1页 共1页
序号 | 项 目 名 称 | 计量单位 | 暂定金额(元) | 备注
1 | 标化工地增加费 | 项
2 | 优质工程增加费 | 项
3 | 其他暂列金额 | 项 | 1665.11 | 估算比例一般不高于5%
3.1 | 其他暂列金额 | 项 | 1665.11
合计 |  |  | 1665.11 | -

## 6_表10_2_2-29 主要工日一览表
【表10.2.2-29】
主要工日一览表
工程名称:改造部分安装 |  |  | 标段: |  | 第1页 共1页
序号 | 工日名称（类别） | 单位 | 数 量 | 单价(元) | 合价（元） | 备注
1 | 二类人工 | 工日 | 34.394 | 149.00 | 5124.71

## 6_表10_2_2-31 主要材料和工程设备一览表
【表10.2.2-31】
主要材料和工程设备一览表
工程名称:改造部分安装 |  |  |  | 标段: |  | 第1页 共2页
序号 | 名称、规格、型号 | 单位 | 数量 | 单价(元) | 合价（元） | 备注
1 | 镀锌铁丝φ1.2-1.8 | kg | 0.534 | 4.25 | 2.27
2 | 复合硅酸盐水泥PC 32.5R综合 | kg | 34.000 | 0.35 | 11.90
3 | 普通硅酸盐水泥PO 42.5综合 | kg | 11.521 | 0.42 | 4.84
4 | 黄砂毛砂 | m3 | 0.036 | 232.50 | 8.37
5 | 黄砂净砂 | t | 0.073 | 180.00 | 13.14
6 | 黄砂净砂(中粗砂) | m3 | 0.080 | 270.00 | 21.60
7 | 碎石综合 | m3 | 0.120 | 201.60 | 24.19
8 | 烧结粉煤灰砖240×115×53 | 千块 | 0.064 | 316.20 | 20.24
9 | 防水密封胶 | 支 | 3.860 | 8.79 | 33.94
10 | 水 | m3 | 1.334 | 5.73 | 7.64
11 | 原电线，配管，雨水管拆除 | 项 | 1.000 | 1500.00 | 1500.00
12 | 角型阀(带铜活)DN15 | 个 | 6.060 | 11.65 | 70.60
13 | 角型阀(带铜活)DN15 | 个 | 8.080 | 11.65 | 94.13
14 | 洗涤盆排水附件排水栓带链堵（全铜短落水 DN50） | 套 | 2.020 | 15.96 | 32.24
15 | 座便器盖 | 套 | 6.060 | 50.00 | 303.00
16 | 防污器DN32 | 个 | 4.040 | 45.00 | 181.80
17 | 洗脸盆水嘴(冷水) | 个 | 8.080 | 85.00 | 686.80
18 | 连体坐便器进水阀配件 | 套 | 6.060 | 30.00 | 181.80
19 | 双管成品淋浴器（含固定件） | 套 | 4.000 | 350.00 | 1400.00
20 | 小便器冲水连接管DN15 | 根 | 4.040 | 20.00 | 80.80
21 | 小便器排水附件铜镀铬落水DN32 | 套 | 4.040 | 43.15 | 174.33
22 | 陶瓷芯中长冷水嘴DN15 | 个 | 2.020 | 9.92 | 20.04
23 | 蹲便器冲洗管（铜镀铬）DN32 | 根 | 4.040 | 42.28 | 170.81
24 | 自闭式冲洗阀DN15 | 个 | 4.040 | 39.26 | 158.61
25 | 瓷蹲式大便器自闭式冲洗阀DN32 | 个 | 4.040 | 47.47 | 191.78
26 | 台下式洗脸盆 | 个 | 8.080 | 260.00 | 2100.80
27 | 成品拖布池 | 个 | 2.020 | 320.00 | 646.40
28 | 瓷蹲式大便器 | 个 | 4.040 | 280.00 | 1131.20
【表10.2.2-31】
主要材料和工程设备一览表
工程名称:改造部分安装 |  |  |  | 标段: |  | 第2页 共2页
序号 | 名称、规格、型号 | 单位 | 数量 | 单价(元) | 合价（元） | 备注
29 | 连体坐便器 | 个 | 6.060 | 750.00 | 4545.00
30 | 挂式小便器 | 个 | 4.040 | 350.00 | 1414.00
31 | 洗脸盆排水附件铜镀铬落水DN32 | 套 | 8.080 | 42.28 | 341.62
32 | 单管LED T5直管GYG58 1*15W | 套 | 45.450 | 31.16 | 1416.22
33 | 吸顶灯（LED灯泡）GYG58 1*15W防潮 | 套 | 24.240 | 100.00 | 2424.00
34 | 吸顶灯（LED灯泡）GYG58 1*15W | 套 | 24.240 | 68.03 | 1649.05
35 | 单联双控开关86型 10A | 只 | 10.200 | 8.58 | 87.52
36 | 单相二、三极带保护门插座KG426/10USL | 套 | 18.360 | 8.31 | 152.57
37 | 壁挂空调带保护门插座KG426/15USL | 套 | 12.240 | 10.29 | 125.95
38 | 立式空调插座 | 套 | 2.040 | 15.50 | 31.62
39 | 铜芯塑料绝缘线BV2.5 | m | 154.663 | 1.73 | 267.88
40 | 铜芯聚氯乙烯软线BVR2.5 | m | 77.337 | 1.89 | 146.09
41 | 刚性阻燃管PVC20中型管 | m | 70.670 | 1.32 | 93.28
42 | 给水金属软管镀铬蛇皮软管DN15*300mm | 根 | 6.060 | 3.45 | 20.91
43 | 给水金属软管镀铬蛇皮软管DN15*300mm | 根 | 8.080 | 3.45 | 27.88
44 | 塑料雨水管Φ110*3.2 | m | 95.000 | 16.16 | 1535.20

## 6_表10_2_2-32 主要机械台班一览表
【表10.2.2-32】
主要机械台班一览表
工程名称:改造部分安装 |  |  |  | 标段: | 第1页 共1页
序号 | 机械名称、规格、型号 | 单位 | 数 量 | 单价(元) | 合价（元） | 备注
1 | 其他机械费 | 元 | 18.000 | 1.02 | 18.36

## 7_表10_2_2-13 【不含单列】单位(专业)工程招
【表10.2.2-13】
单位（专业）工程招标控制价费用表
工程名称:嵊州市公路应急保障基地建设项目-室外安装 |  |  | 标段: | 第1页 共1页
序号 | 费用名称 |  | 计算公式 | 金额 (元) | 备注
1 | 分部分项工程费 |  | ∑(分部分项工程量×综合单价） | 177343.57 | 见表10.2.2-16
1.1 | 其中 | 人工费+机械费 | ∑分部分项（定额人工费+定额机械费） | 27493.77
2 | 措施项目费 |  | （2.1+2.2） | 1872.33
2.1 | 施工技术措施项目费 |  | ∑(技措项目工程量×综合单价） |  | 见表10.2.2-16
2.1.1 | 其中 | 人工费+机械费 | ∑技措项目（定额人工费+定额机械费）
2.2 | 施工组织措施项目费 |  | (1.1+2.1.1)×6.81% | 1872.33 | 见表10.2.2-20
2.2.1 | 其中 | 安全文明施工基本费 | (1.1+2.1.1)×6.81% | 1872.33 | 见表10.2.2-20
3 | 其他项目费 |  | （3.1+3.2+3.3+3.4） | 9381.86
3.1 | 暂列金额 |  | 3.1.1+3.1.2+3.1.3 | 9381.86 | 见表10.2.2-21
3.1.1 | 其中 | 标化工地增加费 | 按招标文件规定额度列计 |  | 见表10.2.2-22
3.1.2 |  | 优质工程增加费 | 按招标文件规定额度列计 |  | 见表10.2.2-22
3.1.3 |  | 其他暂列金额 | 按招标文件规定额度列计 | 9381.86 | 见表10.2.2-22
3.2 | 暂估价 |  | 3.2.1+3.2.2+3.2.3 |  | 见表10.2.2-21
3.2.1 | 其中 | 材料（工程设备）暂估价 | 按招标文件规定额度列计 (或计入综合单价) |  | 见表10.2.2-23
3.2.2 |  | 专业工程暂估价 | 按招标文件规定额度列计 |  | 见表10.2.2-24
3.2.3 |  | 专项技术措施暂估价 | 按招标文件规定额度列计 |  | 见表10.2.2-25
3.3 | 计日工 |  | ∑计日工(暂估数量×综合单价） |  | 见表10.2.2-21
3.4 | 施工总承包服务费 |  | 3.4.1+3.4.2 |  | 见表10.2.2-21
3.4.1 | 其中 | 专业发包工程管理费 | ∑专业发包工程（暂估金额×费率） |  | 见表10.2.2-27
3.4.2 |  | 甲供材料设备管理费 | 甲供材料暂估金额×费率+甲供设备暂估金额×费率 |  | 见表10.2.2-27
4 | 规费 |  | (1.1+2.1.1)×30.63% | 8421.34
5 | 税金 |  | (1+2+3+4)×9% | 17731.72
招标控制价合计 |  |  | 1+2+3+4+5 | 214751.00

## 7_表10_2_2-16 分部分项工程清单与计价表
【表10.2.2-16】
分部分项工程清单与计价表
单位(专业)工程名称:嵊州市公路应急保障基地建设项目-室外安装 | [5 empty] | 标段: |  |  | 第1页 共9页
序号 | 项目编码 | 项目名称 | 项目特征 | 计量 单位 | 工程量 | 金 额 (元) |  |  |  |  | 备注
[6 empty] | 综合单价 | 合价 | 其中
[8 empty] | 人工费 | 机械费 | 暂估价
|  | 电气 |  |  |  |  | 85170.58 | 10196.76 | 1352.11
1 | 030404017004 | 配电箱 | 1、名称：成套电动汽车充电防水配电柜APCD1； 2、型 号、规 格：规格型号及电器元件配置按设计要求； 3、基础形式、材质、规格：基础槽钢10#； 4、安装方式：落地式。 | 台 | 1 | 7653.79 | 7653.79 | 328.27 | 84.33
2 | 030411001006 | 配管 | 1、名称：线缆保护钢管； 2、材质、规格：镀锌钢管SC40； 3、配置形式：埋地敷设； 4、接地要求：按施工验收规范要求。 | m | 36.30 | 32.19 | 1168.50 | 227.60 | 42.83
3 | 030411001007 | 配管 | 1、名称：线缆保护钢管； 2、材质、规格：镀锌钢管SC50； 3、配置形式：埋地敷设； 4、接地要求：按施工验收规范要求。 | m | 105.91 | 39.19 | 4150.61 | 664.06 | 124.97
4 | 030408001002 | 电力电缆 | 1、电缆名称：铜芯电力电缆； 2、电缆规格、型号：YJV-4*16； 3、敷设方式、部位：穿管敷设； 4、电压等级(KV)：1KV以下； 5、地形：室外。 | m | 99.08 | 48.55 | 4810.33 | 232.84 | 5.94
本页小计 | [6 empty] | 17783.23 | 1452.77 | 258.07
【表10.2.2-16】
分部分项工程清单与计价表
单位(专业)工程名称:嵊州市公路应急保障基地建设项目-室外安装 | [5 empty] | 标段: |  |  | 第2页 共9页
序号 | 项目编码 | 项目名称 | 项目特征 | 计量 单位 | 工程量 | 金 额 (元) |  |  |  |  | 备注
[6 empty] | 综合单价 | 合价 | 其中
[8 empty] | 人工费 | 机械费 | 暂估价
5 | 030408001003 | 电力电缆 | 1、电缆名称：铜芯电力电缆； 2、电缆规格、型号：YJV-4*25+1*16； 3、敷设方式、部位：穿管敷设； 4、电压等级(KV)：1KV以下； 5、地形：室外。 | m | 6.84 | 85.78 | 586.74 | 16.07 | 0.41
6 | 030408001004 | 电力电缆 | 1、电缆名称：铜芯电力电缆； 2、电缆规格、型号：YJV-3*10； 3、敷设方式、部位：穿管敷设； 4、电压等级(KV)：1KV以下； 5、地形：室外。 | m | 36.30 | 25.15 | 912.95 | 68.24 | 1.82
7 | 030408006001 | 电力电缆头 | 1.户内干包式电力电缆头制作、安装 干包终端头（1kV以下截面mm2以下）35`铜芯25mm2及以下三芯及以上电缆头制安 | 个 | 4 | 37.05 | 148.20 | 51.00
8 | 030408006002 | 电力电缆头 | 1.户内干包式电力电缆头制作、安装 干包终端头（1kV以下截面mm2以下）35`铜芯10mm2及以下三芯及以上电缆头制安 | 个 | 6 | 27.79 | 166.74 | 57.42
9 | 031002003003 | 套管 | 1.一般穿墙钢套管制作安装 DN50 | 个 | 1 | 25.72 | 25.72 | 9.69 | 1.07
10 | 030411001008 | 配管 | 1、名称：线缆保护钢管； 2、材质、规格：镀锌钢管SC100； 3、配置形式：埋地敷设； 4、接地要求：按施工验收规范要求。 | m | 80.78 | 67.92 | 5486.58 | 561.42 | 99.36
本页小计 | [6 empty] | 7326.93 | 763.84 | 102.66
【表10.2.2-16】
分部分项工程清单与计价表
单位(专业)工程名称:嵊州市公路应急保障基地建设项目-室外安装 | [5 empty] | 标段: |  |  | 第3页 共9页
序号 | 项目编码 | 项目名称 | 项目特征 | 计量 单位 | 工程量 | 金 额 (元) |  |  |  |  | 备注
[6 empty] | 综合单价 | 合价 | 其中
[8 empty] | 人工费 | 机械费 | 暂估价
11 | 040101002002 | 挖沟槽土方 | 1、土壤类别：机械及人工辅助挖管沟，三类土； 2、挖土深度：1.5m以内。 | m3 | 128.04 | 7.66 | 980.79 | 495.51 | 268.88
12 | 040103001002 | 回填方 | 1、密实度要求：机械回填、人工辅助回填管沟，夯实； 2、填方材料品种：管沟开挖起挖土； 3、填方来源、运距:管沟顶二侧。 | m3 | 128.04 | 16.82 | 2153.63 | 1390.51 | 275.29
13 | 030413005001 | 人(手)孔砲筑 | 1、名 称：砖砌矩形电缆井(电缆支线井）； 2、规 格：内径800mm*800mm、井深800mm、井墙厚240mm； 3、基础垫层：井垫层混凝土厚120mm，非泵送商品混凝土 C15； 4、砌筑材料：混凝土实心砖240×115×53 MU10、水泥砂浆 M7.5； 5、勾缝及抹灰：内外井壁干混抹灰砂浆DP M20.0抹灰； 6、井圈、井盖：砖砌井墙顶设C20无筋混凝土井圈高100mm、井盖采用钢筋混凝土预制，参照国标图集J306。 | 个 | 5 | 1147.92 | 5739.60 | 2220.20 | 44.45
本页小计 | [6 empty] | 8874.02 | 4106.22 | 588.62
【表10.2.2-16】
分部分项工程清单与计价表
单位(专业)工程名称:嵊州市公路应急保障基地建设项目-室外安装 | [5 empty] | 标段: |  |  | 第4页 共9页
序号 | 项目编码 | 项目名称 | 项目特征 | 计量 单位 | 工程量 | 金 额 (元) |  |  |  |  | 备注
[6 empty] | 综合单价 | 合价 | 其中
[8 empty] | 人工费 | 机械费 | 暂估价
14 | 030413005002 | 人(手)孔砲筑 | 1、名 称：砖砌矩形电缆井(高低压电缆手孔井）； 2、规 格：内径1200mm*1200mm、井深1100mm、井墙厚240mm； 3、基础垫层：井垫层混凝土厚120mm，非泵送商品混凝土 C15； 4、砌筑材料：混凝土实心砖240×115×53 MU10、水泥砂浆 M7.5； 5、勾缝及抹灰：内外井壁干混抹灰砂浆DP M20.0抹灰； 6、井圈、井盖：砖砌井墙顶设C20无筋混凝土井圈高100mm、井盖采用钢筋混凝土预制，参照国标图集J306。 | 个 | 3 | 2320.14 | 6960.42 | 2593.71 | 55.41
15 | 030404017005 | 配电箱 | 1.名称：单枪智能快充充电桩（含基础） 2.规 格：30KW 3.基础形式、材质、规格：落地安装 | 台 | 1 | 18498.69 | 18498.69 | 282.06 | 80.90
16 | 030404017006 | 配电箱 | 1.名称：单枪智能立杆式充电桩 2.规 格：8KW 3.基础形式、材质、规格：距地1.5m立杆安装 | 台 | 3 | 8498.69 | 25496.07 | 846.18 | 242.70
17 | 030414002002 | 送配电装置系统 | 送配电装置系统调试 1kV以下交流供电(综 合) | 系统 | 1 | 231.22 | 231.22 | 151.98 | 23.75
|  | 智能化 |  |  |  |  | 37741.22 | 9117.27 | 1367.55
本页小计 | [6 empty] | 51186.40 | 3873.93 | 402.76
【表10.2.2-16】
分部分项工程清单与计价表
单位(专业)工程名称:嵊州市公路应急保障基地建设项目-室外安装 | [5 empty] | 标段: |  |  | 第5页 共9页
序号 | 项目编码 | 项目名称 | 项目特征 | 计量 单位 | 工程量 | 金 额 (元) |  |  |  |  | 备注
[6 empty] | 综合单价 | 合价 | 其中
[8 empty] | 人工费 | 机械费 | 暂估价
18 | 030411001009 | 配管 | 1、名称：线缆保护管； 2、材质、规格：PE50； 3、配置形式：埋地敷设； 4、接地要求：按施工验收规范要求。 | m | 62.26 | 11.57 | 720.35 | 211.68 | 74.71
19 | 030411001010 | 配管 | 1、名称：线缆保护管； 2、材质、规格：PE32； 3、配置形式：埋地敷设； 4、接地要求：按施工验收规范要求。 | m | 392.10 | 7.19 | 2819.20 | 1039.07 | 286.23
20 | 030502005001 | 双绞线缆 | 1.名称：六类非屏蔽双绞线UTP6-004S； 2.配线形式：管内穿线； | m | 722.36 | 4.25 | 3070.03 | 715.14 | 14.45
21 | 030502005002 | 双绞线缆 | 1.铜芯多股绝缘电线 RVV-2*1.0 | m | 722.36 | 2.95 | 2130.96 | 418.97
22 | 030507008001 | 监控摄像设备 | 1、名称：枪式摄像机； 2、型号规格参数：按设计要求； 3、安装方式：支架安装。 | 台 | 7 | 632.75 | 4429.25 | 660.24 | 11.34
23 | 030507008002 | 监控摄像设备 | 1、名称：枪式摄像机(含基础)； 2、型号规格参数：按设计要求； 3、安装方式：立杆安装。 | 台 | 5 | 1471.86 | 7359.30 | 1019.15 | 8.10
24 | 030502001001 | 机柜、机架 | 1、名称：室外安防箱（含基础） 2、具体参数详见设计图。 | 台 | 1 | 1565.02 | 1565.02 | 246.11 | 0.69
25 | 030501012001 | 交换机 | 1、名称：24口交换机； 2、具体参数详见设计图。 | 台 | 1 | 1445.24 | 1445.24 | 97.45 | 90.06
本页小计 | [6 empty] | 23539.35 | 4407.81 | 485.58
【表10.2.2-16】
分部分项工程清单与计价表
单位(专业)工程名称:嵊州市公路应急保障基地建设项目-室外安装 | [5 empty] | 标段: |  |  | 第6页 共9页
序号 | 项目编码 | 项目名称 | 项目特征 | 计量 单位 | 工程量 | 金 额 (元) |  |  |  |  | 备注
[6 empty] | 综合单价 | 合价 | 其中
[8 empty] | 人工费 | 机械费 | 暂估价
26 | 030502007001 | 光缆 | 1、名称：室外线缆； 2、材质规格：室外4芯单模光纤 ； 3、配置形式：管内穿线。 | m | 50.00 | 3.31 | 165.50 | 49.50 | 1.00
27 | 030411001011 | 配管 | 1、名称：线缆保护钢管； 2、材质、规格：镀锌钢管SC25； 3、配置形式：埋地敷设； 4、接地要求：按施工验收规范要求。 | m | 50.00 | 20.83 | 1041.50 | 261.50
28 | 030502019001 | 双绞线缆测试 | 1.测试 4对双绞线缆 | 链路 | 12 | 20.85 | 250.20 | 146.64 | 45.48
29 | 040101002003 | 挖沟槽土方 | 1、土壤类别：机械及人工辅助挖管沟，三类土； 2、挖土深度：1.5m以内。 | m3 | 177.40 | 7.66 | 1358.88 | 686.54 | 372.54
30 | 040103001003 | 回填方 | 1、密实度要求：机械回填、人工辅助回填管沟，夯实； 2、填方材料品种：管沟开挖起挖土； 3、填方来源、运距:管沟顶二侧。 | m3 | 177.40 | 16.82 | 2983.87 | 1926.56 | 381.41
本页小计 | [6 empty] | 5799.95 | 3070.74 | 800.43
【表10.2.2-16】
分部分项工程清单与计价表
单位(专业)工程名称:嵊州市公路应急保障基地建设项目-室外安装 | [5 empty] | 标段: |  |  | 第7页 共9页
序号 | 项目编码 | 项目名称 | 项目特征 | 计量 单位 | 工程量 | 金 额 (元) |  |  |  |  | 备注
[6 empty] | 综合单价 | 合价 | 其中
[8 empty] | 人工费 | 机械费 | 暂估价
31 | 040504001003 | 砌筑井 | 1、名称、规格：砖砌井，内径600mm*600mm、井深1000mm、井墙厚240mm； 2、垫层、基础材质及厚度：无筋混凝土垫层C15厚100mm(按无地下水）； 3、砌筑材料品种、规格、强度等级：混凝土实心砖MU15 240×115×53，DM M7.5砂浆砌筑； 4、勾缝、抹面要求：井壁内外DP M20.0砂浆抹灰； 5、盖板材质、规格：球墨铸铁井盖板600mm*600mm。 | 座 | 6 | 1400.32 | 8401.92 | 1638.72 | 81.54
|  | 消防水 |  |  |  |  | 54431.77 | 7338.29 | 1042.64
32 | 031001007002 | 复合管 | 1、安装部位：室外； 2、介质：消防给水； 3、材质、规格：钢丝网骨架塑料复合管STSCP 1.6Mpa De160； 4、连接形式：电熔管件电熔连接； 5、压力试验及吹、洗设计要求：按施工验收规范要求。 | m | 145.68 | 130.62 | 19028.72 | 1232.45 | 84.49
33 | 031001007003 | 复合管 | 1、安装部位：室外； 2、介质：消防给水； 3、材质、规格：钢丝网骨架塑料复合管STSCP 1.6Mpa De110； 4、连接形式：电熔管件电熔连接； 5、压力试验及吹、洗设计要求：按施工验收规范要求。 | m | 123.41 | 84.90 | 10477.51 | 900.89 | 53.07
本页小计 | [6 empty] | 37908.15 | 3772.06 | 219.10
【表10.2.2-16】
分部分项工程清单与计价表
单位(专业)工程名称:嵊州市公路应急保障基地建设项目-室外安装 | [5 empty] | 标段: |  |  | 第8页 共9页
序号 | 项目编码 | 项目名称 | 项目特征 | 计量 单位 | 工程量 | 金 额 (元) |  |  |  |  | 备注
[6 empty] | 综合单价 | 合价 | 其中
[8 empty] | 人工费 | 机械费 | 暂估价
34 | 030901011001 | 室外消火栓 | 1、安装方式：室外地上式消火栓； 2、型号、规格：SS100/65-1.6（带底座）。 | 套 | 5 | 1086.92 | 5434.60 | 467.10 | 19.40
35 | 030901013001 | 灭火器 | 1、灭火器安装箱体内配干粉灭火器MF/ABC3*2。 | 具 | 6 | 243.29 | 1459.74 | 210.12
36 | 040101002004 | 挖沟槽土方 | 1、土壤类别：机械及人工辅助挖管沟，三类土； 2、挖土深度：1.5m以内。 | m3 | 172.22 | 7.66 | 1319.21 | 666.49 | 361.66
37 | 040103001004 | 回填方 | 1、密实度要求：机械回填、人工辅助回填管沟，夯实； 2、填方材料品种：管沟开挖起挖土； 3、填方来源、运距:管沟顶二侧。 | m3 | 172.22 | 16.82 | 2896.74 | 1870.31 | 370.27
38 | 031003003002 | 法兰阀门 | 1、阀门类型：暗杆球墨铸铁闸阀； 2、阀门材质：球墨铸铁、铜芯； 3、规格、压力等级：16Q DN100； 4、连接形式：沟槽法兰连接。 | 个 | 5 | 1051.85 | 5259.25 | 342.70 | 79.20
本页小计 | [6 empty] | 16369.54 | 3556.72 | 830.53
【表10.2.2-16】
分部分项工程清单与计价表
单位(专业)工程名称:嵊州市公路应急保障基地建设项目-室外安装 | [5 empty] | 标段: |  |  | 第9页 共9页
序号 | 项目编码 | 项目名称 | 项目特征 | 计量 单位 | 工程量 | 金 额 (元) |  |  |  |  | 备注
[6 empty] | 综合单价 | 合价 | 其中
[8 empty] | 人工费 | 机械费 | 暂估价
39 | 040504001004 | 砌筑井 | 1、名称、规格：DN100阀门砖砌阀门井，内径600mm*600mm、井深800mm、井墙厚240mm； 2、垫层、基础材质及厚度：无筋混凝土垫层C15厚100mm(按无地下水）； 3、砌筑材料品种、规格、强度等级：混凝土实心砖MU15 240×115×53，DM M7.5砂浆砌筑； 4、勾缝、抹面要求：井壁内外DP M20.0砂浆抹灰； 5、盖板材质、规格：轻型球墨铸铁盖板600mm*600mm。 | 座 | 5 | 1255.00 | 6275.00 | 1115.70 | 53.20
40 | 040504001005 | 砌筑井 | 1、名称：砖砌矩形水表井 2、规格：井室净空尺寸（m）1.5×1井室~净高1(m) 2、按设计要求及规范施工 | 座 | 1 | 2281.00 | 2281.00 | 532.53 | 21.35
本页小计 | [6 empty] | 8556.00 | 1648.23 | 74.55
合计 | [6 empty] | 177343.57 | 26652.32 | 3762.30

## 7_表10_2_2-16 施工技术措施项目清单与计价表
【表10.2.2-16】
施工技术措施项目清单与计价表
单位(专业)工程名称:嵊州市公路应急保障基地建设项目-室外安装 | [5 empty] | 标段: |  |  | 第1页 共1页
序号 | 项目编码 | 项目名称 | 项目特征 | 计量 单位 | 工程量 | 金 额 (元) |  |  |  |  | 备注
[6 empty] | 综合单价 | 合价 | 其中
[8 empty] | 人工费 | 机械费 | 暂估价
|  | [请输入分部名称,电子评标勿删] |  |  | 0
本页小计
合计

## 7_表10_2_2-20 施工组织(总价)措施项目清单与
【表10.2.2-20】
施工组织（总价）措施项目清单与计价表
工程名称:室外安装 |  |  | 标段: | 第1页 共1页
序号 | 项目编号 | 项目名称 | 计算基础 | 费率 (%) | 金额 (元) | 备注
1 | 031302001001 | 安全文明施工费 |  |  | 1872.33
1.1 |  | 安全文明施工基本费 | 定额人工费+定额机械费 | 6.81 | 1872.33
2 | Z03130200801 | 提前竣工增加费 | 定额人工费+定额机械费
3 | 031302004001 | 二次搬运费 | 定额人工费+定额机械费
4 | 031302005001 | 冬雨季施工增加费 | 定额人工费+定额机械费
5 |  | 其他施工组织措施费 | 按相关规定计算
合 计 |  |  |  |  | 1872.33

## 7_表10_2_2-21 其他项目清单与计价汇总表
【表10.2.2-21】
其他项目清单与计价汇总表
工程名称:室外安装 |  | 标段: | 第1页 共1页
序号 | 项 目 名 称 | 金额(元) | 备注
1 | 暂列金额 | 9381.86 | 明细详见表10.2.2-22
1.1 | 标化工地增加费 |  | 明细详见表10.2.2-22
1.2 | 优质工程增加费 |  | 明细详见表10.2.2-22
1.3 | 其他暂列金额 | 9381.86 | 明细详见表10.2.2-22
2 | 暂估价
2.1 | 材料（设备）暂估价 |  | 明细详见表10.2.2-23
2.2 | 专业工程暂估价 |  | 明细详见表10.2.2-24
2.3 | 专项技术措施暂估价 |  | 明细详见表10.2.2-25
3 | 计日工 |  | 明细详见表10.2.2-26
4 | 总承包服务费 |  | 明细详见表10.2.2-27
合 计 |  | 9381.86 | -

## 7_表10_2_2-22 暂列金额明细表
【表10.2.2-22】
暂列金额明细表
工程名称:室外安装 |  |  | 标段: | 第1页 共1页
序号 | 项 目 名 称 | 计量单位 | 暂定金额(元) | 备注
1 | 标化工地增加费 | 项
2 | 优质工程增加费 | 项
3 | 其他暂列金额 | 项 | 9381.86 | 估算比例一般不高于5%
3.1 | 其他暂列金额 | 项 | 9381.86
合计 |  |  | 9381.86 | -

## 7_表10_2_2-29 主要工日一览表
【表10.2.2-29】
主要工日一览表
工程名称:室外安装 |  |  | 标段: |  | 第1页 共1页
序号 | 工日名称（类别） | 单位 | 数 量 | 单价(元) | 合价（元） | 备注
1 | 一类人工 | 工日 | 50.963 | 138.00 | 7032.89
2 | 二类人工 | 工日 | 131.658 | 149.00 | 19617.04

## 7_表10_2_2-31 主要材料和工程设备一览表
【表10.2.2-31】
主要材料和工程设备一览表
工程名称:室外安装 |  |  |  | 标段: |  | 第1页 共2页
序号 | 名称、规格、型号 | 单位 | 数量 | 单价(元) | 合价（元） | 备注
1 | 热轧带肋钢筋HRB400综合 | t | 0.168 | 3803.00 | 638.90
2 | 热轧带肋钢筋HRB400φ10 | kg | 0.863 | 3.89 | 3.36
3 | 镀锌铁丝φ0.7-1.0 | kg | 0.693 | 4.25 | 2.95
4 | 镀锌铁丝综合 | kg | 17.247 | 4.25 | 73.30
5 | 镀锌扁钢综合 | kg | 9.498 | 5.74 | 54.47
6 | 中厚钢板综合 | kg | 5.477 | 3.94 | 21.57
7 | 低碳钢焊条J422 综合 | kg | 10.455 | 6.81 | 71.20
8 | 低碳钢焊条综合 | kg | 0.369 | 6.81 | 2.51
9 | 复合硅酸盐水泥PC 32.5R综合 | kg | 24.000 | 0.35 | 8.40
10 | 复合硅酸盐水泥PC 32.5R综合 | t | 0.343 | 350.00 | 120.05
11 | 普通硅酸盐水泥PO 42.5综合 | kg | 351.025 | 0.42 | 147.43
12 | 黄砂毛砂 | t | 2.086 | 155.00 | 323.33
13 | 黄砂净砂 | t | 2.262 | 180.00 | 407.16
14 | 黄砂净砂(中粗砂) | m3 | 0.006 | 270.00 | 1.62
15 | 碎石综合 | t | 0.253 | 126.00 | 31.88
16 | 混凝土实心砖240×115×53 MU10 | 千块 | 8.825 | 477.90 | 4217.47
17 | 非泵送商品混凝土C15 | m3 | 4.056 | 393.00 | 1594.01
18 | 非泵送商品混凝土C20 | m3 | 1.723 | 414.00 | 713.32
19 | 非泵送商品混凝土C25 | m3 | 1.682 | 431.00 | 724.94
20 | 干混抹灰砂浆DP M20.0 | kg | 5533.411 | 0.31 | 1726.42
21 | 干混砌筑砂浆DM M7.5 | kg | 3682.711 | 0.26 | 968.55
22 | 汽油综合 | kg | 0.821 | 9.31 | 7.64
23 | 水 | m3 | 34.088 | 5.73 | 195.32
24 | 球墨铸铁检查井盖600*600mm 轻型 | 套 | 11.000 | 576.00 | 6336.00
25 | 碳素结构钢镀锌焊接钢管SC100 | m | 83.203 | 53.17 | 4423.85
26 | 碳素结构钢镀锌焊接钢管SC40 | m | 37.389 | 19.85 | 742.31
27 | 碳素结构钢镀锌焊接钢管SC50 | m | 109.087 | 26.65 | 2906.82
28 | 镀锌对缝钢管SC25 | m | 51.500 | 12.40 | 638.85
29 | 碳钢管DN50 | m | 0.300 | 20.90 | 6.27
【表10.2.2-31】
主要材料和工程设备一览表
工程名称:室外安装 |  |  |  | 标段: |  | 第2页 共2页
序号 | 名称、规格、型号 | 单位 | 数量 | 单价(元) | 合价（元） | 备注
30 | 钢丝网骨架塑料复合管STSCP 1.6Mpa De160 | m | 147.865 | 92.04 | 13609.49
31 | 钢丝网骨架塑料复合管STSCP 1.6Mpa De110 | m | 125.261 | 52.08 | 6523.59
32 | 线缆保护管PE32 | m | 415.626 | 2.65 | 1101.41
33 | 线缆保护管PE50 | m | 65.996 | 5.32 | 351.10
34 | 暗杆球墨铸铁闸阀DN100 | 个 | 5.000 | 776.00 | 3880.00
35 | 沟槽法兰短管DN100 | 片 | 10.000 | 61.53 | 615.30
36 | 室外地上式消火栓SS100/65-1.6（带底座） | 套 | 5.000 | 873.00 | 4365.00
37 | 铜芯多股绝缘电线RVV-2*1.0 | m | 780.149 | 2.00 | 1560.30
38 | 六类非屏蔽双绞线UTP6-004S | m | 758.478 | 2.76 | 2093.40
39 | 电力电缆YJV-4*25+1*16 | m | 6.908 | 81.65 | 564.02
40 | 电力电缆YJV-3*10 | m | 36.663 | 22.28 | 816.74
41 | 电力电缆YJV-4*16 | m | 100.071 | 44.79 | 4482.28
42 | 室外4芯单模光纤 | m | 51.000 | 1.94 | 98.94
43 | 室外安防箱 | 个 | 1.000 | 1200.00 | 1200.00
44 | 24口千兆POE交换机 | 台 | 1.000 | 1200.00 | 1200.00
45 | 摄像机支架 | 台 | 7.000 | 20.00 | 140.00
46 | 枪式摄像机按设计要求 | 台 | 12.000 | 480.00 | 5760.00
47 | 灭火器箱(含灭火器)MF/ABC3*2 | 套 | 6.000 | 194.88 | 1169.28
48 | 充电桩 | 台 | 3.000 | 8000.00 | 24000.00
49 | 快车充电桩 | 台 | 1.000 | 18000.00 | 18000.00
50 | 成套电动汽车充电防水配电柜APCD1 | 台 | 1.000 | 7002.07 | 7002.07
51 | 摄像机立杆 | 台 | 5.000 | 700.00 | 3500.00
52 | 槽钢10# | m | 2.100 | 38.10 | 80.01

## 7_表10_2_2-32 主要机械台班一览表
【表10.2.2-32】
主要机械台班一览表
工程名称:室外安装 |  |  |  | 标段: | 第1页 共2页
序号 | 机械名称、规格、型号 | 单位 | 数 量 | 单价(元) | 合价（元） | 备注
1 | 电能校验仪 ST9040 | 台班 | 0.200 | 57.19 | 11.44
2 | 电压、电流互感升流器 HJ-12E | 台班 | 0.200 | 31.24 | 6.25
3 | 数字万用表 F-87 | 台班 | 0.400 | 6.26 | 2.51
4 | 彩色监视器 | 台班 | 0.504 | 5.03 | 2.53
5 | 笔记本电脑 | 台班 | 0.030 | 10.62 | 0.32
6 | 电缆测试仪 | 台班 | 0.200 | 17.79 | 3.56
7 | 对讲机（一对） | 台班 | 7.462 | 4.70 | 35.09
8 | 宽行打印机 | 台班 | 0.120 | 5.98 | 0.72
9 | 网络测试仪1000M以太网测试仪 | 台班 | 0.360 | 124.44 | 44.80
10 | 履带式推土机105kW | 台班 | 0.073 | 977.39 | 71.35
11 | 履带式单斗液压挖掘机1m3 | 台班 | 0.847 | 1101.77 | 933.20
12 | 电动夯实机250N·m | 台班 | 34.306 | 29.99 | 1028.84
13 | 履带式电动起重机5t | 台班 | 0.003 | 256.16 | 0.77
14 | 汽车式起重机8t | 台班 | 0.006 | 755.07 | 4.53
15 | 汽车式起重机8t | 台班 | 0.268 | 755.07 | 202.36
16 | 汽车式起重机8t | 台班 | 0.067 | 755.07 | 50.59
17 | 载货汽车4t | 台班 | 0.517 | 466.05 | 240.95
18 | 载货汽车4t | 台班 | 0.050 | 466.05 | 23.30
19 | 载货汽车4t | 台班 | 0.200 | 466.05 | 93.21
20 | 载货汽车5t | 台班 | 0.007 | 481.66 | 3.37
21 | 载货汽车5t | 台班 | 0.006 | 481.66 | 2.89
22 | 机动翻斗车1t | 台班 | 0.816 | 227.67 | 185.78
23 | 机动翻斗车1t | 台班 | 0.078 | 227.67 | 17.76
24 | 干混砂浆罐式搅拌机20000L | 台班 | 0.169 | 211.41 | 35.73
25 | 干混砂浆罐式搅拌机20000L | 台班 | 0.017 | 211.41 | 3.59
26 | 钢筋切断机40mm | 台班 | 0.015 | 46.85 | 0.70
27 | 钢筋弯曲机40mm | 台班 | 0.035 | 27.99 | 0.98
28 | 半自动切割机100mm | 台班 | 0.669 | 102.73 | 68.73
29 | 直流弧焊机32kW | 台班 | 0.027 | 106.95 | 2.89
30 | 电焊条烘干箱60×50×75cm3 | 台班 | 0.066 | 18.35 | 1.21
【表10.2.2-32】
主要机械台班一览表
工程名称:室外安装 |  |  |  | 标段: | 第2页 共2页
序号 | 机械名称、规格、型号 | 单位 | 数 量 | 单价(元) | 合价（元） | 备注
31 | 电动空气压缩机0.6m3/min | 台班 | 3.408 | 35.76 | 121.87
32 | 混凝土振捣器平板式 | 台班 | 0.002 | 13.13 | 0.03
33 | 混凝土振捣器平板式 | 台班 | 0.388 | 13.13 | 5.09
34 | 混凝土振捣器插入式 | 台班 | 0.004 | 5.08 | 0.02
35 | 试压泵3MPa | 台班 | 0.069 | 19.93 | 1.38
36 | 网络分析仪全频段 | 台班 | 0.332 | 270.30 | 89.74
37 | 电焊机 （综合） | 台班 | 0.674 | 117.30 | 79.06
38 | 电熔焊接机3.5kW | 台班 | 3.543 | 38.35 | 135.88
39 | 弧焊机 综合 | 台班 | 3.770 | 68.02 | 256.45