## 表10_2_2-4 招标控制价扉页
【表10.2.2-4】
| 2021年嵊州市老城区雨污分流改造工程（十标段） |  |  |  | 工程
预算编制
招标控制价 | (小写): | 35213191元
| (大写): | 叁仟伍佰贰拾壹万叁仟壹佰玖拾壹元整
招 标 人: |  |  | 造价咨询人:
| (单位盖章) |  |  | (单位资质专用章)
法定代表人 或其授权人: |  |  | 法定代表人 或其授权人:
| (签字或盖章) |  |  | (签字或盖章)
编 制 人: |  |  | 复 核 人:
| (造价工程师签字盖专用章) |  |  | (造价工程师签字盖专用章)
编制时间: |  |  | 复核时间:

## 表10_2_2-11 编制说明
【表10.2.2-11】
编制说明
工程名称:2021年嵊州市老城区雨污分流改造工程（十标段） | 第1页 共2页
一、项目基本情况 （一）项目立项情况 本工程的建设单位为嵊州市城市建设投资发展集团有限公司，初步设计经嵊州市发改局批复（嵊发改投〔2021〕41号），概算工程建安费用金额为38665.87 万元。 （二）项目勘察设计情况 本工程设计单位为浙江西城工程设计有限公司。 二、编制依据： 1、《2021嵊州市城区雨污分流改造工程》施工图； 2、《浙江省市政工程预算定额》（2018版）、《浙江省建筑工程预算定额》（2018版）、《浙江省安装工程预算定额》(2018版) 、《浙江省园林绿化及仿古建筑工程预算定额》（2018版）、《浙江省建设工程施工费用定额》(2018版)、《浙江省施工机械取台班费用定额》（2018版）； 3、取费按照《浙江省建设工程计价规则》(2018版)，施工组织措施费[安全文明施工基本费、行车、行人干扰增加费]、企业管理费、利润按定额弹性区间值的中值计算，规费按定额标准值计算，暂不计算风险费用。增值税税率及计价系数根据《浙建建发〔2019〕92号关于增值税调整后我省建设工程计价依据增值税税率及有关计价调整的通知》相应调整； 4、其他相关文件； 5、常规施工方案及业主的相关要求； 6、材料预算价格单价按2021年第4期《绍兴市建设工程造价管理信息》嵊州信息价（除税价）， 并参考同期《浙江造价信息》（除税价）及市场调查价； 7、规费、税金按规定计算，暂列金按税前造价的5%计入。 三、其他说明： 1、本工程混凝土采用商品混凝土、砂浆采用预拌砂浆； 2、通水、通电由代理单位在招标文件中写明由中标单位自行解决； 3、小区出入口围档按道路相关规范要求采用夹心彩钢板全封闭围挡，高度按2.2米考虑，其余按通透式围挡考虑，结算时按实调整； 4、绿植面积按围挡面积考虑，结算时按实调整； 5、原有管线保护费用按10万一次性包干考虑，包括施工影响及对原有管线造成的损坏修复、赔偿等费用；
【表10.2.2-11】
编制说明
工程名称:2021年嵊州市老城区雨污分流改造工程（十标段） | 第2页 共2页
6、原有管道排水临时改排费用（含原化粪池清理费用）按5万一次性包干考虑； 7、按建设相关单位要求小区出入口铺设钢板临时通道按1万一次性包干考虑； 8、为方便居民出入，按建设相关单位要求设置临时便道并保持干净、整洁按2万一次性包干考虑； 9、拆除料、余方弃置按5KM考虑； 10、隔油池按成品考虑； 11、按建设相关单位要求公益广告标识按1万一次性包干考虑； 12、湿土按原地面1.5米以下考虑； 13、大型机械进出场费用一次性包干； 14、各小区、公建的部份施工技术措施费计入高版住宅区，其余小区均不再另计。 15、绿化修复工程量暂估计算，结算时按实调整，养护期按两年考虑； 16、垃圾房（原样恢复）按照综合单价暂估价5000元/座计入。

## 表10_2_2-12 招标控制价费用表
【表10.2.2-12】
招标控制价费用表
工程名称:2021年嵊州市老城区雨污分流改造工程（十标段） |  |  |  |  | 第1页 共1页
序号 | 工程名称 | 金额(元) | 其中：（元） |  |  |  | 备注
|  |  | 暂估价 | 安全文明 施工基本费 | 规费 | 税金
1 | 十标段 | 35213191.43 | 115000 | 463345.99 | 1020885.7 | 2907511.22
1.1 | 长泰东路南侧住宅小区 | 10640127.69 | 30000 | 156950.3 | 345807.06 | 878542.65
1.2 | 高版住宅区 | 15853155.77 | 50000 | 189578.81 | 417697.15 | 1308976.16
1.3 | 湖都科技幼儿园 | 323853.16 |  | 5287.43 | 11649.74 | 26740.17
1.4 | 飞天幼儿园 | 121470.2 |  | 2000.31 | 4407.26 | 10029.65
1.5 | 新鹿山街道办事处 | 425446.49 |  | 6100.49 | 13441.15 | 35128.61
1.6 | 老鹿山街道办事处 | 216362.84 |  | 3791.8 | 8354.45 | 17864.82
1.7 | 治水办 | 624901.96 |  | 7890.8 | 17385.71 | 51597.41
1.8 | 阳光公寓 | 488438.78 | 5000 | 7607.74 | 16762.05 | 40329.81
1.9 | 城西二苑东区 | 5366174.39 | 20000 | 67103.7 | 147848.94 | 443078.62
1.10 | 文昌苑 | 920191.64 | 10000 | 14181.81 | 31246.64 | 75979.13
1.11 | 建设局 | 233068.51 |  | 2852.8 | 6285.55 | 19244.19
合计 |  | 35213191 | 115000 | 463345.99 | 1020885.7 | 2907511.22

## 1_表10_2_2-13 【不含单列】单位(专业)工程招
【表10.2.2-13】
单位（专业）工程招标控制价费用表
工程名称:十标段-长泰东路南侧住宅小区 |  |  | 标段: | 第1页 共1页
序号 | 费用名称 |  | 计算公式 | 金额 (元) | 备注
1 | 分部分项工程费 |  | ∑(分部分项工程量×综合单价） | 8502331.09 | 见表10.2.2-16
1.1 | 其中 | 人工费+机械费 | ∑分部分项（定额人工费+定额机械费） | 1696585.94
2 | 措施项目费 |  | （2.1+2.2） | 448609.51
2.1 | 施工技术措施项目费 |  | ∑(技措项目工程量×综合单价） | 258092.87 | 见表10.2.2-16
2.1.1 | 其中 | 人工费+机械费 | ∑技措项目（定额人工费+定额机械费） | 147718.38
2.2 | 施工组织措施项目费 |  | (1.1+2.1.1)×10.33% | 190516.64 | 见表10.2.2-20
2.2.1 | 其中 | 安全文明施工基本费 | (1.1+2.1.1)×8.51% | 156950.3 | 见表10.2.2-20
3 | 其他项目费 |  | （3.1+3.2+3.3+3.4） | 464837.38
3.1 | 暂列金额 |  | 3.1.1+3.1.2+3.1.3 | 464837.38 | 见表10.2.2-21
3.1.1 | 其中 | 标化工地增加费 | 按招标文件规定额度列计 |  | 见表10.2.2-22
3.1.2 |  | 优质工程增加费 | 按招标文件规定额度列计 |  | 见表10.2.2-22
3.1.3 |  | 其他暂列金额 | 按招标文件规定额度列计 | 464837.38 | 见表10.2.2-22
3.2 | 暂估价 |  | 3.2.1+3.2.2+3.2.3 |  | 见表10.2.2-21
3.2.1 | 其中 | 材料（工程设备）暂估价 | 按招标文件规定额度列计 (或计入综合单价) |  | 见表10.2.2-23
3.2.2 |  | 专业工程暂估价 | 按招标文件规定额度列计 |  | 见表10.2.2-24
3.2.3 |  | 专项技术措施暂估价 | 按招标文件规定额度列计 |  | 见表10.2.2-25
3.3 | 计日工 |  | ∑计日工(暂估数量×综合单价） |  | 见表10.2.2-21
3.4 | 施工总承包服务费 |  | 3.4.1+3.4.2 |  | 见表10.2.2-21
3.4.1 | 其中 | 专业发包工程管理费 | ∑专业发包工程（暂估金额×费率） |  | 见表10.2.2-27
3.4.2 |  | 甲供材料设备管理费 | 甲供材料暂估金额×费率+甲供设备暂估金额×费率 |  | 见表10.2.2-27
4 | 规费 |  | (1.1+2.1.1)×18.75% | 345807.06
5 | 税金 |  | (1+2+3+4)×9% | 878542.65
招标控制价合计 |  |  | 1+2+3+4+5 | 10640127.69

## 1_表10_2_2-16 分部分项工程清单与计价表
【表10.2.2-16】
分部分项工程清单与计价表
单位(专业)工程名称:十标段-长泰东路南侧住宅小区 | [5 empty] | 标段: |  |  | 第1页 共11页
序号 | 项目编码 | 项目名称 | 项目特征 | 计量 单位 | 工程量 | 金 额 (元) |  |  |  |  | 备注
[6 empty] | 综合单价 | 合价 | 其中
[8 empty] | 人工费 | 机械费 | 暂估价
|  | 排水 |  |  |  |  | 4550368.72 | 796975.15 | 190757.91
1 | 040101002001 | 挖沟槽土方 | 1、土壤类别：三类土 2、挖土深度：2米内 | m3 | 14088.03 | 7.27 | 102419.98 | 54098.04 | 28035.18
2 | 040103001001 | 回填方 | 1、密实度要求：满足设计要求 2、填方材料品种：挖方土 | m3 | 5034.11 | 19.6 | 98668.56 | 70326.52 | 8457.3
3 | 040103002001 | 余方弃置 | 1、废弃料品种：沟槽挖方余土 2、运距：投标人自行考虑 | m3 | 6943.45 | 19.21 | 133383.67 | 2707.95 | 105193.27
4 | 040103001002 | 回填方 | 1、填方材料品种：毛砂找平层 | m3 | 585.02 | 313.56 | 183438.87 | 17784.61 | 286.66
5 | 040103001003 | 回填方 | 1、填方材料品种：石粉回填至管顶30cm处 | m3 | 3022.32 | 178.12 | 538335.64 | 91878.53 | 1480.94
6 | 031001006001 | 塑料管 | 1、材质、规格：DN50 UPVC排水管 2、阳台落水管（含管件） 3、暂估量（以现场实际发生为准） | m | 200.00 | 9.06 | 1812 | 544
7 | 031001006002 | 塑料管 | 1、材质、规格：De110 UPVC排水管 2、连接建筑雨、污水立管（含管件） 3、暂估量（以现场实际发生为准） | m | 2000.00 | 26.75 | 53500 | 14100 | 60
8 | 031001006003 | 塑料管 | 1、材质、规格：De160 UPVC排水管 2、排水出户管（含管件） 3、暂估量（以现场实际发生为准） | m | 1800.00 | 45.23 | 81414 | 16524 | 72
本页小计 | [6 empty] | 1192972.72 | 267963.65 | 143585.35
【表10.2.2-16】
分部分项工程清单与计价表
单位(专业)工程名称:十标段-长泰东路南侧住宅小区 | [5 empty] | 标段: |  |  | 第2页 共11页
序号 | 项目编码 | 项目名称 | 项目特征 | 计量 单位 | 工程量 | 金 额 (元) |  |  |  |  | 备注
[6 empty] | 综合单价 | 合价 | 其中
[8 empty] | 人工费 | 机械费 | 暂估价
9 | 040501004001 | 塑料管 | 1、垫层、基础材质及厚度：150厚砂石垫层 2、材质及规格：D200HDPE双壁波纹管（环刚度≥8KN/m） 3、连接形式：承插式“O”型橡胶圈柔性接口 4、管道检验及试验要求：管道闭水试验 | m | 3595.00 | 85.42 | 307084.9 | 47022.6 | 1078.5
10 | 040501004002 | 塑料管 | 1、垫层、基础材质及厚度：150厚砂石垫层 2、材质及规格：D300HDPE双壁波纹管（环刚度≥8KN/m） 3、连接形式：承插式“O”型橡胶圈柔性接口 4、管道检验及试验要求：管道闭水试验 | m | 2352.00 | 109.24 | 256932.48 | 35232.96 | 799.68
11 | 040501004003 | 塑料管 | 1、垫层、基础材质及厚度：150厚砂石垫层 2、材质及规格：D400HDPE双壁波纹管（环刚度≥8KN/m） 3、连接形式：承插式“O”型橡胶圈柔性接口 4、管道检验及试验要求：管道闭水试验 | m | 228.00 | 161.7 | 36867.6 | 4211.16 | 91.2
本页小计 | [6 empty] | 600884.98 | 86466.72 | 1969.38
【表10.2.2-16】
分部分项工程清单与计价表
单位(专业)工程名称:十标段-长泰东路南侧住宅小区 | [5 empty] | 标段: |  |  | 第3页 共11页
序号 | 项目编码 | 项目名称 | 项目特征 | 计量 单位 | 工程量 | 金 额 (元) |  |  |  |  | 备注
[6 empty] | 综合单价 | 合价 | 其中
[8 empty] | 人工费 | 机械费 | 暂估价
12 | 040501004004 | 塑料管（方包管） | 1、垫层、基础材质及厚度：100厚C15素砼垫层，C30混凝土方包 2、材质及规格：D200HDPE双壁波纹管（环刚度≥8KN/m） 3、连接形式：承插式“O”型橡胶圈柔性接口 4、管道检验及试验要求：管道闭水试验 | m | 50.00 | 284.67 | 14233.5 | 2402.5 | 99
13 | 040501004005 | 塑料管（方包管） | 1、垫层、基础材质及厚度：100厚C15素砼垫层，C30混凝土方包 2、材质及规格：D300HDPE双壁波纹管（环刚度≥8KN/m） 3、连接形式：承插式“O”型橡胶圈柔性接口 4、管道检验及试验要求：管道闭水试验 | m | 150.00 | 293.77 | 44065.5 | 3441 | 43.5
14 | 040501004006 | 塑料管 | 1、垫层、基础材质及厚度：150厚砂石垫层 2、材质及规格：D600连续缠绕缠绕玻璃钢夹砂管 3、连接形式：整体橡胶密封圈套筒连接 4、管道检验及试验要求：管道闭水试验 | m | 293.00 | 985.14 | 288646.02 | 6759.51 | 928.81
本页小计 | [6 empty] | 346945.02 | 12603.01 | 1071.31
【表10.2.2-16】
分部分项工程清单与计价表
单位(专业)工程名称:十标段-长泰东路南侧住宅小区 | [5 empty] | 标段: |  |  | 第4页 共11页
序号 | 项目编码 | 项目名称 | 项目特征 | 计量 单位 | 工程量 | 金 额 (元) |  |  |  |  | 备注
[6 empty] | 综合单价 | 合价 | 其中
[8 empty] | 人工费 | 机械费 | 暂估价
15 | 040504009001 | 雨水口（390*510单箅雨水口） | 1、雨水篦子及圈口材质、型号、规格：390*510防盗式球墨铸铁篦盖及盖座 2、井圈：C30钢筋混凝土井圈，含模板 3、垫层、基础材质及厚度：100厚碎石垫层+150厚C30素砼垫层（含模板） 4、砌筑材料品种、规格：M10水泥砂浆砌筑MU20机砖 5、砂浆强度等级及配合比：内外壁用20厚1：2防水水泥砂浆抹面 6、其他：平均井深1m | 座 | 238 | 1122.52 | 267159.76 | 61496.82 | 2729.86
16 | 040504001001 | 砌筑井（300*300检查井） | 1、垫层、基础材质及厚度：10cm厚碎石垫层+10cmC30混凝土基础（含模板） 2、砌筑材料品种、规格、强度等级：井室墙、流槽采用M10号水泥砂浆、MU20水泥砖砌筑 3、勾缝、抹面要求：井室墙内外与流槽表面用1:2防水水泥砂浆抹面、厚20mm 4、平均井深：0.5m 5、井盖、井圈材质及规格：复合树脂井盖，300*300 | 座 | 30 | 340.83 | 10224.9 | 2951.4 | 107.1
本页小计 | [6 empty] | 277384.66 | 64448.22 | 2836.96
【表10.2.2-16】
分部分项工程清单与计价表
单位(专业)工程名称:十标段-长泰东路南侧住宅小区 | [5 empty] | 标段: |  |  | 第5页 共11页
序号 | 项目编码 | 项目名称 | 项目特征 | 计量 单位 | 工程量 | 金 额 (元) |  |  |  |  | 备注
[6 empty] | 综合单价 | 合价 | 其中
[8 empty] | 人工费 | 机械费 | 暂估价
17 | 040504001002 | 砌筑井（500*500雨水井 流槽井） | 1、垫层、基础材质及厚度：10cm厚碎石垫层+10cmC30混凝土基础（含模板） 2、砌筑材料品种、规格、强度等级：井室墙、流槽采用M10号水泥砂浆、MU20水泥砖砌筑 3、勾缝、抹面要求：井室墙内外与流槽表面用1:2防水水泥砂浆抹面、厚20mm 4、平均井深：1.5m 5、井盖、井圈材质及规格：D400级球墨铸铁井盖，500*500 6、其他：成品聚乙烯防护网 | 座 | 102 | 1565.4 | 159670.8 | 38019.48 | 2299.08
18 | 040504001003 | 砌筑井（500*500雨水井 落底） | 1、垫层、基础材质及厚度：10cm厚碎石垫层+10cmC30混凝土基础（含模板） 2、砌筑材料品种、规格、强度等级：井室墙、流槽采用M10号水泥砂浆、MU20水泥砖砌筑 3、勾缝、抹面要求：井室墙内外与流槽表面用1:2防水水泥砂浆抹面、厚20mm 4、平均井深：2m 5、井盖、井圈材质及规格：D400级球墨铸铁井盖，500*500 6、其他：成品聚乙烯防护网 | 座 | 81 | 1859.08 | 150585.48 | 37575.09 | 2361.15
本页小计 | [6 empty] | 310256.28 | 75594.57 | 4660.23
【表10.2.2-16】
分部分项工程清单与计价表
单位(专业)工程名称:十标段-长泰东路南侧住宅小区 | [5 empty] | 标段: |  |  | 第6页 共11页
序号 | 项目编码 | 项目名称 | 项目特征 | 计量 单位 | 工程量 | 金 额 (元) |  |  |  |  | 备注
[6 empty] | 综合单价 | 合价 | 其中
[8 empty] | 人工费 | 机械费 | 暂估价
19 | 040504001004 | 砌筑井（φ700雨水井 流槽井） | 1、垫层、基础材质及厚度：10cm厚碎石垫层+10cmC30混凝土基础（含模板） 2、砌筑材料品种、规格、强度等级：井室墙、流槽采用M10号水泥砂浆、MU20水泥砖砌筑 3、勾缝、抹面要求：井室墙内外与流槽表面用1:2防水水泥砂浆抹面、厚20mm 4、平均井深：1.7m 5、井盖、井圈材质及规格：D400级球墨铸铁井盖，φ700 6、其他：成品聚乙烯防护网 | 座 | 8 | 2146.79 | 17174.32 | 3719.52 | 248
20 | 040504001005 | 砌筑井（φ700雨水井 落底井） | 1、垫层、基础材质及厚度：10cm厚碎石垫层+10cmC30混凝土基础（含模板） 2、砌筑材料品种、规格、强度等级：井室墙、流槽采用M10号水泥砂浆、MU20水泥砖砌筑 3、勾缝、抹面要求：井室墙内外与流槽表面用1:2防水水泥砂浆抹面、厚20mm 4、平均井深：2.2m 5、井盖、井圈材质及规格：D400级球墨铸铁井盖，φ700 6、其他：成品聚乙烯防护网 | 座 | 8 | 2413.79 | 19310.32 | 4424.88 | 302
本页小计 | [6 empty] | 36484.64 | 8144.4 | 550
【表10.2.2-16】
分部分项工程清单与计价表
单位(专业)工程名称:十标段-长泰东路南侧住宅小区 | [5 empty] | 标段: |  |  | 第7页 共11页
序号 | 项目编码 | 项目名称 | 项目特征 | 计量 单位 | 工程量 | 金 额 (元) |  |  |  |  | 备注
[6 empty] | 综合单价 | 合价 | 其中
[8 empty] | 人工费 | 机械费 | 暂估价
21 | 040504001006 | 砌筑井（1100*1100雨水井 ） | 1、垫层、基础材质及厚度：10cm厚C15素混凝土垫层+25cm厚C30钢筋混凝土底板 2、砌筑材料品种、规格、强度等级：井室墙、流槽采用M10号水泥砂浆、MU20水泥砖砌筑 3、勾缝、抹面要求：井室墙内外与流槽表面用1:2水泥砂浆抹面、厚20mm 4、平均井深：2m 5、盖板材质、规格：15cm厚C25钢筋混凝土盖板 6、井盖、井圈材质及规格：球墨铸铁井盖，φ700 7、其他：含模板、成品聚乙烯防护网 | 座 | 26 | 6731.57 | 175020.82 | 36024.82 | 2126.02
22 | 040504001007 | 砌筑井（1250*1250交汇井） | 1、垫层、基础材质及厚度：10cm厚C15素混凝土垫层+25cm厚C30钢筋混凝土底板 2、砌筑材料品种、规格、强度等级：井室墙、流槽采用M10号水泥砂浆、MU20水泥砖砌筑 3、勾缝、抹面要求：井室墙内外与流槽表面用1:2防水水泥砂浆抹面、厚20mm 4、平均井深：2m 5、盖板材质、规格：15cm厚C30钢筋混凝土盖板 6、井盖、井圈材质及规格：D400级球墨铸铁井盖，φ700 7、其他：含模板、成品聚乙烯防护网 | 座 | 10 | 7337.2 | 73372 | 15467 | 921.5
本页小计 | [6 empty] | 248392.82 | 51491.82 | 3047.52
【表10.2.2-16】
分部分项工程清单与计价表
单位(专业)工程名称:十标段-长泰东路南侧住宅小区 | [5 empty] | 标段: |  |  | 第8页 共11页
序号 | 项目编码 | 项目名称 | 项目特征 | 计量 单位 | 工程量 | 金 额 (元) |  |  |  |  | 备注
[6 empty] | 综合单价 | 合价 | 其中
[8 empty] | 人工费 | 机械费 | 暂估价
23 | 040504001008 | 砌筑井（500*500污水井） | 1、垫层、基础材质及厚度：10cm厚碎石垫层+10cmC30混凝土基础（含模板） 2、砌筑材料品种、规格、强度等级：井室墙、流槽采用M10号水泥砂浆、MU20水泥砖砌筑 3、勾缝、抹面要求：井室墙内外与流槽表面用1:2防水水泥砂浆抹面、厚20mm 4、平均井深：1.5m 5、井盖、井圈材质及规格：D400级球墨铸铁井盖，500*500 6、其他：成品聚乙烯防护网 | 座 | 335 | 1565.4 | 524409 | 124867.9 | 7550.9
24 | 010507006001 | 化粪池、检查井 | 1、化粪池新建 2、具体做法详见图纸，玻璃钢制品（YJBH-1-II） | 座 | 90 | 7371.2 | 663408 | 10512 | 9747.9
25 | 041001008001 | 拆除混凝土结构 | 1、结构形式：混凝土类（有筋） 2、运距：自行考虑 | m3 | 115.20 | 391.86 | 45142.27 | 25112.45 | 10983.17
26 | 010507006002 | 化粪池、检查井 | 1、现状化粪池改造 2、具体做法详见图纸 | m3 | 115.20 | 1293.81 | 149046.91 | 47476.22 | 3954.82
27 | 040901002001 | 预制构件钢筋 | 1、钢筋种类：HRB400 | t | 18.791 | 5763.8 | 108307.57 | 14770.85 | 522.39
28 | 040901001001 | 现浇构件钢筋 | 1、钢筋种类：HPB300 | t | 4.110 | 6427.36 | 26416.45 | 4752.48 | 179.98
29 | 040901001002 | 现浇构件钢筋 | 1、钢筋种类：HRB400 | t | 3.525 | 5763.8 | 20317.4 | 2770.86 | 98
|  | 井盖提升更换 |  |  |  |  | 84009.05 | 10717.2 | 63
本页小计 | [6 empty] | 1537047.6 | 230262.76 | 33037.16
【表10.2.2-16】
分部分项工程清单与计价表
单位(专业)工程名称:十标段-长泰东路南侧住宅小区 | [5 empty] | 标段: |  |  | 第9页 共11页
序号 | 项目编码 | 项目名称 | 项目特征 | 计量 单位 | 工程量 | 金 额 (元) |  |  |  |  | 备注
[6 empty] | 综合单价 | 合价 | 其中
[8 empty] | 人工费 | 机械费 | 暂估价
30 | 010512008001 | 井盖更换 | 1、Φ700球墨铸铁井盖更换（雨污水检查井、电力井、弱电井、给水井） 2、暂估量 | 块 | 50 | 1215.34 | 60767 | 6835.5 | 63
31 | 010512008002 | 井盖更换 | 1、500*500球墨铸铁井盖更换（雨污水检查井、电力井、弱电井、给水井） 2、暂估量 | 块 | 45 | 516.49 | 23242.05 | 3881.7
|  | 检查井等标识标牌及其他 |  |  |  |  | 65270
32 | 04B001 | 不锈钢标识 | φ8cm雨污水井不锈钢标识 | 个 | 570 | 50 | 28500
33 | 04B002 | 不锈钢标识 | 12*8cm雨水边窨井不锈钢标识 | 个 | 238 | 60 | 14280
34 | 04B003 | 不锈钢标识 | 10*5cm隔油池、化粪池不锈钢标识 | 个 | 250 | 50 | 12500
35 | 04B004 | 立管标识 | 立管标识 | 个 | 333 | 30 | 9990
|  | 道路 |  |  |  |  | 3802683.32 | 242931.96 | 631565.99
|  | 车行道 |  |  |  |  | 3772683.32 | 242931.96 | 631565.99
36 | 041001001001 | 拆除路面 | 1、材质：混凝土类（无筋） 2、厚度：15CM | m2 | 15650.00 | 18.82 | 294533 | 23631.5 | 214092
37 | 041001003001 | 拆除基层 | 1、材质：原路基水泥稳定碎石 2、厚度：20CM 3、部位：原水泥路面下基层 | m2 | 15650.00 | 19.57 | 306270.5 | 23318.5 | 223795
38 | 041001005001 | 拆除侧、平（缘）石 | 1、材质：花岗岩侧石 | m | 99.00 | 4.31 | 426.69 | 341.55
本页小计 | [6 empty] | 750509.24 | 58008.75 | 437950
【表10.2.2-16】
分部分项工程清单与计价表
单位(专业)工程名称:十标段-长泰东路南侧住宅小区 | [5 empty] | 标段: |  |  | 第10页 共11页
序号 | 项目编码 | 项目名称 | 项目特征 | 计量 单位 | 工程量 | 金 额 (元) |  |  |  |  | 备注
[6 empty] | 综合单价 | 合价 | 其中
[8 empty] | 人工费 | 机械费 | 暂估价
39 | 040103002002 | 余方弃置 | 1、废弃料品种：拆除路面及基础、侧石 2、运距：投标人自行考虑 | m3 | 5481.66 | 33.51 | 183690.43 | 2137.85 | 146415.14
40 | 040202001001 | 路床（槽）整形 | 1、路床（槽）整形 路床碾压检验 | m2 | 15401.00 | 1.82 | 28029.82 | 4312.28 | 18327.19
41 | 040202011001 | 碎石 | 1、石料规格：级配碎石 2、厚度：15CM | m2 | 12612.00 | 37.02 | 466896.24 | 17152.32 | 10720.2
42 | 040202011002 | 碎石 | 1、石料规格：级配碎石 2、厚度：10CM | m2 | 2789.00 | 25.37 | 70756.93 | 3151.57 | 2370.65
43 | 040203007001 | 水泥混凝土 | 1、混凝土强度等级：C30混凝土 2、厚度：20CM | m2 | 3038.00 | 124.07 | 376924.66 | 17741.92 | 637.98
44 | 040203004001 | 封层 | 1、沥青品种：乳化沥青 2、喷油量：布洒量不小于1Kg/㎡（沥青净含量） | m2 | 2789.00 | 5.36 | 14949.04 | 1282.94 | 474.13
45 | 040201021001 | 土工合成材料 | 1、材料品种、规格：玻纤格栅平铺 2、部位：新老路衔接处 | m2 | 2789.00 | 10.89 | 30372.21 | 4546.07
46 | 040203006001 | 沥青混凝土 | 1、沥青品种：AC-13C型细粒式沥青混凝土 2、厚度：5cm | m2 | 2789.00 | 64.18 | 178998.02 | 3123.68 | 7418.74
47 | 040203007002 | 水泥混凝土 | 1、混凝土强度等级：C35混凝土 2、厚度：20CM 3、其他：含模板等 | m2 | 12612.00 | 143.12 | 1805029.44 | 140245.44 | 7314.96
本页小计 | [6 empty] | 3155646.79 | 193694.07 | 193678.99
【表10.2.2-16】
分部分项工程清单与计价表
单位(专业)工程名称:十标段-长泰东路南侧住宅小区 | [5 empty] | 标段: |  |  | 第11页 共11页
序号 | 项目编码 | 项目名称 | 项目特征 | 计量 单位 | 工程量 | 金 额 (元) |  |  |  |  | 备注
[6 empty] | 综合单价 | 合价 | 其中
[8 empty] | 人工费 | 机械费 | 暂估价
48 | 040204004001 | 安砌侧（平、缘）石 | 1、材料品种、规格：芝麻灰花岗岩侧石A，100*35*12cm，倒角 2、基础、垫层：材料品种、厚度：8cm厚C15砼垫层 | m | 99.00 | 159.66 | 15806.34 | 1946.34
|  | 垃圾房 |  |  |  |  | 30000
49 | 04B005 | 垃圾房 | 垃圾房（按照原样恢复）暂估价 | 座 | 6 | 5000 | 30000 |  |  | 30000
本页小计 | [6 empty] | 45806.34 | 1946.34 |  | 30000
合计 | [6 empty] | 8502331.09 | 1050624.31 | 822386.9 | 30000

## 1_表10_2_2-16 施工技术措施项目清单与计价表
【表10.2.2-16】
施工技术措施项目清单与计价表
单位(专业)工程名称:十标段-长泰东路南侧住宅小区 | [5 empty] | 标段: |  |  | 第1页 共1页
序号 | 项目编码 | 项目名称 | 项目特征 | 计量 单位 | 工程量 | 金 额 (元) |  |  |  |  | 备注
[6 empty] | 综合单价 | 合价 | 其中
[8 empty] | 人工费 | 机械费 | 暂估价
|  | [请输入分部名称,电子评标勿删] |  |  | 0 |  | 258092.87 | 131494.14 | 30059.7
1 | 041107002001 | 排水、降水 | 1、湿土排水 | m3 | 1153.68 | 9.48 | 10936.89 | 3034.18 | 5745.33
2 | 041106001001 | 大型机械设备进出场及安拆 | 1、履带式挖掘机1m3以内 | 项 | 1 | 12758.8 | 12758.8 | 1898 | 5702.37
3 | 04B006 | 施工围挡 | 1、双面彩钢夹芯板围挡，H≥2.2m | m2 | 110.00 | 43.44 | 4778.4 | 653.4 | 792
4 | 04B007 | 绿植 | 按建设相关单位要求布置绿植 | 平米 | 110.00 | 15 | 1650
5 | 04B008 | 施工围挡 | 通透式围挡，H≥1.8m | m2 | 1500.00 | 21.02 | 31530 | 8910 | 10800
6 | 011701002001 | 外脚手架 | 1、搭设高度：7m内 | m2 | 2000.00 | 18.04 | 36080 | 20820 | 2160
7 | 011701002002 | 外脚手架 | 1、搭设高度：13m内 | m2 | 2000.00 | 22.04 | 44080 | 22540 | 2340
8 | 011701002003 | 外脚手架 | 1、搭设高度：20m内 | m2 | 2000.00 | 26.78 | 53560 | 25700 | 2520
9 | 041101005001 | 井字架 | 1、钢管井字架 井深（m以内）2 | 座 | 534 | 103.93 | 55498.62 | 42335.52
10 | 041101005002 | 井字架 | 1、钢管井字架 井深（m以内）4 | 座 | 36 | 200.56 | 7220.16 | 5603.04
本页小计 | [6 empty] | 258092.87 | 131494.14 | 30059.7
合计 | [6 empty] | 258092.87 | 131494.14 | 30059.7

## 1_表10_2_2-20 施工组织(总价)措施项目清单与
【表10.2.2-20】
施工组织（总价）措施项目清单与计价表
工程名称:长泰东路南侧住宅小区 |  |  | 标段: | 第1页 共1页
序号 | 项目编号 | 项目名称 | 计算基础 | 费率 (%) | 金额 (元) | 备注
1 | 041109001001 | 安全文明施工费 |  |  | 156950.3
1.1 |  | 安全文明施工基本费 | 定额人工费+定额机械费 | 8.51 | 156950.3
2 | Z04110900801 | 提前竣工增加费 | 定额人工费+定额机械费
3 | 041109003001 | 二次搬运费 | 定额人工费+定额机械费
4 | 041109004001 | 冬雨季施工增加费 | 定额人工费+定额机械费 | 0.13 | 2397.6
5 | 041109005001 | 行车、行人干扰增加费 | 定额人工费+定额机械费 | 1.69 | 31168.74
6 |  | 其他施工组织措施费 | 按相关规定计算
合 计 |  |  |  |  | 190516.64

## 1_表10_2_2-21 其他项目清单与计价汇总表
【表10.2.2-21】
其他项目清单与计价汇总表
工程名称:长泰东路南侧住宅小区 |  | 标段: | 第1页 共1页
序号 | 项 目 名 称 | 金额(元) | 备注
1 | 暂列金额 | 464837.38 | 明细详见表10.2.2-22
1.1 | 标化工地增加费 |  | 明细详见表10.2.2-22
1.2 | 优质工程增加费 |  | 明细详见表10.2.2-22
1.3 | 其他暂列金额 | 464837.38 | 明细详见表10.2.2-22
2 | 暂估价
2.1 | 材料（设备）暂估价 |  | 明细详见表10.2.2-23
2.2 | 专业工程暂估价 |  | 明细详见表10.2.2-24
2.3 | 专项技术措施暂估价 |  | 明细详见表10.2.2-25
3 | 计日工 |  | 明细详见表10.2.2-26
4 | 总承包服务费 |  | 明细详见表10.2.2-27
合 计 |  | 464837.38 | 0

## 1_表10_2_2-22 暂列金额明细表
【表10.2.2-22】
暂列金额明细表
工程名称:长泰东路南侧住宅小区 |  |  | 标段: | 第1页 共1页
序号 | 项 目 名 称 | 计量单位 | 暂定金额(元) | 备注
1 | 标化工地增加费 | 项
2 | 优质工程增加费 | 项
3 | 其他暂列金额 | 项 | 464837.38 | 估算比例一般不高于5%
3.1 | 其他暂列金额 | 项 | 464837.38
合计 |  |  | 464837.38 | -

## 1_表10_2_2-23 材料（工程设备）暂估单价表
【表10.2.2-23】
材料（工程设备）暂估单价表
单位(专业)工程名称:十标段-长泰东路南侧住宅小区 |  |  |  | 标段: |  | 第1页 共1页
序号 | 材料（工程设备）名称、规格、型号 | 计量 单位 | 数量 | 单价 | 合价 | 备注
1 | 垃圾房（按照原样恢复） | 座 | 6 | 5000 | 30000
合计 |  |  |  |  | 30000

## 1_表10_2_2-29 主要工日一览表
【表10.2.2-29】
主要工日一览表
工程名称:长泰东路南侧住宅小区 |  |  | 标段: |  | 第1页 共1页
序号 | 工日名称（类别） | 单位 | 数 量 | 单价(元) | 合价（元） | 备注
1 | 一类人工 | 工日 | 957.915 | 135 | 129318.53
2 | 二类人工 | 工日 | 5047.076 | 146 | 736873.1
3 | 二类人工 | 工日 | 2159.923 | 146 | 315348.76
4 | 三类人工 | 工日 | 3.713 | 167 | 620.07

## 1_表10_2_2-31 主要材料和工程设备一览表
【表10.2.2-31】
主要材料和工程设备一览表
工程名称:长泰东路南侧住宅小区 |  |  |  | 标段: |  | 第1页 共2页
序号 | 名称、规格、型号 | 单位 | 数量 | 单价(元) | 合价（元） | 备注
1 | 热轧带肋钢筋HRB400综合 | t | 23.788 | 4626 | 110043.29
2 | 镀锌铁丝φ0.7-1.0 | kg | 142.471 | 4.42 | 629.72
3 | 镀锌铁丝综合 | kg | 12 | 4.42 | 53.04
4 | 热轧光圆钢筋综合 | t | 4.598 | 4787 | 22010.63
5 | 低碳钢焊条综合 | kg | 40.885 | 6.81 | 278.43
6 | 普通硅酸盐水泥PO 42.5综合 | kg | 73899.332 | 0.53 | 39240.55
7 | 黄砂毛砂 | t | 1034.315 | 155 | 160318.83
8 | 黄砂净砂 | t | 191.625 | 180 | 34492.5
9 | 砂砾石 | t | 1799.805 | 126 | 226775.43
10 | 石屑 | t | 5358.05 | 78.75 | 421946.44
11 | 碎石综合 | t | 233.716 | 126 | 29448.22
12 | 混凝土实心砖240×115×53 MU10 | 千块 | 488.281 | 495.6 | 241992.06
13 | 非泵送商品混凝土C15 | m3 | 41.524 | 473 | 19640.85
14 | 非泵送商品混凝土C20 | m3 | 119.409 | 513 | 61256.82
15 | 非泵送商品混凝土C25 | m3 | 19.19 | 537 | 10305.03
16 | 非泵送商品混凝土C30 | m3 | 923.787 | 572 | 528406.16
17 | 非泵送商品混凝土C35 | m3 | 2547.624 | 606 | 1543860.14
18 | 干混抹灰砂浆DP M20.0 | kg | 69054.781 | 0.37 | 25343.1
19 | 干混砌筑砂浆DM M7.5 | kg | 3212.336 | 0.35 | 1111.47
20 | 干混砌筑砂浆DM M10.0 | kg | 339921.374 | 0.35 | 119992.25
21 | 细粒式沥青混凝土AC-13C | m3 | 140.845 | 1166 | 164225.27
22 | 柴油0# | kg | 139.45 | 6.74 | 939.89
23 | 碳素结构钢焊接钢管DN40×3.5 | m | 2.001 | 19.27 | 38.56
24 | HDPE双壁波纹管（环刚度≥8KN/m）DN200 | m | 3699.675 | 33.48 | 123865.12
25 | HDPE双壁波纹管（环刚度≥8KN/m）DN300 | m | 2539.53 | 50.66 | 128652.59
26 | HDPE双壁波纹管（环刚度≥8KN/m）DN400 | m | 231.42 | 88.43 | 20464.47
27 | 电 | kW·h | 12.375 | 0.88 | 10.89
28 | 水 | m3 | 4516.24 | 5.73 | 25878.06
【表10.2.2-31】
主要材料和工程设备一览表
工程名称:长泰东路南侧住宅小区 |  |  |  | 标段: |  | 第2页 共2页
序号 | 名称、规格、型号 | 单位 | 数量 | 单价(元) | 合价（元） | 备注
29 | 钢模板 | kg | 834.536 | 5.75 | 4798.58
30 | 木模板 | m3 | 19.4 | 1504 | 29177.6
31 | D400级球墨铸铁井盖500*500 | 套 | 563 | 337.5 | 190012.5
32 | D400级球墨铸铁井盖φ700 | 套 | 92 | 628 | 57776
33 | D400级球墨铸铁盖φ700重型 | 套 | 10 | 628 | 6280
34 | 芝麻灰花岗岩侧石A100*35*12cm | m | 99.99 | 115.67 | 11565.64
35 | 防盗式球墨铸铁篦盖及盖座390*510 | 套 | 238 | 268.52 | 63906.57
36 | 塑料排水管UPVCDe160 | m | 1787.4 | 31.77 | 56785.7

## 2_表10_2_2-13 【不含单列】单位(专业)工程招
【表10.2.2-13】
单位（专业）工程招标控制价费用表
工程名称:十标段-高版住宅区 |  |  | 标段: | 第1页 共1页
序号 | 费用名称 |  | 计算公式 | 金额 (元) | 备注
1 | 分部分项工程费 |  | ∑(分部分项工程量×综合单价） | 12848211.23 | 见表10.2.2-16
1.1 | 其中 | 人工费+机械费 | ∑分部分项（定额人工费+定额机械费） | 2132619.67
2 | 措施项目费 |  | （2.1+2.2） | 585691.25
2.1 | 施工技术措施项目费 |  | ∑(技措项目工程量×综合单价） | 355567.97 | 见表10.2.2-16
2.1.1 | 其中 | 人工费+机械费 | ∑技措项目（定额人工费+定额机械费） | 95098.48
2.2 | 施工组织措施项目费 |  | (1.1+2.1.1)×10.33% | 230123.28 | 见表10.2.2-20
2.2.1 | 其中 | 安全文明施工基本费 | (1.1+2.1.1)×8.51% | 189578.81 | 见表10.2.2-20
3 | 其他项目费 |  | （3.1+3.2+3.3+3.4） | 692579.98
3.1 | 暂列金额 |  | 3.1.1+3.1.2+3.1.3 | 692579.98 | 见表10.2.2-21
3.1.1 | 其中 | 标化工地增加费 | 按招标文件规定额度列计 |  | 见表10.2.2-22
3.1.2 |  | 优质工程增加费 | 按招标文件规定额度列计 |  | 见表10.2.2-22
3.1.3 |  | 其他暂列金额 | 按招标文件规定额度列计 | 692579.98 | 见表10.2.2-22
3.2 | 暂估价 |  | 3.2.1+3.2.2+3.2.3 |  | 见表10.2.2-21
3.2.1 | 其中 | 材料（工程设备）暂估价 | 按招标文件规定额度列计 (或计入综合单价) |  | 见表10.2.2-23
3.2.2 |  | 专业工程暂估价 | 按招标文件规定额度列计 |  | 见表10.2.2-24
3.2.3 |  | 专项技术措施暂估价 | 按招标文件规定额度列计 |  | 见表10.2.2-25
3.3 | 计日工 |  | ∑计日工(暂估数量×综合单价） |  | 见表10.2.2-21
3.4 | 施工总承包服务费 |  | 3.4.1+3.4.2 |  | 见表10.2.2-21
3.4.1 | 其中 | 专业发包工程管理费 | ∑专业发包工程（暂估金额×费率） |  | 见表10.2.2-27
3.4.2 |  | 甲供材料设备管理费 | 甲供材料暂估金额×费率+甲供设备暂估金额×费率 |  | 见表10.2.2-27
4 | 规费 |  | (1.1+2.1.1)×18.75% | 417697.15
5 | 税金 |  | (1+2+3+4)×9% | 1308976.16
招标控制价合计 |  |  | 1+2+3+4+5 | 15853155.77

## 2_表10_2_2-16 分部分项工程清单与计价表
【表10.2.2-16】
分部分项工程清单与计价表
单位(专业)工程名称:十标段-高版住宅区 | [5 empty] | 标段: |  |  | 第1页 共12页
序号 | 项目编码 | 项目名称 | 项目特征 | 计量 单位 | 工程量 | 金 额 (元) |  |  |  |  | 备注
[6 empty] | 综合单价 | 合价 | 其中
[8 empty] | 人工费 | 机械费 | 暂估价
|  | 排水 |  |  |  |  | 5442828.11 | 845764.55 | 190642.49
1 | 040101002002 | 挖沟槽土方 | 1、土壤类别：三类土 2、挖土深度：2米内 | m3 | 11103.87 | 7.31 | 81169.29 | 42860.94 | 22207.74
2 | 040103001004 | 回填方 | 1、密实度要求：满足设计要求 2、填方材料品种：挖方土 | m3 | 5286.60 | 19.6 | 103617.36 | 73853.8 | 8881.49
3 | 040103002003 | 余方弃置 | 1、废弃料品种：沟槽挖方余土 2、运距：投标人自行考虑 | m3 | 7689.03 | 19.21 | 147706.27 | 2998.72 | 116488.8
4 | 040103001005 | 回填方 | 1、填方材料品种：毛砂找平层 | m3 | 589.71 | 313.56 | 184909.47 | 17927.18 | 288.96
5 | 040103001006 | 回填方 | 1、填方材料品种：石粉回填至管顶30cm处 | m3 | 3614.49 | 178.12 | 643812.96 | 109880.5 | 1771.1
6 | 031001006004 | 塑料管 | 1、材质、规格：DN50 UPVC排水管 2、阳台落水管（含管件） 3、暂估量（以现场实际发生为准） | m | 200.00 | 9.06 | 1812 | 544
7 | 031001006005 | 塑料管 | 1、材质、规格：De110 UPVC排水管 2、连接建筑雨、污水立管（含管件） 3、暂估量（以现场实际发生为准） | m | 800.00 | 26.75 | 21400 | 5640 | 24
8 | 031001006006 | 塑料管 | 1、材质、规格：De160 UPVC排水管 2、排水出户管（含管件） 3、暂估量（以现场实际发生为准） | m | 4500.00 | 45.23 | 203535 | 41310 | 180
本页小计 | [6 empty] | 1387962.35 | 295015.14 | 149842.09
【表10.2.2-16】
分部分项工程清单与计价表
单位(专业)工程名称:十标段-高版住宅区 | [5 empty] | 标段: |  |  | 第2页 共12页
序号 | 项目编码 | 项目名称 | 项目特征 | 计量 单位 | 工程量 | 金 额 (元) |  |  |  |  | 备注
[6 empty] | 综合单价 | 合价 | 其中
[8 empty] | 人工费 | 机械费 | 暂估价
9 | 040501004007 | 塑料管 | 1、垫层、基础材质及厚度：150厚砂石垫层 2、材质及规格：D200HDPE双壁波纹管（环刚度≥8KN/m） 3、连接形式：承插式“O”型橡胶圈柔性接口 4、管道检验及试验要求：管道闭水试验 | m | 3000.00 | 85.42 | 256260 | 39240 | 900
10 | 040501004008 | 塑料管 | 1、垫层、基础材质及厚度：150厚砂石垫层 2、材质及规格：D300HDPE双壁波纹管（环刚度≥8KN/m） 3、连接形式：承插式“O”型橡胶圈柔性接口 4、管道检验及试验要求：管道闭水试验 | m | 2682.00 | 109.24 | 292981.68 | 40176.36 | 911.88
11 | 040501004009 | 塑料管（方包管） | 1、垫层、基础材质及厚度：100厚C15素砼垫层，C30混凝土方包 2、材质及规格：D200HDPE双壁波纹管（环刚度≥8KN/m） 3、连接形式：承插式“O”型橡胶圈柔性接口 4、管道检验及试验要求：管道闭水试验 | m | 894.00 | 284.67 | 254494.98 | 42956.7 | 1770.12
本页小计 | [6 empty] | 803736.66 | 122373.06 | 3582
【表10.2.2-16】
分部分项工程清单与计价表
单位(专业)工程名称:十标段-高版住宅区 | [5 empty] | 标段: |  |  | 第3页 共12页
序号 | 项目编码 | 项目名称 | 项目特征 | 计量 单位 | 工程量 | 金 额 (元) |  |  |  |  | 备注
[6 empty] | 综合单价 | 合价 | 其中
[8 empty] | 人工费 | 机械费 | 暂估价
12 | 040501004010 | 塑料管 | 1、垫层、基础材质及厚度：150厚砂石垫层 2、材质及规格：D500连续缠绕缠绕玻璃钢夹砂管 3、连接形式：整体橡胶密封圈套筒连接 4、管道检验及试验要求：管道闭水试验 | m | 350.00 | 789.85 | 276447.5 | 7185.5 | 591.5
13 | 040501004011 | 塑料管 | 1、垫层、基础材质及厚度：150厚砂石垫层 2、材质及规格：D600连续缠绕缠绕玻璃钢夹砂管 3、连接形式：整体橡胶密封圈套筒连接 4、管道检验及试验要求：管道闭水试验 | m | 197.00 | 985.14 | 194072.58 | 4544.79 | 624.49
14 | 040504009002 | 雨水口（390*510单箅雨水口） | 1、雨水篦子及圈口材质、型号、规格：390*510防盗式球墨铸铁篦盖及盖座 2、井圈：C30钢筋混凝土井圈，含模板 3、垫层、基础材质及厚度：100厚碎石垫层+150厚C30素砼垫层（含模板） 4、砌筑材料品种、规格：M10水泥砂浆砌筑MU20机砖 5、砂浆强度等级及配合比：内外壁用20厚1：2防水水泥砂浆抹面 6、其他：平均井深1m | 座 | 260 | 1122.52 | 291855.2 | 67181.4 | 2982.2
本页小计 | [6 empty] | 762375.28 | 78911.69 | 4198.19
【表10.2.2-16】
分部分项工程清单与计价表
单位(专业)工程名称:十标段-高版住宅区 | [5 empty] | 标段: |  |  | 第4页 共12页
序号 | 项目编码 | 项目名称 | 项目特征 | 计量 单位 | 工程量 | 金 额 (元) |  |  |  |  | 备注
[6 empty] | 综合单价 | 合价 | 其中
[8 empty] | 人工费 | 机械费 | 暂估价
15 | 040504001009 | 砌筑井（300*300检查井） | 1、垫层、基础材质及厚度：10cm厚碎石垫层+10cmC30混凝土基础（含模板） 2、砌筑材料品种、规格、强度等级：井室墙、流槽采用M10号水泥砂浆、MU20水泥砖砌筑 3、勾缝、抹面要求：井室墙内外与流槽表面用1:2防水水泥砂浆抹面、厚20mm 4、平均井深：0.5m 5、井盖、井圈材质及规格：复合树脂井盖，300*300 | 座 | 30 | 340.83 | 10224.9 | 2951.4 | 107.1
16 | 040504001010 | 砌筑井（500*500雨水井 流槽井） | 1、垫层、基础材质及厚度：10cm厚碎石垫层+10cmC30混凝土基础（含模板） 2、砌筑材料品种、规格、强度等级：井室墙、流槽采用M10号水泥砂浆、MU20水泥砖砌筑 3、勾缝、抹面要求：井室墙内外与流槽表面用1:2防水水泥砂浆抹面、厚20mm 4、平均井深：1.5m 5、井盖、井圈材质及规格：D400级球墨铸铁井盖，500*500 6、其他：成品聚乙烯防护网 | 座 | 120 | 1565.4 | 187848 | 44728.8 | 2704.8
本页小计 | [6 empty] | 198072.9 | 47680.2 | 2811.9
【表10.2.2-16】
分部分项工程清单与计价表
单位(专业)工程名称:十标段-高版住宅区 | [5 empty] | 标段: |  |  | 第5页 共12页
序号 | 项目编码 | 项目名称 | 项目特征 | 计量 单位 | 工程量 | 金 额 (元) |  |  |  |  | 备注
[6 empty] | 综合单价 | 合价 | 其中
[8 empty] | 人工费 | 机械费 | 暂估价
17 | 040504001011 | 砌筑井（500*500雨水井 落底） | 1、垫层、基础材质及厚度：10cm厚碎石垫层+10cmC30混凝土基础（含模板） 2、砌筑材料品种、规格、强度等级：井室墙、流槽采用M10号水泥砂浆、MU20水泥砖砌筑 3、勾缝、抹面要求：井室墙内外与流槽表面用1:2防水水泥砂浆抹面、厚20mm 4、平均井深：2m 5、井盖、井圈材质及规格：D400级球墨铸铁井盖，500*500 6、其他：成品聚乙烯防护网 | 座 | 68 | 1859.08 | 126417.44 | 31544.52 | 1982.2
18 | 040504001012 | 砌筑井（φ700雨水井 流槽井） | 1、垫层、基础材质及厚度：10cm厚碎石垫层+10cmC30混凝土基础（含模板） 2、砌筑材料品种、规格、强度等级：井室墙、流槽采用M10号水泥砂浆、MU20水泥砖砌筑 3、勾缝、抹面要求：井室墙内外与流槽表面用1:2防水水泥砂浆抹面、厚20mm 4、平均井深：1.7m 5、井盖、井圈材质及规格：D400级球墨铸铁井盖，φ700 6、其他：成品聚乙烯防护网 | 座 | 8 | 2146.79 | 17174.32 | 3719.52 | 248
本页小计 | [6 empty] | 143591.76 | 35264.04 | 2230.2
【表10.2.2-16】
分部分项工程清单与计价表
单位(专业)工程名称:十标段-高版住宅区 | [5 empty] | 标段: |  |  | 第6页 共12页
序号 | 项目编码 | 项目名称 | 项目特征 | 计量 单位 | 工程量 | 金 额 (元) |  |  |  |  | 备注
[6 empty] | 综合单价 | 合价 | 其中
[8 empty] | 人工费 | 机械费 | 暂估价
19 | 040504001013 | 砌筑井（φ700雨水井 落底井） | 1、垫层、基础材质及厚度：10cm厚碎石垫层+10cmC30混凝土基础（含模板） 2、砌筑材料品种、规格、强度等级：井室墙、流槽采用M10号水泥砂浆、MU20水泥砖砌筑 3、勾缝、抹面要求：井室墙内外与流槽表面用1:2防水水泥砂浆抹面、厚20mm 4、平均井深：2.2m 5、井盖、井圈材质及规格：D400级球墨铸铁井盖，φ700 6、其他：成品聚乙烯防护网 | 座 | 7 | 2413.79 | 16896.53 | 3871.77 | 264.25
20 | 040504001014 | 砌筑井（1100*1100雨水井 ） | 1、垫层、基础材质及厚度：10cm厚C15素混凝土垫层+25cm厚C30钢筋混凝土底板 2、砌筑材料品种、规格、强度等级：井室墙、流槽采用M10号水泥砂浆、MU20水泥砖砌筑 3、勾缝、抹面要求：井室墙内外与流槽表面用1:2水泥砂浆抹面、厚20mm 4、平均井深：2m 5、盖板材质、规格：15cm厚C25钢筋混凝土盖板 6、井盖、井圈材质及规格：球墨铸铁井盖，φ700 7、其他：含模板、成品聚乙烯防护网 | 座 | 44 | 6731.57 | 296189.08 | 60965.08 | 3597.88
本页小计 | [6 empty] | 313085.61 | 64836.85 | 3862.13
【表10.2.2-16】
分部分项工程清单与计价表
单位(专业)工程名称:十标段-高版住宅区 | [5 empty] | 标段: |  |  | 第7页 共12页
序号 | 项目编码 | 项目名称 | 项目特征 | 计量 单位 | 工程量 | 金 额 (元) |  |  |  |  | 备注
[6 empty] | 综合单价 | 合价 | 其中
[8 empty] | 人工费 | 机械费 | 暂估价
21 | 040504001015 | 砌筑井（500*500污水井） | 1、垫层、基础材质及厚度：10cm厚碎石垫层+10cmC30混凝土基础（含模板） 2、砌筑材料品种、规格、强度等级：井室墙、流槽采用M10号水泥砂浆、MU20水泥砖砌筑 3、勾缝、抹面要求：井室墙内外与流槽表面用1:2防水水泥砂浆抹面、厚20mm 4、平均井深：2m 5、井盖、井圈材质及规格：D400级球墨铸铁井盖，500*500 6、其他：成品聚乙烯防护网 | 座 | 235 | 1870.91 | 439663.85 | 110527.55 | 6946.6
22 | 040504003001 | 塑料检查井 | 315塑料井 | 座 | 536 | 711.57 | 381401.52 | 46953.6
23 | 010507006003 | 化粪池、检查井 | 1、化粪池新建 2、具体做法详见图纸，玻璃钢制品（YJBH-1-II） | 座 | 120 | 7371.2 | 884544 | 14016 | 12997.2
24 | 041001008002 | 拆除混凝土结构 | 1、结构形式：混凝土类（有筋） 2、运距：自行考虑 | m3 | 28.80 | 391.86 | 11285.57 | 6278.11 | 2745.79
25 | 010507006004 | 化粪池、检查井 | 1、现状化粪池改造 2、具体做法详见图纸 | m3 | 28.80 | 1293.81 | 37261.73 | 11869.06 | 988.7
26 | 040901002002 | 预制构件钢筋 | 1、钢筋种类：HRB400 | t | 5.745 | 5763.8 | 33113.03 | 4515.91 | 159.71
27 | 040901001003 | 现浇构件钢筋 | 1、钢筋种类：HPB300 | t | 4.110 | 6427.36 | 26416.45 | 4752.48 | 179.98
28 | 040901001004 | 现浇构件钢筋 | 1、钢筋种类：HRB400 | t | 3.525 | 5763.8 | 20317.4 | 2770.86 | 98
本页小计 | [6 empty] | 1834003.55 | 201683.57 | 24115.98
【表10.2.2-16】
分部分项工程清单与计价表
单位(专业)工程名称:十标段-高版住宅区 | [5 empty] | 标段: |  |  | 第8页 共12页
序号 | 项目编码 | 项目名称 | 项目特征 | 计量 单位 | 工程量 | 金 额 (元) |  |  |  |  | 备注
[6 empty] | 综合单价 | 合价 | 其中
[8 empty] | 人工费 | 机械费 | 暂估价
|  | 井盖提升更换 |  |  |  |  | 44207.55 | 5395.2 | 37.8
29 | 010512008003 | 井盖更换 | 1、Φ700球墨铸铁井盖更换（雨污水检查井、电力井、弱电井、给水井） 2、暂估量 | 块 | 30 | 1215.34 | 36460.2 | 4101.3 | 37.8
30 | 010512008004 | 井盖更换 | 1、500*500球墨铸铁井盖更换（雨污水检查井、电力井、弱电井、给水井） 2、暂估量 | 块 | 15 | 516.49 | 7747.35 | 1293.9
|  | 暗渠 |  |  |  |  | 31664.31 | 5767.03 | 3157.09
31 | 041001008003 | 拆除混凝土结构 | 1、拆除破损渠道 | m3 | 20.20 | 125.27 | 2530.45 | 160.39 | 1881.43
32 | 040103002004 | 余方弃置 | 1、废弃料品种：拆除原破损渠道 2、运距：投标人自行考虑 3、未尽事宜详见设计图纸及规范要求 | m3 | 20.20 | 49.19 | 993.64 | 7.88 | 795.68
本页小计 | [6 empty] | 47731.64 | 5563.47 | 2714.91
【表10.2.2-16】
分部分项工程清单与计价表
单位(专业)工程名称:十标段-高版住宅区 | [5 empty] | 标段: |  |  | 第9页 共12页
序号 | 项目编码 | 项目名称 | 项目特征 | 计量 单位 | 工程量 | 金 额 (元) |  |  |  |  | 备注
[6 empty] | 综合单价 | 合价 | 其中
[8 empty] | 人工费 | 机械费 | 暂估价
33 | 040504001016 | 暗渠检修口 | 1、井深、尺寸：D700mm暗渠检修口，平均H=1.2米（含模板） 2、砌筑材料品种、规格、强度等级：MU15混凝土标准砖 3、勾缝、抹面要求：1:2水泥砂浆内外抹面 4、砂浆强度等级、配合比：M10水泥砂浆砌筑 5、盖板材质、规格：C30钢筋混凝土井室盖板 6、井盖、井圈材质及规格：700防沉降球墨铸铁井盖D400级，C30混凝土井座，C15混凝土井座垫层，聚乙烯防护网,塑钢踏步 | 座 | 2 | 3597.61 | 7195.22 | 1517.26 | 149.38
34 | 040501019001 | 混凝土渠道 | 1、断面规格：1.1*1.4m暗渠（含模板） 2、垫层、基础材质及厚度：20cmC15混凝土垫层,30cmC30钢筋混凝土底板 3、壁板材质及厚度：30cmC30钢筋混凝土侧壁 4、伸缩缝（沉降缝）要求：油浸木丝板伸缩缝 5、预制混凝土构件、运距：C30预制混凝土盖板，运距自行考虑 | m | 10.00 | 2094.5 | 20945 | 4081.5 | 330.6
|  | 检查井等标识标牌及其他 |  |  |  |  | 70440
35 | 04B009 | 不锈钢标识 | φ8cm雨污水井不锈钢标识 | 个 | 977 | 50 | 48850
本页小计 | [6 empty] | 76990.22 | 5598.76 | 479.98
【表10.2.2-16】
分部分项工程清单与计价表
单位(专业)工程名称:十标段-高版住宅区 | [5 empty] | 标段: |  |  | 第10页 共12页
序号 | 项目编码 | 项目名称 | 项目特征 | 计量 单位 | 工程量 | 金 额 (元) |  |  |  |  | 备注
[6 empty] | 综合单价 | 合价 | 其中
[8 empty] | 人工费 | 机械费 | 暂估价
36 | 04B010 | 不锈钢标识 | 12*8cm雨水边窨井不锈钢标识 | 个 | 260 | 60 | 15600
37 | 04B011 | 不锈钢标识 | 10*5cm隔油池、化粪池不锈钢标识 | 个 | 40 | 50 | 2000
38 | 04B012 | 立管标识 | 立管标识 | 个 | 133 | 30 | 3990
|  | 道路 |  |  |  |  | 7259071.26 | 423060.2 | 883966.4
|  | 车行道 |  |  |  |  | 7209071.26 | 423060.2 | 883966.4
39 | 041001001002 | 拆除路面 | 1、材质：混凝土类（无筋） 2、厚度：15CM | m2 | 20490.00 | 18.82 | 385621.8 | 30939.9 | 280303.2
40 | 041001001003 | 拆除路面 | 1、石材地面拆除 | m2 | 4300.00 | 16.79 | 72197 | 57749
41 | 041001001004 | 拆除路面 | 1、材质：沥青柏油类 2、厚度：10CM | m2 | 60.00 | 6.96 | 417.6 | 270 | 62.4
42 | 041001003002 | 拆除基层 | 1、材质：原路基水泥稳定碎石 2、厚度：20CM 3、部位：原水泥路面下基层 | m2 | 20550.00 | 19.57 | 402163.5 | 30619.5 | 293865
43 | 041001005002 | 拆除侧、平（缘）石 | 1、材质：花岗岩侧石 | m | 233.00 | 4.31 | 1004.23 | 803.85
44 | 040103002005 | 余方弃置 | 1、废弃料品种：拆除路面及基础、侧石 2、运距：投标人自行考虑 | m3 | 7574.29 | 33.51 | 253814.46 | 2953.97 | 202309.29
45 | 040202001002 | 路床（槽）整形 | 1、路床（槽）整形 路床碾压检验 | m2 | 20490.00 | 1.82 | 37291.8 | 5737.2 | 24383.1
本页小计 | [6 empty] | 1174100.39 | 129073.42 | 800922.99
【表10.2.2-16】
分部分项工程清单与计价表
单位(专业)工程名称:十标段-高版住宅区 | [5 empty] | 标段: |  |  | 第11页 共12页
序号 | 项目编码 | 项目名称 | 项目特征 | 计量 单位 | 工程量 | 金 额 (元) |  |  |  |  | 备注
[6 empty] | 综合单价 | 合价 | 其中
[8 empty] | 人工费 | 机械费 | 暂估价
46 | 040202011003 | 碎石 | 1、石料规格：级配碎石 2、厚度：10CM | m2 | 20550.00 | 25.37 | 521353.5 | 23221.5 | 17467.5
47 | 040203007003 | 水泥混凝土 | 1、混凝土强度等级：C30混凝土 2、厚度：20CM | m2 | 20490.00 | 124.07 | 2542194.3 | 119661.6 | 4302.9
48 | 040203004002 | 封层 | 1、沥青品种：乳化沥青 2、喷油量：布洒量不小于1Kg/㎡（沥青净含量） | m2 | 20550.00 | 5.36 | 110148 | 9453 | 3493.5
49 | 040203006002 | 沥青混凝土 | 1、沥青品种：AC-13C型细粒式沥青混凝土 2、厚度：5cm | m2 | 20550.00 | 64.18 | 1318899 | 23016 | 54663
50 | 040203008001 | 块料面层 | 1、块料品种、规格：6cm花岗岩 2、基础、垫层：材料品种、厚度：3cmM10水泥砂浆卧底+15cmC20砼基层 | m2 | 4300.00 | 295.08 | 1268844 | 76153 | 2150
51 | 040204004002 | 安砌侧（平、缘）石 | 1、材料品种、规格：芝麻灰花岗岩侧石A，100*35*12cm，倒角 2、基础、垫层：材料品种、厚度：8cm厚C15砼垫层 | m | 233.00 | 159.66 | 37200.78 | 4580.78
52 | 040204004003 | 安砌侧（平、缘）石 | 1、材料品种、规格：芝麻灰花岗岩平石，100*8*12cm 2、基础、垫层：材料品种、厚度：2cmM10砂浆粘结层 | m | 6972.00 | 36.55 | 254826.6 | 37230.48 | 418.32
53 | 040205006001 | 标线 | 1、工艺：一次热熔漆 2、线型：地面标线、停车位标线 | m2 | 92.60 | 33.42 | 3094.69 | 670.42 | 548.19
|  | 垃圾房 |  |  |  |  | 50000
本页小计 | [6 empty] | 6056560.87 | 293986.78 | 83043.41
【表10.2.2-16】
分部分项工程清单与计价表
单位(专业)工程名称:十标段-高版住宅区 | [5 empty] | 标段: |  |  | 第12页 共12页
序号 | 项目编码 | 项目名称 | 项目特征 | 计量 单位 | 工程量 | 金 额 (元) |  |  |  |  | 备注
[6 empty] | 综合单价 | 合价 | 其中
[8 empty] | 人工费 | 机械费 | 暂估价
54 | 04B013 | 垃圾房 | 垃圾房（按照原样恢复）暂估价 | 座 | 10 | 5000 | 50000 |  |  | 50000
本页小计 | [6 empty] | 50000 |  |  | 50000
合计 | [6 empty] | 12848211.23 | 1279986.98 | 1077803.78 | 50000

## 2_表10_2_2-16 施工技术措施项目清单与计价表
【表10.2.2-16】
施工技术措施项目清单与计价表
单位(专业)工程名称:十标段-高版住宅区 | [5 empty] | 标段: |  |  | 第1页 共2页
序号 | 项目编码 | 项目名称 | 项目特征 | 计量 单位 | 工程量 | 金 额 (元) |  |  |  |  | 备注
[6 empty] | 综合单价 | 合价 | 其中
[8 empty] | 人工费 | 机械费 | 暂估价
|  | [请输入分部名称,电子评标勿删] |  |  | 0 |  | 355567.97 | 80407.3 | 23923.28
1 | 041107002002 | 排水、降水 | 1、湿土排水 | m3 | 1289.53 | 9.48 | 12224.74 | 3391.46 | 6421.86
2 | 041106001002 | 大型机械设备进出场及安拆 | 1、履带式挖掘机1m3以内 | 项 | 1 | 4004.52 | 4004.52 | 584 | 1717.42
3 | 04B014 | 施工围挡 | 1、双面彩钢夹芯板围挡，H≥2.2m | m2 | 110.00 | 43.44 | 4778.4 | 653.4 | 792
4 | 04B015 | 绿植 | 按建设相关单位要求布置绿植 | 平米 | 110.00 | 15 | 1650
5 | 04B016 | 施工围挡 | 通透式围挡，H≥1.8m | m2 | 1500.00 | 21.02 | 31530 | 8910 | 10800
6 | 011701002004 | 外脚手架 | 1、搭设高度：7m内 | m2 | 800.00 | 18.04 | 14432 | 8328 | 864
7 | 011701002005 | 外脚手架 | 1、搭设高度：13m内 | m2 | 800.00 | 22.04 | 17632 | 9016 | 936
8 | 011701002006 | 外脚手架 | 1、搭设高度：20m内 | m2 | 800.00 | 26.78 | 21424 | 10280 | 1008
9 | 041101005003 | 井字架 | 1、钢管井字架 井深（m以内）2 | 座 | 405 | 103.93 | 42091.65 | 32108.4
10 | 041101005004 | 井字架 | 1、钢管井字架 井深（m以内）4 | 座 | 36 | 200.56 | 7220.16 | 5603.04
11 | 04B017 | 公益广告宣传标识 | 公益广告宣传标识 | 项 | 1 | 10000 | 10000
12 | 04B018 | 支路、小区出入口临时保通费 | 支路、小区出入口临时保通费（包含钢板） | 项 | 1 | 10000 | 10000
13 | 04B019 | 临时道路 | 施工期间临时通行道路，方便居民出入，要求干净整洁，覆盖养护毯 | 项 | 1 | 20000 | 20000
本页小计 | [6 empty] | 196987.47 | 78874.3 | 22539.28
【表10.2.2-16】
施工技术措施项目清单与计价表
单位(专业)工程名称:十标段-高版住宅区 | [5 empty] | 标段: |  |  | 第2页 共2页
序号 | 项目编码 | 项目名称 | 项目特征 | 计量 单位 | 工程量 | 金 额 (元) |  |  |  |  | 备注
[6 empty] | 综合单价 | 合价 | 其中
[8 empty] | 人工费 | 机械费 | 暂估价
14 | 04B020 | 施工期间原有管道临时改排费、化粪池清理费 | 施工期间原有管道临时改排费、化粪池清理费 | 项 | 1 | 50000 | 50000
15 | 04B021 | 原有管线保护费 | 包括施工影响及对原有管线造成的损坏修复、赔偿等费用 | 项 | 1 | 100000 | 100000
16 | 04B022 | 临时路牌 | D600临时路牌 | 块 | 50 | 171.61 | 8580.5 | 1533 | 1384
本页小计 | [6 empty] | 158580.5 | 1533 | 1384
合计 | [6 empty] | 355567.97 | 80407.3 | 23923.28

## 2_表10_2_2-20 施工组织(总价)措施项目清单与
【表10.2.2-20】
施工组织（总价）措施项目清单与计价表
工程名称:高版住宅区 |  |  | 标段: | 第1页 共1页
序号 | 项目编号 | 项目名称 | 计算基础 | 费率 (%) | 金额 (元) | 备注
1 | 041109001001 | 安全文明施工费 |  |  | 189578.81
1.1 |  | 安全文明施工基本费 | 定额人工费+定额机械费 | 8.51 | 189578.81
2 | Z04110900801 | 提前竣工增加费 | 定额人工费+定额机械费
3 | 041109003001 | 二次搬运费 | 定额人工费+定额机械费
4 | 041109004001 | 冬雨季施工增加费 | 定额人工费+定额机械费 | 0.13 | 2896.03
5 | 041109005001 | 行车、行人干扰增加费 | 定额人工费+定额机械费 | 1.69 | 37648.44
6 |  | 其他施工组织措施费 | 按相关规定计算
合 计 |  |  |  |  | 230123.28

## 2_表10_2_2-21 其他项目清单与计价汇总表
【表10.2.2-21】
其他项目清单与计价汇总表
工程名称:高版住宅区 |  | 标段: | 第1页 共1页
序号 | 项 目 名 称 | 金额(元) | 备注
1 | 暂列金额 | 692579.98 | 明细详见表10.2.2-22
1.1 | 标化工地增加费 |  | 明细详见表10.2.2-22
1.2 | 优质工程增加费 |  | 明细详见表10.2.2-22
1.3 | 其他暂列金额 | 692579.98 | 明细详见表10.2.2-22
2 | 暂估价
2.1 | 材料（设备）暂估价 |  | 明细详见表10.2.2-23
2.2 | 专业工程暂估价 |  | 明细详见表10.2.2-24
2.3 | 专项技术措施暂估价 |  | 明细详见表10.2.2-25
3 | 计日工 |  | 明细详见表10.2.2-26
4 | 总承包服务费 |  | 明细详见表10.2.2-27
合 计 |  | 692579.98 | 0

## 2_表10_2_2-22 暂列金额明细表
【表10.2.2-22】
暂列金额明细表
工程名称:高版住宅区 |  |  | 标段: | 第1页 共1页
序号 | 项 目 名 称 | 计量单位 | 暂定金额(元) | 备注
1 | 标化工地增加费 | 项
2 | 优质工程增加费 | 项
3 | 其他暂列金额 | 项 | 692579.98 | 估算比例一般不高于5%
3.1 | 其他暂列金额 | 项 | 692579.98
合计 |  |  | 692579.98 | -

## 2_表10_2_2-23 材料（工程设备）暂估单价表
【表10.2.2-23】
材料（工程设备）暂估单价表
单位(专业)工程名称:十标段-高版住宅区 |  |  |  | 标段: |  | 第1页 共1页
序号 | 材料（工程设备）名称、规格、型号 | 计量 单位 | 数量 | 单价 | 合价 | 备注
1 | 垃圾房（按照原样恢复） | 座 | 10 | 5000 | 50000
合计 |  |  |  |  | 50000

## 2_表10_2_2-29 主要工日一览表
【表10.2.2-29】
主要工日一览表
工程名称:高版住宅区 |  |  | 标段: |  | 第1页 共1页
序号 | 工日名称（类别） | 单位 | 数 量 | 单价(元) | 合价（元） | 备注
1 | 一类人工 | 工日 | 909.065 | 135 | 122723.78
2 | 二类人工 | 工日 | 5468.135 | 146 | 798347.71
3 | 二类人工 | 工日 | 2998.597 | 146 | 437795.16
4 | 三类人工 | 工日 | 8.738 | 167 | 1459.25

## 2_表10_2_2-31 主要材料和工程设备一览表
【表10.2.2-31】
主要材料和工程设备一览表
工程名称:高版住宅区 |  |  |  | 标段: |  | 第1页 共2页
序号 | 名称、规格、型号 | 单位 | 数量 | 单价(元) | 合价（元） | 备注
1 | 热轧带肋钢筋HRB400综合 | t | 10.071 | 4626 | 46588.45
2 | 镀锌铁丝φ0.7-1.0 | kg | 79.014 | 4.42 | 349.24
3 | 镀锌铁丝综合 | kg | 5 | 4.42 | 22.1
4 | 热轧光圆钢筋综合 | t | 4.436 | 4787 | 21235.13
5 | 低碳钢焊条综合 | kg | 21.83 | 6.81 | 148.66
6 | 普通硅酸盐水泥PO 42.5综合 | kg | 79757.98 | 0.53 | 42351.49
7 | 黄砂毛砂 | t | 1042.607 | 155 | 161604.09
8 | 黄砂净砂 | t | 193.596 | 180 | 34847.28
9 | 砂砾石 | t | 1765.455 | 126 | 222447.33
10 | 石屑 | t | 6647.147 | 78.75 | 523462.83
11 | 碎石综合 | t | 204.931 | 126 | 25821.31
12 | 混凝土实心砖240×115×53 MU15 | 千块 | 0.883 | 495.6 | 437.61
13 | 混凝土实心砖240×115×53 MU10 | 千块 | 498.317 | 495.6 | 246965.91
14 | 非泵送商品混凝土C15 | m3 | 105.084 | 473 | 49704.73
15 | 非泵送商品混凝土C20 | m3 | 680.538 | 513 | 349115.99
16 | 非泵送商品混凝土C25 | m3 | 11.514 | 537 | 6183.02
17 | 非泵送商品混凝土C30 | m3 | 4628.856 | 572 | 2647705.63
18 | 干混抹灰砂浆DP M20.0 | kg | 49778.821 | 0.37 | 18268.83
19 | 干混砌筑砂浆DM M7.5 | kg | 3492.093 | 0.35 | 1208.26
20 | 干混砌筑砂浆DM M10.0 | kg | 597506.884 | 0.35 | 210919.93
21 | 细粒式沥青混凝土AC-13C | m3 | 1037.775 | 1166 | 1210045.65
22 | 柴油0# | kg | 1027.5 | 6.74 | 6925.35
23 | 碳素结构钢焊接钢管DN40×3.5 | m | 2.137 | 19.27 | 41.18
24 | HDPE双壁波纹管（环刚度≥8KN/m）DN200 | m | 3952.41 | 33.48 | 132326.69
25 | HDPE双壁波纹管（环刚度≥8KN/m）DN300 | m | 2722.23 | 50.66 | 137908.17
26 | 电 | kW·h | 29.125 | 0.88 | 25.63
27 | 水 | m3 | 3347.352 | 5.73 | 19180.33
28 | 木模板 | m3 | 14.035 | 1504 | 21108.64
【表10.2.2-31】
主要材料和工程设备一览表
工程名称:高版住宅区 |  |  |  | 标段: |  | 第2页 共2页
序号 | 名称、规格、型号 | 单位 | 数量 | 单价(元) | 合价（元） | 备注
29 | D400级球墨铸铁井盖500*500 | 套 | 438 | 337.5 | 147825
30 | D400级球墨铸铁井盖φ700 | 套 | 89 | 628 | 55892
31 | 球墨铸铁检查井盖φ700 重型 | 套 | 2 | 628 | 1256
32 | 芝麻灰花岗岩侧石A100*35*12cm | m | 235.33 | 115.67 | 27220.15
33 | 反光膜 | m2 | 21 | 142 | 2982
34 | 圆形标志牌φ600mm | 块 | 50 | 39.57 | 1978.3
35 | 防盗式球墨铸铁篦盖及盖座390*510 | 套 | 260 | 268.52 | 69813.9
36 | 聚乙烯防护网 | 只 | 2 | 51 | 102
37 | 芝麻灰花岗岩平石100*8*12cm | m | 7041.72 | 27.52 | 193810.67
38 | 塑料排水管UPVCDe160 | m | 4468.5 | 31.77 | 141964.25
39 | 临时道路 | 项 | 1 | 20000 | 20000
40 | 原有管线保护费 | 项 | 1 | 100000 | 100000
41 | 公益广告宣传标识 | 项 | 1 | 10000 | 10000
42 | 施工期间原有管道临时改排费、化粪池清理费 | 项 | 1 | 50000 | 50000
43 | 支路、小区出入口临时保通费 | 项 | 1 | 10000 | 10000

## 3_表10_2_2-13 【不含单列】单位(专业)工程招
【表10.2.2-13】
单位（专业）工程招标控制价费用表
工程名称:十标段-湖都科技幼儿园 |  |  | 标段: | 第1页 共1页
序号 | 费用名称 |  | 计算公式 | 金额 (元) | 备注
1 | 分部分项工程费 |  | ∑(分部分项工程量×综合单价） | 247560.26 | 见表10.2.2-16
1.1 | 其中 | 人工费+机械费 | ∑分部分项（定额人工费+定额机械费） | 53429.86
2 | 措施项目费 |  | （2.1+2.2） | 23754.75
2.1 | 施工技术措施项目费 |  | ∑(技措项目工程量×综合单价） | 17336.52 | 见表10.2.2-16
2.1.1 | 其中 | 人工费+机械费 | ∑技措项目（定额人工费+定额机械费） | 8702.11
2.2 | 施工组织措施项目费 |  | (1.1+2.1.1)×10.33% | 6418.23 | 见表10.2.2-20
2.2.1 | 其中 | 安全文明施工基本费 | (1.1+2.1.1)×8.51% | 5287.43 | 见表10.2.2-20
3 | 其他项目费 |  | （3.1+3.2+3.3+3.4） | 14148.24
3.1 | 暂列金额 |  | 3.1.1+3.1.2+3.1.3 | 14148.24 | 见表10.2.2-21
3.1.1 | 其中 | 标化工地增加费 | 按招标文件规定额度列计 |  | 见表10.2.2-22
3.1.2 |  | 优质工程增加费 | 按招标文件规定额度列计 |  | 见表10.2.2-22
3.1.3 |  | 其他暂列金额 | 按招标文件规定额度列计 | 14148.24 | 见表10.2.2-22
3.2 | 暂估价 |  | 3.2.1+3.2.2+3.2.3 |  | 见表10.2.2-21
3.2.1 | 其中 | 材料（工程设备）暂估价 | 按招标文件规定额度列计 (或计入综合单价) |  | 见表10.2.2-23
3.2.2 |  | 专业工程暂估价 | 按招标文件规定额度列计 |  | 见表10.2.2-24
3.2.3 |  | 专项技术措施暂估价 | 按招标文件规定额度列计 |  | 见表10.2.2-25
3.3 | 计日工 |  | ∑计日工(暂估数量×综合单价） |  | 见表10.2.2-21
3.4 | 施工总承包服务费 |  | 3.4.1+3.4.2 |  | 见表10.2.2-21
3.4.1 | 其中 | 专业发包工程管理费 | ∑专业发包工程（暂估金额×费率） |  | 见表10.2.2-27
3.4.2 |  | 甲供材料设备管理费 | 甲供材料暂估金额×费率+甲供设备暂估金额×费率 |  | 见表10.2.2-27
4 | 规费 |  | (1.1+2.1.1)×18.75% | 11649.74
5 | 税金 |  | (1+2+3+4)×9% | 26740.17
招标控制价合计 |  |  | 1+2+3+4+5 | 323853.16

## 3_表10_2_2-16 分部分项工程清单与计价表
【表10.2.2-16】
分部分项工程清单与计价表
单位(专业)工程名称:十标段-湖都科技幼儿园 | [5 empty] | 标段: |  |  | 第1页 共5页
序号 | 项目编码 | 项目名称 | 项目特征 | 计量 单位 | 工程量 | 金 额 (元) |  |  |  |  | 备注
[6 empty] | 综合单价 | 合价 | 其中
[8 empty] | 人工费 | 机械费 | 暂估价
|  | 排水 |  |  |  |  | 125891.52 | 23418.23 | 6719.68
1 | 040101002003 | 挖沟槽土方 | 1、土壤类别：三类土 2、挖土深度：2M 内 | m3 | 388.02 | 7.18 | 2785.98 | 1470.6 | 768.28
2 | 040103001007 | 回填方 | 1、密实度要求：满足设计要求 2、填方材料品种：挖方土 | m3 | 46.72 | 19.6 | 915.71 | 652.68 | 78.49
3 | 040103002006 | 余方弃置 | 1、废弃料品种：沟槽挖方余土 2、运距：投标人自行考虑 | m3 | 341.30 | 19.21 | 6556.37 | 133.11 | 5170.7
4 | 040103001008 | 回填方 | 1、填方材料品种：毛砂找平层 | m3 | 27.04 | 313.56 | 8478.66 | 822.02 | 13.25
5 | 040103001009 | 回填方 | 1、填方材料品种：石粉回填至管顶30cm处 | m3 | 230.89 | 178.12 | 41126.13 | 7019.06 | 113.14
6 | 031001006007 | 塑料管 | 1、材质、规格：De110 UPVC排水管 2、连接建筑雨、污水立管（含管件） 3、暂估量（以现场实际发生为准） | m | 60.00 | 26.75 | 1605 | 423 | 1.8
7 | 031001006008 | 塑料管 | 1、材质、规格：De160 UPVC排水管 2、排水出户管（含管件） 3、暂估量（以现场实际发生为准） | m | 55.00 | 45.23 | 2487.65 | 504.9 | 2.2
8 | 040501004012 | 塑料管 | 1、垫层、基础材质及厚度：150厚砂石垫层 2、材质及规格：D200HDPE双壁波纹管（环刚度≥8KN/m） 3、连接形式：承插式“O”型橡胶圈柔性接口 4、管道检验及试验要求：管道闭水试验 | m | 206.00 | 85.42 | 17596.52 | 2694.48 | 61.8
本页小计 | [6 empty] | 81552.02 | 13719.85 | 6209.66
【表10.2.2-16】
分部分项工程清单与计价表
单位(专业)工程名称:十标段-湖都科技幼儿园 | [5 empty] | 标段: |  |  | 第2页 共5页
序号 | 项目编码 | 项目名称 | 项目特征 | 计量 单位 | 工程量 | 金 额 (元) |  |  |  |  | 备注
[6 empty] | 综合单价 | 合价 | 其中
[8 empty] | 人工费 | 机械费 | 暂估价
9 | 040501004013 | 塑料管 | 1、垫层、基础材质及厚度：150厚砂石垫层 2、材质及规格：D300HDPE双壁波纹管（环刚度≥8KN/m） 3、连接形式：承插式“O”型橡胶圈柔性接口 4、管道检验及试验要求：管道闭水试验 | m | 85.00 | 109.24 | 9285.4 | 1273.3 | 28.9
10 | 040504009003 | 雨水口（390*510单箅雨水口） | 1、雨水篦子及圈口材质、型号、规格：390*510防盗式球墨铸铁篦盖及盖座 2、井圈：C30钢筋混凝土井圈，含模板 3、垫层、基础材质及厚度：100厚碎石垫层+150厚C30素砼垫层（含模板） 4、砌筑材料品种、规格：M10水泥砂浆砌筑MU20机砖 5、砂浆强度等级及配合比：内外壁用20厚1：2防水水泥砂浆抹面 6、其他：平均井深1m | 座 | 7 | 1122.52 | 7857.64 | 1808.73 | 80.29
本页小计 | [6 empty] | 17143.04 | 3082.03 | 109.19
【表10.2.2-16】
分部分项工程清单与计价表
单位(专业)工程名称:十标段-湖都科技幼儿园 | [5 empty] | 标段: |  |  | 第3页 共5页
序号 | 项目编码 | 项目名称 | 项目特征 | 计量 单位 | 工程量 | 金 额 (元) |  |  |  |  | 备注
[6 empty] | 综合单价 | 合价 | 其中
[8 empty] | 人工费 | 机械费 | 暂估价
11 | 040504001017 | 砌筑井（300*300检查井） | 1、垫层、基础材质及厚度：10cm厚碎石垫层+10cmC30混凝土基础（含模板） 2、砌筑材料品种、规格、强度等级：井室墙、流槽采用M10号水泥砂浆、MU20水泥砖砌筑 3、勾缝、抹面要求：井室墙内外与流槽表面用1:2防水水泥砂浆抹面、厚20mm 4、平均井深：0.5m 5、井盖、井圈材质及规格：复合树脂井盖，300*300 | 座 | 2 | 340.83 | 681.66 | 196.76 | 7.14
12 | 040504001018 | 砌筑井（500*500雨水井 落底） | 1、垫层、基础材质及厚度：10cm厚碎石垫层+10cmC30混凝土基础（含模板） 2、砌筑材料品种、规格、强度等级：井室墙、流槽采用M10号水泥砂浆、MU20水泥砖砌筑 3、勾缝、抹面要求：井室墙内外与流槽表面用1:2防水水泥砂浆抹面、厚20mm 4、平均井深：2m 5、井盖、井圈材质及规格：D400级球墨铸铁井盖，500*500 6、其他：成品聚乙烯防护网 | 座 | 5 | 1859.08 | 9295.4 | 2319.45 | 145.75
本页小计 | [6 empty] | 9977.06 | 2516.21 | 152.89
【表10.2.2-16】
分部分项工程清单与计价表
单位(专业)工程名称:十标段-湖都科技幼儿园 | [5 empty] | 标段: |  |  | 第4页 共5页
序号 | 项目编码 | 项目名称 | 项目特征 | 计量 单位 | 工程量 | 金 额 (元) |  |  |  |  | 备注
[6 empty] | 综合单价 | 合价 | 其中
[8 empty] | 人工费 | 机械费 | 暂估价
13 | 040504001019 | 砌筑井（500*500污水井） | 1、垫层、基础材质及厚度：10cm厚碎石垫层+10cmC30混凝土基础（含模板） 2、砌筑材料品种、规格、强度等级：井室墙、流槽采用M10号水泥砂浆、MU20水泥砖砌筑 3、勾缝、抹面要求：井室墙内外与流槽表面用1:2防水水泥砂浆抹面、厚20mm 4、平均井深：1.5m 5、井盖、井圈材质及规格：D400级球墨铸铁井盖，500*500 6、其他：成品聚乙烯防护网 | 座 | 11 | 1565.4 | 17219.4 | 4100.14 | 247.94
|  | 检查井等标识标牌及其他 |  |  |  |  | 1220
14 | 04B023 | 不锈钢标识 | 不锈钢标识φ8cm（雨水井、污水井） | 个 | 16 | 50 | 800
15 | 04B024 | 不锈钢标识 | 不锈钢标识12*8cm（雨水边窨井） | 个 | 2 | 60 | 120
16 | 04B025 | 立管标识 | 立管标识 | 个 | 10 | 30 | 300
|  | 道路 |  |  |  |  | 120448.74 | 8250.28 | 20733.27
|  | 车行道 |  |  |  |  | 120448.74 | 8250.28 | 20733.27
17 | 041001001005 | 拆除路面 | 1、材质：混凝土类（无筋） 2、厚度：15CM | m2 | 519.00 | 18.82 | 9767.58 | 783.69 | 7099.92
本页小计 | [6 empty] | 28206.98 | 4883.83 | 7347.86
【表10.2.2-16】
分部分项工程清单与计价表
单位(专业)工程名称:十标段-湖都科技幼儿园 | [5 empty] | 标段: |  |  | 第5页 共5页
序号 | 项目编码 | 项目名称 | 项目特征 | 计量 单位 | 工程量 | 金 额 (元) |  |  |  |  | 备注
[6 empty] | 综合单价 | 合价 | 其中
[8 empty] | 人工费 | 机械费 | 暂估价
18 | 041001003003 | 拆除基层 | 1、材质：原路基水泥稳定碎石 2、厚度：20CM 3、部位：原水泥路面下基层 | m2 | 519.00 | 19.57 | 10156.83 | 773.31 | 7421.7
19 | 040103002007 | 余方弃置 | 1、废弃料品种：拆除路面及基础、侧石 2、运距：投标人自行考虑 | m3 | 181.65 | 33.51 | 6087.09 | 70.84 | 4851.87
20 | 040202001003 | 路床（槽）整形 | 1、路床（槽）整形 路床碾压检验 | m2 | 519.00 | 1.82 | 944.58 | 145.32 | 617.61
21 | 040202011004 | 碎石 | 1、石料规格：级配碎石 2、厚度：15CM | m2 | 519.00 | 37.02 | 19213.38 | 705.84 | 441.15
22 | 040203007004 | 水泥混凝土 | 1、混凝土强度等级：C35混凝土 2、厚度：20CM 3、其他：含模板等 | m2 | 519.00 | 143.12 | 74279.28 | 5771.28 | 301.02
本页小计 | [6 empty] | 110681.16 | 7466.59 | 13633.35
合计 | [6 empty] | 247560.26 | 31668.51 | 27452.95

## 3_表10_2_2-16 施工技术措施项目清单与计价表
【表10.2.2-16】
施工技术措施项目清单与计价表
单位(专业)工程名称:十标段-湖都科技幼儿园 | [5 empty] | 标段: |  |  | 第1页 共1页
序号 | 项目编码 | 项目名称 | 项目特征 | 计量 单位 | 工程量 | 金 额 (元) |  |  |  |  | 备注
[6 empty] | 综合单价 | 合价 | 其中
[8 empty] | 人工费 | 机械费 | 暂估价
|  | [请输入分部名称,电子评标勿删] |  |  | 0 |  | 17336.52 | 4972.4 | 4736.02
1 | 041106001003 | 大型机械设备进出场及安拆 | 1、履带式挖掘机1m3以内 | 项 | 1 | 4004.52 | 4004.52 | 584 | 1717.42
2 | 04B026 | 施工围挡 | 1、双面彩钢夹芯板围挡，H≥2.2m | m2 | 30.00 | 43.44 | 1303.2 | 178.2 | 216
3 | 04B027 | 绿植 | 按建设相关单位要求布置绿植 | 平米 | 30.00 | 15 | 450
4 | 04B028 | 施工围挡 | 通透式围挡，H≥1.8m | m2 | 360.00 | 21.02 | 7567.2 | 2138.4 | 2592
5 | 011701002007 | 外脚手架 | 1、搭设高度：7m内 | m2 | 60.00 | 18.04 | 1082.4 | 624.6 | 64.8
6 | 011701002008 | 外脚手架 | 1、搭设高度：13m内 | m2 | 60.00 | 22.04 | 1322.4 | 676.2 | 70.2
7 | 011701002009 | 外脚手架 | 1、搭设高度：20m内 | m2 | 60.00 | 26.78 | 1606.8 | 771 | 75.6
本页小计 | [6 empty] | 17336.52 | 4972.4 | 4736.02
合计 | [6 empty] | 17336.52 | 4972.4 | 4736.02

## 3_表10_2_2-20 施工组织(总价)措施项目清单与
【表10.2.2-20】
施工组织（总价）措施项目清单与计价表
工程名称:湖都科技幼儿园 |  |  | 标段: | 第1页 共1页
序号 | 项目编号 | 项目名称 | 计算基础 | 费率 (%) | 金额 (元) | 备注
1 | 041109001001 | 安全文明施工费 |  |  | 5287.43
1.1 |  | 安全文明施工基本费 | 定额人工费+定额机械费 | 8.51 | 5287.43
2 | Z04110900801 | 提前竣工增加费 | 定额人工费+定额机械费
3 | 041109003001 | 二次搬运费 | 定额人工费+定额机械费
4 | 041109004001 | 冬雨季施工增加费 | 定额人工费+定额机械费 | 0.13 | 80.77
5 | 041109005001 | 行车、行人干扰增加费 | 定额人工费+定额机械费 | 1.69 | 1050.03
6 |  | 其他施工组织措施费 | 按相关规定计算
合 计 |  |  |  |  | 6418.23

## 3_表10_2_2-21 其他项目清单与计价汇总表
【表10.2.2-21】
其他项目清单与计价汇总表
工程名称:湖都科技幼儿园 |  | 标段: | 第1页 共1页
序号 | 项 目 名 称 | 金额(元) | 备注
1 | 暂列金额 | 14148.24 | 明细详见表10.2.2-22
1.1 | 标化工地增加费 |  | 明细详见表10.2.2-22
1.2 | 优质工程增加费 |  | 明细详见表10.2.2-22
1.3 | 其他暂列金额 | 14148.24 | 明细详见表10.2.2-22
2 | 暂估价
2.1 | 材料（设备）暂估价 |  | 明细详见表10.2.2-23
2.2 | 专业工程暂估价 |  | 明细详见表10.2.2-24
2.3 | 专项技术措施暂估价 |  | 明细详见表10.2.2-25
3 | 计日工 |  | 明细详见表10.2.2-26
4 | 总承包服务费 |  | 明细详见表10.2.2-27
合 计 |  | 14148.24 | 0

## 3_表10_2_2-22 暂列金额明细表
【表10.2.2-22】
暂列金额明细表
工程名称:湖都科技幼儿园 |  |  | 标段: | 第1页 共1页
序号 | 项 目 名 称 | 计量单位 | 暂定金额(元) | 备注
1 | 标化工地增加费 | 项
2 | 优质工程增加费 | 项
3 | 其他暂列金额 | 项 | 14148.24 | 估算比例一般不高于5%
3.1 | 其他暂列金额 | 项 | 14148.24
合计 |  |  | 14148.24 | -

## 3_表10_2_2-23 材料（工程设备）暂估单价表
【表10.2.2-23】
材料（工程设备）暂估单价表
单位(专业)工程名称:十标段-湖都科技幼儿园 |  |  |  | 标段: |  | 第1页 共1页
序号 | 材料（工程设备）名称、规格、型号 | 计量 单位 | 数量 | 单价 | 合价 | 备注
合计

## 3_表10_2_2-29 主要工日一览表
【表10.2.2-29】
主要工日一览表
工程名称:湖都科技幼儿园 |  |  | 标段: |  | 第1页 共1页
序号 | 工日名称（类别） | 单位 | 数 量 | 单价(元) | 合价（元） | 备注
1 | 一类人工 | 工日 | 17.218 | 135 | 2324.43
2 | 二类人工 | 工日 | 206.96 | 146 | 30216.16
3 | 二类人工 | 工日 | 28.084 | 146 | 4100.26

## 3_表10_2_2-31 主要材料和工程设备一览表
【表10.2.2-31】
主要材料和工程设备一览表
工程名称:湖都科技幼儿园 |  |  |  | 标段: |  | 第1页 共1页
序号 | 名称、规格、型号 | 单位 | 数量 | 单价(元) | 合价（元） | 备注
1 | 镀锌铁丝φ0.7-1.0 | kg | 0.022 | 4.42 | 0.1
2 | 镀锌铁丝综合 | kg | 5 | 4.42 | 22.1
3 | 普通硅酸盐水泥PO 42.5综合 | kg | 2015.37 | 0.53 | 1070.16
4 | 黄砂毛砂 | t | 47.807 | 155 | 7410.09
5 | 黄砂净砂 | t | 5.228 | 180 | 941.04
6 | 砂砾石 | t | 77.064 | 126 | 9710.06
7 | 石屑 | t | 406.366 | 78.75 | 32001.32
8 | 碎石综合 | t | 7.149 | 126 | 900.77
9 | 混凝土实心砖240×115×53 MU10 | 千块 | 12.47 | 495.6 | 6180.13
10 | 非泵送商品混凝土C30 | m3 | 4.422 | 572 | 2529.38
11 | 非泵送商品混凝土C35 | m3 | 104.838 | 606 | 63531.83
12 | 干混抹灰砂浆DP M20.0 | kg | 1197.977 | 0.37 | 439.66
13 | 干混砌筑砂浆DM M7.5 | kg | 129.641 | 0.35 | 44.86
14 | 干混砌筑砂浆DM M10.0 | kg | 8549.842 | 0.35 | 3018.09
15 | 碳素结构钢焊接钢管DN40×3.5 | m | 0.088 | 19.27 | 1.7
16 | HDPE双壁波纹管（环刚度≥8KN/m）DN200 | m | 209.09 | 33.48 | 7000.33
17 | HDPE双壁波纹管（环刚度≥8KN/m）DN300 | m | 86.275 | 50.66 | 4370.69
18 | 水 | m3 | 174.833 | 5.73 | 1001.79
19 | 钢模板 | kg | 34.342 | 5.75 | 197.47
20 | 木模板 | m3 | 0.243 | 1504 | 365.47
21 | D400级球墨铸铁井盖500*500 | 套 | 16 | 337.5 | 5400
22 | 防盗式球墨铸铁篦盖及盖座390*510 | 套 | 7 | 268.52 | 1879.61
23 | 塑料排水管UPVCDe160 | m | 54.615 | 31.77 | 1735.12

## 4_表10_2_2-13 【不含单列】单位(专业)工程招
【表10.2.2-13】
单位（专业）工程招标控制价费用表
工程名称:十标段-飞天幼儿园 |  |  | 标段: | 第1页 共1页
序号 | 费用名称 |  | 计算公式 | 金额 (元) | 备注
1 | 分部分项工程费 |  | ∑(分部分项工程量×综合单价） | 88112.77 | 见表10.2.2-16
1.1 | 其中 | 人工费+机械费 | ∑分部分项（定额人工费+定额机械费） | 19574.86
2 | 措施项目费 |  | （2.1+2.2） | 13613.83
2.1 | 施工技术措施项目费 |  | ∑(技措项目工程量×综合单价） | 11185.72 | 见表10.2.2-16
2.1.1 | 其中 | 人工费+机械费 | ∑技措项目（定额人工费+定额机械费） | 3930.51
2.2 | 施工组织措施项目费 |  | (1.1+2.1.1)×10.33% | 2428.11 | 见表10.2.2-20
2.2.1 | 其中 | 安全文明施工基本费 | (1.1+2.1.1)×8.51% | 2000.31 | 见表10.2.2-20
3 | 其他项目费 |  | （3.1+3.2+3.3+3.4） | 5306.69
3.1 | 暂列金额 |  | 3.1.1+3.1.2+3.1.3 | 5306.69 | 见表10.2.2-21
3.1.1 | 其中 | 标化工地增加费 | 按招标文件规定额度列计 |  | 见表10.2.2-22
3.1.2 |  | 优质工程增加费 | 按招标文件规定额度列计 |  | 见表10.2.2-22
3.1.3 |  | 其他暂列金额 | 按招标文件规定额度列计 | 5306.69 | 见表10.2.2-22
3.2 | 暂估价 |  | 3.2.1+3.2.2+3.2.3 |  | 见表10.2.2-21
3.2.1 | 其中 | 材料（工程设备）暂估价 | 按招标文件规定额度列计 (或计入综合单价) |  | 见表10.2.2-23
3.2.2 |  | 专业工程暂估价 | 按招标文件规定额度列计 |  | 见表10.2.2-24
3.2.3 |  | 专项技术措施暂估价 | 按招标文件规定额度列计 |  | 见表10.2.2-25
3.3 | 计日工 |  | ∑计日工(暂估数量×综合单价） |  | 见表10.2.2-21
3.4 | 施工总承包服务费 |  | 3.4.1+3.4.2 |  | 见表10.2.2-21
3.4.1 | 其中 | 专业发包工程管理费 | ∑专业发包工程（暂估金额×费率） |  | 见表10.2.2-27
3.4.2 |  | 甲供材料设备管理费 | 甲供材料暂估金额×费率+甲供设备暂估金额×费率 |  | 见表10.2.2-27
4 | 规费 |  | (1.1+2.1.1)×18.75% | 4407.26
5 | 税金 |  | (1+2+3+4)×9% | 10029.65
招标控制价合计 |  |  | 1+2+3+4+5 | 121470.2

## 4_表10_2_2-16 分部分项工程清单与计价表
【表10.2.2-16】
分部分项工程清单与计价表
单位(专业)工程名称:十标段-飞天幼儿园 | [5 empty] | 标段: |  |  | 第1页 共5页
序号 | 项目编码 | 项目名称 | 项目特征 | 计量 单位 | 工程量 | 金 额 (元) |  |  |  |  | 备注
[6 empty] | 综合单价 | 合价 | 其中
[8 empty] | 人工费 | 机械费 | 暂估价
|  | 排水 |  |  |  |  | 31607.25 | 6079.15 | 1616.97
1 | 040101002004 | 挖沟槽土方 | 1、土壤类别：三类土 2、挖土深度：2M 内 | m3 | 92.25 | 7.18 | 662.36 | 349.63 | 182.66
2 | 040103001010 | 回填方 | 1、密实度要求：满足设计要求 2、填方材料品种：挖方土 | m3 | 12.30 | 19.6 | 241.08 | 171.83 | 20.66
3 | 040103002008 | 余方弃置 | 1、废弃料品种：沟槽挖方余土 2、运距：投标人自行考虑 | m3 | 79.95 | 19.21 | 1535.84 | 31.18 | 1211.24
4 | 040103001011 | 回填方 | 1、填方材料品种：毛砂找平层 | m3 | 6.00 | 313.56 | 1881.36 | 182.4 | 2.94
5 | 040103001012 | 回填方 | 1、填方材料品种：石粉回填至管顶30cm处 | m3 | 49.76 | 178.12 | 8863.25 | 1512.7 | 24.38
6 | 031001006009 | 塑料管 | 1、材质、规格：De110 UPVC排水管 2、连接建筑雨、污水立管（含管件） 3、暂估量（以现场实际发生为准） | m | 20.00 | 26.75 | 535 | 141 | 0.6
7 | 031001006010 | 塑料管 | 1、材质、规格：De160 UPVC排水管 2、排水出户管（含管件） 3、暂估量（以现场实际发生为准） | m | 30.00 | 45.23 | 1356.9 | 275.4 | 1.2
8 | 040501004014 | 塑料管 | 1、垫层、基础材质及厚度：150厚砂石垫层 2、材质及规格：D300HDPE双壁波纹管（环刚度≥8KN/m） 3、连接形式：承插式“O”型橡胶圈柔性接口 4、管道检验及试验要求：管道闭水试验 | m | 60.00 | 109.24 | 6554.4 | 898.8 | 20.4
本页小计 | [6 empty] | 21630.19 | 3562.94 | 1464.08
【表10.2.2-16】
分部分项工程清单与计价表
单位(专业)工程名称:十标段-飞天幼儿园 | [5 empty] | 标段: |  |  | 第2页 共5页
序号 | 项目编码 | 项目名称 | 项目特征 | 计量 单位 | 工程量 | 金 额 (元) |  |  |  |  | 备注
[6 empty] | 综合单价 | 合价 | 其中
[8 empty] | 人工费 | 机械费 | 暂估价
9 | 040504001020 | 砌筑井（300*300检查井） | 1、垫层、基础材质及厚度：10cm厚碎石垫层+10cmC30混凝土基础（含模板） 2、砌筑材料品种、规格、强度等级：井室墙、流槽采用M10号水泥砂浆、MU20水泥砖砌筑 3、勾缝、抹面要求：井室墙内外与流槽表面用1:2防水水泥砂浆抹面、厚20mm 4、平均井深：0.5m 5、井盖、井圈材质及规格：复合树脂井盖，300*300 | 座 | 2 | 340.83 | 681.66 | 196.76 | 7.14
10 | 040504001021 | 砌筑井（500*500雨水井 落底） | 1、垫层、基础材质及厚度：10cm厚碎石垫层+10cmC30混凝土基础（含模板） 2、砌筑材料品种、规格、强度等级：井室墙、流槽采用M10号水泥砂浆、MU20水泥砖砌筑 3、勾缝、抹面要求：井室墙内外与流槽表面用1:2防水水泥砂浆抹面、厚20mm 4、平均井深：2m 5、井盖、井圈材质及规格：D400级球墨铸铁井盖，500*500 6、其他：成品聚乙烯防护网 | 座 | 5 | 1859.08 | 9295.4 | 2319.45 | 145.75
|  | 检查井等标识标牌及其他 |  |  |  |  | 1220
11 | 04B029 | 不锈钢标识 | 不锈钢标识φ8cm（雨水井、污水井） | 个 | 16 | 50 | 800
本页小计 | [6 empty] | 10777.06 | 2516.21 | 152.89
【表10.2.2-16】
分部分项工程清单与计价表
单位(专业)工程名称:十标段-飞天幼儿园 | [5 empty] | 标段: |  |  | 第3页 共5页
序号 | 项目编码 | 项目名称 | 项目特征 | 计量 单位 | 工程量 | 金 额 (元) |  |  |  |  | 备注
[6 empty] | 综合单价 | 合价 | 其中
[8 empty] | 人工费 | 机械费 | 暂估价
12 | 04B030 | 不锈钢标识 | 不锈钢标识12*8cm（雨水边窨井） | 个 | 2 | 60 | 120
13 | 04B031 | 立管标识 | 立管标识 | 个 | 10 | 30 | 300
|  | 暗渠 |  |  |  |  | 15832.17 | 2883.52 | 1578.54
14 | 041001008004 | 拆除混凝土结构 | 1、拆除破损渠道 | m3 | 10.10 | 125.27 | 1265.23 | 80.19 | 940.71
15 | 040103002009 | 余方弃置 | 1、废弃料品种：拆除原破损渠道 2、运距：投标人自行考虑 3、未尽事宜详见设计图纸及规范要求 | m3 | 10.10 | 49.19 | 496.82 | 3.94 | 397.84
16 | 040504001022 | 暗渠检修口 | 1、井深、尺寸：D700mm暗渠检修口，平均H=1.2米（含模板） 2、砌筑材料品种、规格、强度等级：MU15混凝土标准砖 3、勾缝、抹面要求：1:2水泥砂浆内外抹面 4、砂浆强度等级、配合比：M10水泥砂浆砌筑 5、盖板材质、规格：C30钢筋混凝土井室盖板 6、井盖、井圈材质及规格：700防沉降球墨铸铁井盖D400级，C30混凝土井座，C15混凝土井座垫层，聚乙烯防护网,塑钢踏步 | 座 | 1 | 3597.62 | 3597.62 | 758.64 | 74.69
本页小计 | [6 empty] | 5779.67 | 842.77 | 1413.24
【表10.2.2-16】
分部分项工程清单与计价表
单位(专业)工程名称:十标段-飞天幼儿园 | [5 empty] | 标段: |  |  | 第4页 共5页
序号 | 项目编码 | 项目名称 | 项目特征 | 计量 单位 | 工程量 | 金 额 (元) |  |  |  |  | 备注
[6 empty] | 综合单价 | 合价 | 其中
[8 empty] | 人工费 | 机械费 | 暂估价
17 | 040501019002 | 混凝土渠道 | 1、断面规格：1.1*1.4m暗渠（含模板） 2、垫层、基础材质及厚度：20cmC15混凝土垫层,30cmC30钢筋混凝土底板 3、壁板材质及厚度：30cmC30钢筋混凝土侧壁 4、伸缩缝（沉降缝）要求：油浸木丝板伸缩缝 5、预制混凝土构件、运距：C30预制混凝土盖板，运距自行考虑 | m | 5.00 | 2094.5 | 10472.5 | 2040.75 | 165.3
|  | 道路 |  |  |  |  | 39453.35 | 2702.41 | 6791.25
|  | 车行道 |  |  |  |  | 39453.35 | 2702.41 | 6791.25
18 | 041001001006 | 拆除路面 | 1、材质：混凝土类（无筋） 2、厚度：15CM | m2 | 170.00 | 18.82 | 3199.4 | 256.7 | 2325.6
19 | 041001003004 | 拆除基层 | 1、材质：原路基水泥稳定碎石 2、厚度：20CM 3、部位：原水泥路面下基层 | m2 | 170.00 | 19.57 | 3326.9 | 253.3 | 2431
20 | 040103002010 | 余方弃置 | 1、废弃料品种：拆除路面及基础、侧石 2、运距：投标人自行考虑 | m3 | 59.50 | 33.51 | 1993.85 | 23.21 | 1589.25
21 | 040202001004 | 路床（槽）整形 | 1、路床（槽）整形 路床碾压检验 | m2 | 170.00 | 1.82 | 309.4 | 47.6 | 202.3
22 | 040202011005 | 碎石 | 1、石料规格：级配碎石 2、厚度：15CM | m2 | 170.00 | 37.02 | 6293.4 | 231.2 | 144.5
本页小计 | [6 empty] | 25595.45 | 2852.76 | 6857.95
【表10.2.2-16】
分部分项工程清单与计价表
单位(专业)工程名称:十标段-飞天幼儿园 | [5 empty] | 标段: |  |  | 第5页 共5页
序号 | 项目编码 | 项目名称 | 项目特征 | 计量 单位 | 工程量 | 金 额 (元) |  |  |  |  | 备注
[6 empty] | 综合单价 | 合价 | 其中
[8 empty] | 人工费 | 机械费 | 暂估价
23 | 040203007005 | 水泥混凝土 | 1、混凝土强度等级：C35混凝土 2、厚度：20CM 3、其他：含养护等 | m2 | 170.00 | 143.12 | 24330.4 | 1890.4 | 98.6
本页小计 | [6 empty] | 24330.4 | 1890.4 | 98.6
合计 | [6 empty] | 88112.77 | 11665.08 | 9986.76

## 4_表10_2_2-16 施工技术措施项目清单与计价表
【表10.2.2-16】
施工技术措施项目清单与计价表
单位(专业)工程名称:十标段-飞天幼儿园 | [5 empty] | 标段: |  |  | 第1页 共1页
序号 | 项目编码 | 项目名称 | 项目特征 | 计量 单位 | 工程量 | 金 额 (元) |  |  |  |  | 备注
[6 empty] | 综合单价 | 合价 | 其中
[8 empty] | 人工费 | 机械费 | 暂估价
|  | [请输入分部名称,电子评标勿删] |  |  | 0 |  | 11185.72 | 1868.6 | 2507.62
1 | 041106001004 | 大型机械设备进出场及安拆 | 1、履带式挖掘机1m3以内 | 项 | 1 | 4004.52 | 4004.52 | 584 | 1717.42
2 | 04B032 | 施工围挡 | 1、双面彩钢夹芯板围挡，H≥2.2m | m2 | 100.00 | 43.44 | 4344 | 594 | 720
3 | 04B033 | 绿植 | 按建设相关单位要求布置绿植 | 平米 | 100.00 | 15 | 1500
4 | 011701002010 | 外脚手架 | 1、搭设高度：7m内 | m2 | 20.00 | 18.04 | 360.8 | 208.2 | 21.6
5 | 011701002011 | 外脚手架 | 1、搭设高度：13m内 | m2 | 20.00 | 22.04 | 440.8 | 225.4 | 23.4
6 | 011701002012 | 外脚手架 | 1、搭设高度：20m内 | m2 | 20.00 | 26.78 | 535.6 | 257 | 25.2
本页小计 | [6 empty] | 11185.72 | 1868.6 | 2507.62
合计 | [6 empty] | 11185.72 | 1868.6 | 2507.62

## 4_表10_2_2-20 施工组织(总价)措施项目清单与
【表10.2.2-20】
施工组织（总价）措施项目清单与计价表
工程名称:飞天幼儿园 |  |  | 标段: | 第1页 共1页
序号 | 项目编号 | 项目名称 | 计算基础 | 费率 (%) | 金额 (元) | 备注
1 | 041109001001 | 安全文明施工费 |  |  | 2000.31
1.1 |  | 安全文明施工基本费 | 定额人工费+定额机械费 | 8.51 | 2000.31
2 | Z04110900801 | 提前竣工增加费 | 定额人工费+定额机械费
3 | 041109003001 | 二次搬运费 | 定额人工费+定额机械费
4 | 041109004001 | 冬雨季施工增加费 | 定额人工费+定额机械费 | 0.13 | 30.56
5 | 041109005001 | 行车、行人干扰增加费 | 定额人工费+定额机械费 | 1.69 | 397.24
6 |  | 其他施工组织措施费 | 按相关规定计算
合 计 |  |  |  |  | 2428.11

## 4_表10_2_2-21 其他项目清单与计价汇总表
【表10.2.2-21】
其他项目清单与计价汇总表
工程名称:飞天幼儿园 |  | 标段: | 第1页 共1页
序号 | 项 目 名 称 | 金额(元) | 备注
1 | 暂列金额 | 5306.69 | 明细详见表10.2.2-22
1.1 | 标化工地增加费 |  | 明细详见表10.2.2-22
1.2 | 优质工程增加费 |  | 明细详见表10.2.2-22
1.3 | 其他暂列金额 | 5306.69 | 明细详见表10.2.2-22
2 | 暂估价
2.1 | 材料（设备）暂估价 |  | 明细详见表10.2.2-23
2.2 | 专业工程暂估价 |  | 明细详见表10.2.2-24
2.3 | 专项技术措施暂估价 |  | 明细详见表10.2.2-25
3 | 计日工 |  | 明细详见表10.2.2-26
4 | 总承包服务费 |  | 明细详见表10.2.2-27
合 计 |  | 5306.69 | 0

## 4_表10_2_2-22 暂列金额明细表
【表10.2.2-22】
暂列金额明细表
工程名称:飞天幼儿园 |  |  | 标段: | 第1页 共1页
序号 | 项 目 名 称 | 计量单位 | 暂定金额(元) | 备注
1 | 标化工地增加费 | 项
2 | 优质工程增加费 | 项
3 | 其他暂列金额 | 项 | 5306.69 | 估算比例一般不高于5%
3.1 | 其他暂列金额 | 项 | 5306.69
合计 |  |  | 5306.69 | -

## 4_表10_2_2-23 材料（工程设备）暂估单价表
【表10.2.2-23】
材料（工程设备）暂估单价表
单位(专业)工程名称:十标段-飞天幼儿园 |  |  |  | 标段: |  | 第1页 共1页
序号 | 材料（工程设备）名称、规格、型号 | 计量 单位 | 数量 | 单价 | 合价 | 备注
合计

## 4_表10_2_2-29 主要工日一览表
【表10.2.2-29】
主要工日一览表
工程名称:飞天幼儿园 |  |  | 标段: |  | 第1页 共1页
序号 | 工日名称（类别） | 单位 | 数 量 | 单价(元) | 合价（元） | 备注
1 | 一类人工 | 工日 | 4.289 | 135 | 579.02
2 | 二类人工 | 工日 | 69.008 | 146 | 10075.17
3 | 二类人工 | 工日 | 19.718 | 146 | 2878.83

## 4_表10_2_2-31 主要材料和工程设备一览表
【表10.2.2-31】
主要材料和工程设备一览表
工程名称:飞天幼儿园 |  |  |  | 标段: |  | 第1页 共1页
序号 | 名称、规格、型号 | 单位 | 数量 | 单价(元) | 合价（元） | 备注
1 | 镀锌铁丝φ0.7-1.0 | kg | 0.092 | 4.42 | 0.41
2 | 镀锌铁丝综合 | kg | 5 | 4.42 | 22.1
3 | 普通硅酸盐水泥PO 42.5综合 | kg | 829.1 | 0.53 | 440.25
4 | 黄砂毛砂 | t | 10.608 | 155 | 1644.24
5 | 黄砂净砂 | t | 2.574 | 180 | 463.32
6 | 砂砾石 | t | 17.1 | 126 | 2154.6
7 | 石屑 | t | 87.578 | 78.75 | 6896.77
8 | 碎石综合 | t | 2.036 | 126 | 256.54
9 | 混凝土实心砖240×115×53 MU15 | 千块 | 0.441 | 495.6 | 218.56
10 | 混凝土实心砖240×115×53 MU10 | 千块 | 4.006 | 495.6 | 1985.37
11 | 非泵送商品混凝土C15 | m3 | 3.639 | 473 | 1721.25
12 | 非泵送商品混凝土C30 | m3 | 10.548 | 572 | 6033.46
13 | 非泵送商品混凝土C35 | m3 | 34.34 | 606 | 20810.04
14 | 干混抹灰砂浆DP M20.0 | kg | 1715.578 | 0.37 | 629.62
15 | 干混砌筑砂浆DM M7.5 | kg | 26.73 | 0.35 | 9.25
16 | 干混砌筑砂浆DM M10.0 | kg | 2755.6 | 0.35 | 972.73
17 | 碳素结构钢焊接钢管DN40×3.5 | m | 0.018 | 19.27 | 0.35
18 | HDPE双壁波纹管（环刚度≥8KN/m）DN300 | m | 60.9 | 50.66 | 3085.19
19 | 水 | m3 | 60.799 | 5.73 | 348.38
20 | 钢模板 | kg | 11.249 | 5.75 | 64.68
21 | 木模板 | m3 | 0.18 | 1504 | 270.72
22 | D400级球墨铸铁井盖500*500 | 套 | 5 | 337.5 | 1687.5
23 | 球墨铸铁检查井盖φ700 重型 | 套 | 1 | 628 | 628
24 | 聚乙烯防护网 | 只 | 1 | 51 | 51
25 | 塑料排水管UPVCDe160 | m | 29.79 | 31.77 | 946.43

## 5_表10_2_2-13 【不含单列】单位(专业)工程招
【表10.2.2-13】
单位（专业）工程招标控制价费用表
工程名称:十标段-新鹿山街道办事处 |  |  | 标段: | 第1页 共1页
序号 | 费用名称 |  | 计算公式 | 金额 (元) | 备注
1 | 分部分项工程费 |  | ∑(分部分项工程量×综合单价） | 336802.74 | 见表10.2.2-16
1.1 | 其中 | 人工费+机械费 | ∑分部分项（定额人工费+定额机械费） | 64129.34
2 | 措施项目费 |  | （2.1+2.2） | 21487.42
2.1 | 施工技术措施项目费 |  | ∑(技措项目工程量×综合单价） | 14082.24 | 见表10.2.2-16
2.1.1 | 其中 | 人工费+机械费 | ∑技措项目（定额人工费+定额机械费） | 7556.79
2.2 | 施工组织措施项目费 |  | (1.1+2.1.1)×10.33% | 7405.18 | 见表10.2.2-20
2.2.1 | 其中 | 安全文明施工基本费 | (1.1+2.1.1)×8.51% | 6100.49 | 见表10.2.2-20
3 | 其他项目费 |  | （3.1+3.2+3.3+3.4） | 18586.57
3.1 | 暂列金额 |  | 3.1.1+3.1.2+3.1.3 | 18586.57 | 见表10.2.2-21
3.1.1 | 其中 | 标化工地增加费 | 按招标文件规定额度列计 |  | 见表10.2.2-22
3.1.2 |  | 优质工程增加费 | 按招标文件规定额度列计 |  | 见表10.2.2-22
3.1.3 |  | 其他暂列金额 | 按招标文件规定额度列计 | 18586.57 | 见表10.2.2-22
3.2 | 暂估价 |  | 3.2.1+3.2.2+3.2.3 |  | 见表10.2.2-21
3.2.1 | 其中 | 材料（工程设备）暂估价 | 按招标文件规定额度列计 (或计入综合单价) |  | 见表10.2.2-23
3.2.2 |  | 专业工程暂估价 | 按招标文件规定额度列计 |  | 见表10.2.2-24
3.2.3 |  | 专项技术措施暂估价 | 按招标文件规定额度列计 |  | 见表10.2.2-25
3.3 | 计日工 |  | ∑计日工(暂估数量×综合单价） |  | 见表10.2.2-21
3.4 | 施工总承包服务费 |  | 3.4.1+3.4.2 |  | 见表10.2.2-21
3.4.1 | 其中 | 专业发包工程管理费 | ∑专业发包工程（暂估金额×费率） |  | 见表10.2.2-27
3.4.2 |  | 甲供材料设备管理费 | 甲供材料暂估金额×费率+甲供设备暂估金额×费率 |  | 见表10.2.2-27
4 | 规费 |  | (1.1+2.1.1)×18.75% | 13441.15
5 | 税金 |  | (1+2+3+4)×9% | 35128.61
招标控制价合计 |  |  | 1+2+3+4+5 | 425446.49

## 5_表10_2_2-16 分部分项工程清单与计价表
【表10.2.2-16】
分部分项工程清单与计价表
单位(专业)工程名称:十标段-新鹿山街道办事处 | [5 empty] | 标段: |  |  | 第1页 共5页
序号 | 项目编码 | 项目名称 | 项目特征 | 计量 单位 | 工程量 | 金 额 (元) |  |  |  |  | 备注
[6 empty] | 综合单价 | 合价 | 其中
[8 empty] | 人工费 | 机械费 | 暂估价
|  | 排水 |  |  |  |  | 87900.45 | 15863.46 | 3234.51
1 | 040101002005 | 挖沟槽土方 | 1、土壤类别：三类土 2、挖土深度：2M 内 | m3 | 185.19 | 7.18 | 1329.66 | 701.87 | 366.68
2 | 040103001013 | 回填方 | 1、密实度要求：满足设计要求 2、填方材料品种：挖方土 | m3 | 34.21 | 19.6 | 670.52 | 477.91 | 57.47
3 | 040103002011 | 余方弃置 | 1、废弃料品种：沟槽挖方余土 2、运距：投标人自行考虑 | m3 | 150.97 | 19.21 | 2900.13 | 58.88 | 2287.2
4 | 040103001014 | 回填方 | 1、填方材料品种：毛砂找平层 | m3 | 16.69 | 313.56 | 5233.32 | 507.38 | 8.18
5 | 040103001015 | 回填方 | 1、填方材料品种：石粉回填至管顶30cm处 | m3 | 142.96 | 178.12 | 25464.04 | 4345.98 | 70.05
6 | 031001006011 | 塑料管 | 1、材质、规格：De160 UPVC排水管 2、排水出户管（含管件） 3、暂估量（以现场实际发生为准） | m | 40.00 | 45.23 | 1809.2 | 367.2 | 1.6
7 | 040501004015 | 塑料管 | 1、垫层、基础材质及厚度：150厚砂石垫层 2、材质及规格：D200HDPE双壁波纹管（环刚度≥8KN/m） 3、连接形式：承插式“O”型橡胶圈柔性接口 4、管道检验及试验要求：管道闭水试验 | m | 141.00 | 85.42 | 12044.22 | 1844.28 | 42.3
本页小计 | [6 empty] | 49451.09 | 8303.5 | 2833.48
【表10.2.2-16】
分部分项工程清单与计价表
单位(专业)工程名称:十标段-新鹿山街道办事处 | [5 empty] | 标段: |  |  | 第2页 共5页
序号 | 项目编码 | 项目名称 | 项目特征 | 计量 单位 | 工程量 | 金 额 (元) |  |  |  |  | 备注
[6 empty] | 综合单价 | 合价 | 其中
[8 empty] | 人工费 | 机械费 | 暂估价
8 | 040501004016 | 塑料管 | 1、垫层、基础材质及厚度：150厚砂石垫层 2、材质及规格：D300HDPE双壁波纹管（环刚度≥8KN/m） 3、连接形式：承插式“O”型橡胶圈柔性接口 4、管道检验及试验要求：管道闭水试验 | m | 40.00 | 109.24 | 4369.6 | 599.2 | 13.6
9 | 040504009004 | 雨水口（390*510单箅雨水口） | 1、雨水篦子及圈口材质、型号、规格：390*510防盗式球墨铸铁篦盖及盖座 2、井圈：C30钢筋混凝土井圈，含模板 3、垫层、基础材质及厚度：100厚碎石垫层+150厚C30素砼垫层（含模板） 4、砌筑材料品种、规格：M10水泥砂浆砌筑MU20机砖 5、砂浆强度等级及配合比：内外壁用20厚1：2防水水泥砂浆抹面 6、其他：平均井深1m | 座 | 7 | 1122.52 | 7857.64 | 1808.73 | 80.29
本页小计 | [6 empty] | 12227.24 | 2407.93 | 93.89
【表10.2.2-16】
分部分项工程清单与计价表
单位(专业)工程名称:十标段-新鹿山街道办事处 | [5 empty] | 标段: |  |  | 第3页 共5页
序号 | 项目编码 | 项目名称 | 项目特征 | 计量 单位 | 工程量 | 金 额 (元) |  |  |  |  | 备注
[6 empty] | 综合单价 | 合价 | 其中
[8 empty] | 人工费 | 机械费 | 暂估价
10 | 040504001023 | 砌筑井（500*500雨水井 落底） | 1、垫层、基础材质及厚度：10cm厚碎石垫层+10cmC30混凝土基础（含模板） 2、砌筑材料品种、规格、强度等级：井室墙、流槽采用M10号水泥砂浆、MU20水泥砖砌筑 3、勾缝、抹面要求：井室墙内外与流槽表面用1:2防水水泥砂浆抹面、厚20mm 4、平均井深：1.8m 5、井盖、井圈材质及规格：D400级球墨铸铁井盖，500*500 6、其他：成品聚乙烯防护网 | 座 | 4 | 1736.87 | 6947.48 | 1699.4 | 105.36
11 | 040504001024 | 砌筑井（500*500污水井） | 1、垫层、基础材质及厚度：10cm厚碎石垫层+10cmC30混凝土基础（含模板） 2、砌筑材料品种、规格、强度等级：井室墙、流槽采用M10号水泥砂浆、MU20水泥砖砌筑 3、勾缝、抹面要求：井室墙内外与流槽表面用1:2防水水泥砂浆抹面、厚20mm 4、平均井深：1.3m 5、井盖、井圈材质及规格：D400级球墨铸铁井盖，500*500 6、其他：成品聚乙烯防护网 | 座 | 10 | 1443.19 | 14431.9 | 3337 | 197.4
12 | 040504008001 | 成品隔油池 | 1、型号、规格：GBYC-1，长2m，宽1m，高1.4m，容积2m3 | 座 | 1 | 4200 | 4200
本页小计 | [6 empty] | 25579.38 | 5036.4 | 302.76
【表10.2.2-16】
分部分项工程清单与计价表
单位(专业)工程名称:十标段-新鹿山街道办事处 | [5 empty] | 标段: |  |  | 第4页 共5页
序号 | 项目编码 | 项目名称 | 项目特征 | 计量 单位 | 工程量 | 金 额 (元) |  |  |  |  | 备注
[6 empty] | 综合单价 | 合价 | 其中
[8 empty] | 人工费 | 机械费 | 暂估价
13 | 040901001005 | 现浇构件钢筋 | 1、钢筋种类：HPB300 | t | 0.100 | 6427.36 | 642.74 | 115.63 | 4.38
|  | 井盖提升更换 |  |  |  |  | 63261.96 | 7268.44 | 310.8
14 | 010512008005 | 井盖更换 | 1、Φ700球墨铸铁井盖更换（雨污水检查井、电力井、弱电井、给水井） 2、暂估量 | 块 | 50 | 1215.34 | 60767 | 6835.5 | 63
15 | 010512008006 | 井盖更换 | 1、500*500球墨铸铁井盖更换（雨污水检查井、电力井、弱电井、给水井） 2、暂估量 | 块 | 4 | 516.49 | 2065.96 | 345.04
16 | 04B035 | 管道疏通 | 管道疏通 | m | 30.00 | 14.3 | 429 | 87.9 | 247.8
|  | 检查井等标识标牌及其他 |  |  |  |  | 1370
17 | 04B036 | 不锈钢标识 | 不锈钢标识φ8cm（雨水井、污水井） | 个 | 18 | 50 | 900
18 | 04B037 | 不锈钢标识 | 不锈钢标识12*8cm（雨水边窨井） | 个 | 7 | 60 | 420
19 | 04B038 | 不锈钢标识 | 不锈钢标识10*5cm（隔油池、化粪池） | 个 | 1 | 50 | 50
|  | 道路 |  |  |  |  | 184270.33 | 12621.82 | 31719.11
|  | 车行道 |  |  |  |  | 184270.33 | 12621.82 | 31719.11
20 | 041001001007 | 拆除路面 | 1、材质：混凝土类（无筋） 2、厚度：15CM | m2 | 794.00 | 18.82 | 14943.08 | 1198.94 | 10861.92
本页小计 | [6 empty] | 80217.78 | 8583.01 | 11177.1
【表10.2.2-16】
分部分项工程清单与计价表
单位(专业)工程名称:十标段-新鹿山街道办事处 | [5 empty] | 标段: |  |  | 第5页 共5页
序号 | 项目编码 | 项目名称 | 项目特征 | 计量 单位 | 工程量 | 金 额 (元) |  |  |  |  | 备注
[6 empty] | 综合单价 | 合价 | 其中
[8 empty] | 人工费 | 机械费 | 暂估价
21 | 041001003005 | 拆除基层 | 1、材质：原路基水泥稳定碎石 2、厚度：20CM 3、部位：原水泥路面下基层 | m2 | 794.00 | 19.57 | 15538.58 | 1183.06 | 11354.2
22 | 040103002012 | 余方弃置 | 1、废弃料品种：拆除路面及基础、侧石 2、运距：投标人自行考虑 | m3 | 277.90 | 33.51 | 9312.43 | 108.38 | 7422.71
23 | 040202001005 | 路床（槽）整形 | 1、路床（槽）整形 路床碾压检验 | m2 | 794.00 | 1.82 | 1445.08 | 222.32 | 944.86
24 | 040202011006 | 碎石 | 1、石料规格：级配碎石 2、厚度：15CM | m2 | 794.00 | 37.02 | 29393.88 | 1079.84 | 674.9
25 | 040203007006 | 水泥混凝土 | 1、混凝土强度等级：C35混凝土 2、厚度：20CM 3、其他：含模板等 | m2 | 794.00 | 143.12 | 113637.28 | 8829.28 | 460.52
本页小计 | [6 empty] | 169327.25 | 11422.88 | 20857.19
合计 | [6 empty] | 336802.74 | 35753.72 | 35264.42

## 5_表10_2_2-20 施工组织(总价)措施项目清单与
【表10.2.2-20】
施工组织（总价）措施项目清单与计价表
工程名称:新鹿山街道办事处 |  |  | 标段: | 第1页 共1页
序号 | 项目编号 | 项目名称 | 计算基础 | 费率 (%) | 金额 (元) | 备注
1 | 041109001001 | 安全文明施工费 |  |  | 6100.49
1.1 |  | 安全文明施工基本费 | 定额人工费+定额机械费 | 8.51 | 6100.49
2 | Z04110900801 | 提前竣工增加费 | 定额人工费+定额机械费
3 | 041109003001 | 二次搬运费 | 定额人工费+定额机械费
4 | 041109004001 | 冬雨季施工增加费 | 定额人工费+定额机械费 | 0.13 | 93.19
5 | 041109005001 | 行车、行人干扰增加费 | 定额人工费+定额机械费 | 1.69 | 1211.5
6 |  | 其他施工组织措施费 | 按相关规定计算
合 计 |  |  |  |  | 7405.18

## 5_表10_2_2-21 其他项目清单与计价汇总表
【表10.2.2-21】
其他项目清单与计价汇总表
工程名称:新鹿山街道办事处 |  | 标段: | 第1页 共1页
序号 | 项 目 名 称 | 金额(元) | 备注
1 | 暂列金额 | 18586.57 | 明细详见表10.2.2-22
1.1 | 标化工地增加费 |  | 明细详见表10.2.2-22
1.2 | 优质工程增加费 |  | 明细详见表10.2.2-22
1.3 | 其他暂列金额 | 18586.57 | 明细详见表10.2.2-22
2 | 暂估价
2.1 | 材料（设备）暂估价 |  | 明细详见表10.2.2-23
2.2 | 专业工程暂估价 |  | 明细详见表10.2.2-24
2.3 | 专项技术措施暂估价 |  | 明细详见表10.2.2-25
3 | 计日工 |  | 明细详见表10.2.2-26
4 | 总承包服务费 |  | 明细详见表10.2.2-27
合 计 |  | 18586.57 | 0

## 5_表10_2_2-22 暂列金额明细表
【表10.2.2-22】
暂列金额明细表
工程名称:新鹿山街道办事处 |  |  | 标段: | 第1页 共1页
序号 | 项 目 名 称 | 计量单位 | 暂定金额(元) | 备注
1 | 标化工地增加费 | 项
2 | 优质工程增加费 | 项
3 | 其他暂列金额 | 项 | 18586.57 | 估算比例一般不高于5%
3.1 | 其他暂列金额 | 项 | 18586.57
合计 |  |  | 18586.57 | -

## 5_表10_2_2-23 材料（工程设备）暂估单价表
【表10.2.2-23】
材料（工程设备）暂估单价表
单位(专业)工程名称:十标段-新鹿山街道办事处 |  |  |  | 标段: |  | 第1页 共1页
序号 | 材料（工程设备）名称、规格、型号 | 计量 单位 | 数量 | 单价 | 合价 | 备注
合计

## 5_表10_2_2-29 主要工日一览表
【表10.2.2-29】
主要工日一览表
工程名称:新鹿山街道办事处 |  |  | 标段: |  | 第1页 共1页
序号 | 工日名称（类别） | 单位 | 数 量 | 单价(元) | 合价（元） | 备注
1 | 一类人工 | 工日 | 9.967 | 135 | 1345.55
2 | 二类人工 | 工日 | 250.915 | 146 | 36633.59
3 | 二类人工 | 工日 | 22.858 | 146 | 3337.27

## 5_表10_2_2-31 主要材料和工程设备一览表
【表10.2.2-31】
主要材料和工程设备一览表
工程名称:新鹿山街道办事处 |  |  |  | 标段: |  | 第1页 共2页
序号 | 名称、规格、型号 | 单位 | 数量 | 单价(元) | 合价（元） | 备注
1 | 热轧带肋钢筋HRB400综合 | t | 1.025 | 4626 | 4741.65
2 | 镀锌铁丝φ0.7-1.0 | kg | 7.841 | 4.42 | 34.66
3 | 镀锌铁丝综合 | kg | 5 | 4.42 | 22.1
4 | 热轧光圆钢筋综合 | t | 0.508 | 4787 | 2431.8
5 | 低碳钢焊条综合 | kg | 2.324 | 6.81 | 15.83
6 | 普通硅酸盐水泥PO 42.5综合 | kg | 1596.973 | 0.53 | 847.99
7 | 黄砂毛砂 | t | 29.508 | 155 | 4573.74
8 | 黄砂净砂 | t | 4.141 | 180 | 745.38
9 | 砂砾石 | t | 47.567 | 126 | 5993.44
10 | 石屑 | t | 251.61 | 78.75 | 19814.29
11 | 碎石综合 | t | 6.143 | 126 | 774.02
12 | 混凝土实心砖240×115×53 MU10 | 千块 | 9.876 | 495.6 | 4894.55
13 | 非泵送商品混凝土C25 | m3 | 19.19 | 537 | 10305.03
14 | 非泵送商品混凝土C30 | m3 | 4.03 | 572 | 2305.16
15 | 非泵送商品混凝土C35 | m3 | 160.388 | 606 | 97195.13
16 | 干混抹灰砂浆DP M20.0 | kg | 3531.599 | 0.37 | 1296.1
17 | 干混砌筑砂浆DM M7.5 | kg | 80.636 | 0.35 | 27.9
18 | 干混砌筑砂浆DM M10.0 | kg | 6785.679 | 0.35 | 2395.34
19 | 碳素结构钢焊接钢管DN40×3.5 | m | 0.054 | 19.27 | 1.04
20 | 碳素结构钢焊接钢管DN40×3.5 | kg | 18.2 | 5.02 | 91.33
21 | HDPE双壁波纹管（环刚度≥8KN/m）DN200 | m | 143.115 | 33.48 | 4791.49
22 | HDPE双壁波纹管（环刚度≥8KN/m）DN300 | m | 40.6 | 50.66 | 2056.8
23 | 水 | m3 | 198.973 | 5.73 | 1140.12
24 | 钢模板 | kg | 52.539 | 5.75 | 302.1
25 | 木模板 | m3 | 0.238 | 1504 | 357.95
26 | D400级球墨铸铁井盖500*500 | 套 | 18 | 337.5 | 6075
27 | D400级球墨铸铁井盖φ700 | 套 | 50 | 628 | 31400
28 | 防盗式球墨铸铁篦盖及盖座390*510 | 套 | 7 | 268.52 | 1879.61
【表10.2.2-31】
主要材料和工程设备一览表
工程名称:新鹿山街道办事处 |  |  |  | 标段: |  | 第2页 共2页
序号 | 名称、规格、型号 | 单位 | 数量 | 单价(元) | 合价（元） | 备注
29 | 塑料排水管UPVCDe160 | m | 39.72 | 31.77 | 1261.9

## 6_表10_2_2-13 【不含单列】单位(专业)工程招
【表10.2.2-13】
单位（专业）工程招标控制价费用表
工程名称:十标段-老鹿山街道办事处 |  |  | 标段: | 第1页 共1页
序号 | 费用名称 |  | 计算公式 | 金额 (元) | 备注
1 | 分部分项工程费 |  | ∑(分部分项工程量×综合单价） | 149945.67 | 见表10.2.2-16
1.1 | 其中 | 人工费+机械费 | ∑分部分项（定额人工费+定额机械费） | 31694.42
2 | 措施项目费 |  | （2.1+2.2） | 30745.61
2.1 | 施工技术措施项目费 |  | ∑(技措项目工程量×综合单价） | 26142.88 | 见表10.2.2-16
2.1.1 | 其中 | 人工费+机械费 | ∑技措项目（定额人工费+定额机械费） | 12862.63
2.2 | 施工组织措施项目费 |  | (1.1+2.1.1)×10.33% | 4602.73 | 见表10.2.2-20
2.2.1 | 其中 | 安全文明施工基本费 | (1.1+2.1.1)×8.51% | 3791.8 | 见表10.2.2-20
3 | 其他项目费 |  | （3.1+3.2+3.3+3.4） | 9452.29
3.1 | 暂列金额 |  | 3.1.1+3.1.2+3.1.3 | 9452.29 | 见表10.2.2-21
3.1.1 | 其中 | 标化工地增加费 | 按招标文件规定额度列计 |  | 见表10.2.2-22
3.1.2 |  | 优质工程增加费 | 按招标文件规定额度列计 |  | 见表10.2.2-22
3.1.3 |  | 其他暂列金额 | 按招标文件规定额度列计 | 9452.29 | 见表10.2.2-22
3.2 | 暂估价 |  | 3.2.1+3.2.2+3.2.3 |  | 见表10.2.2-21
3.2.1 | 其中 | 材料（工程设备）暂估价 | 按招标文件规定额度列计 (或计入综合单价) |  | 见表10.2.2-23
3.2.2 |  | 专业工程暂估价 | 按招标文件规定额度列计 |  | 见表10.2.2-24
3.2.3 |  | 专项技术措施暂估价 | 按招标文件规定额度列计 |  | 见表10.2.2-25
3.3 | 计日工 |  | ∑计日工(暂估数量×综合单价） |  | 见表10.2.2-21
3.4 | 施工总承包服务费 |  | 3.4.1+3.4.2 |  | 见表10.2.2-21
3.4.1 | 其中 | 专业发包工程管理费 | ∑专业发包工程（暂估金额×费率） |  | 见表10.2.2-27
3.4.2 |  | 甲供材料设备管理费 | 甲供材料暂估金额×费率+甲供设备暂估金额×费率 |  | 见表10.2.2-27
4 | 规费 |  | (1.1+2.1.1)×18.75% | 8354.45
5 | 税金 |  | (1+2+3+4)×9% | 17864.82
招标控制价合计 |  |  | 1+2+3+4+5 | 216362.84

## 6_表10_2_2-16 分部分项工程清单与计价表
【表10.2.2-16】
分部分项工程清单与计价表
单位(专业)工程名称:十标段-老鹿山街道办事处 | [5 empty] | 标段: |  |  | 第1页 共5页
序号 | 项目编码 | 项目名称 | 项目特征 | 计量 单位 | 工程量 | 金 额 (元) |  |  |  |  | 备注
[6 empty] | 综合单价 | 合价 | 其中
[8 empty] | 人工费 | 机械费 | 暂估价
|  | 排水 |  |  |  |  | 81942.9 | 14236.41 | 4606.22
1 | 040101002006 | 挖沟槽土方 | 1、土壤类别：三类土 2、挖土深度：2M 内 | m3 | 258.92 | 7.18 | 1859.05 | 981.31 | 512.66
2 | 040103001016 | 回填方 | 1、密实度要求：满足设计要求 2、填方材料品种：挖方土 | m3 | 36.18 | 19.6 | 709.13 | 505.43 | 60.78
3 | 040103002013 | 余方弃置 | 1、废弃料品种：沟槽挖方余土 2、运距：投标人自行考虑 | m3 | 222.73 | 19.21 | 4278.64 | 86.86 | 3374.36
4 | 040103001017 | 回填方 | 1、填方材料品种：毛砂找平层 | m3 | 17.65 | 313.56 | 5534.33 | 536.56 | 8.65
5 | 040103001018 | 回填方 | 1、填方材料品种：石粉回填至管顶30cm处 | m3 | 150.73 | 178.12 | 26848.03 | 4582.19 | 73.86
6 | 031001006012 | 塑料管 | 1、材质、规格：De110 UPVC排水管 2、连接建筑雨、污水立管（含管件） 3、暂估量（以现场实际发生为准） | m | 40.00 | 26.75 | 1070 | 282 | 1.2
7 | 040501004017 | 塑料管 | 1、垫层、基础材质及厚度：150厚砂石垫层 2、材质及规格：D200HDPE双壁波纹管（环刚度≥8KN/m） 3、连接形式：承插式“O”型橡胶圈柔性接口 4、管道检验及试验要求：管道闭水试验 | m | 135.00 | 85.42 | 11531.7 | 1765.8 | 40.5
本页小计 | [6 empty] | 51830.88 | 8740.15 | 4072.01
【表10.2.2-16】
分部分项工程清单与计价表
单位(专业)工程名称:十标段-老鹿山街道办事处 | [5 empty] | 标段: |  |  | 第2页 共5页
序号 | 项目编码 | 项目名称 | 项目特征 | 计量 单位 | 工程量 | 金 额 (元) |  |  |  |  | 备注
[6 empty] | 综合单价 | 合价 | 其中
[8 empty] | 人工费 | 机械费 | 暂估价
8 | 040501004018 | 塑料管 | 1、垫层、基础材质及厚度：150厚砂石垫层 2、材质及规格：D300HDPE双壁波纹管（环刚度≥8KN/m） 3、连接形式：承插式“O”型橡胶圈柔性接口 4、管道检验及试验要求：管道闭水试验 | m | 55.00 | 109.24 | 6008.2 | 823.9 | 18.7
9 | 040504009005 | 雨水口（390*510单箅雨水口） | 1、雨水篦子及圈口材质、型号、规格：390*510防盗式球墨铸铁篦盖及盖座 2、井圈：C30钢筋混凝土井圈，含模板 3、垫层、基础材质及厚度：100厚碎石垫层+150厚C30素砼垫层（含模板） 4、砌筑材料品种、规格：M10水泥砂浆砌筑MU20机砖 5、砂浆强度等级及配合比：内外壁用20厚1：2防水水泥砂浆抹面 6、其他：平均井深1m | 座 | 2 | 1122.52 | 2245.04 | 516.78 | 22.94
本页小计 | [6 empty] | 8253.24 | 1340.68 | 41.64
【表10.2.2-16】
分部分项工程清单与计价表
单位(专业)工程名称:十标段-老鹿山街道办事处 | [5 empty] | 标段: |  |  | 第3页 共5页
序号 | 项目编码 | 项目名称 | 项目特征 | 计量 单位 | 工程量 | 金 额 (元) |  |  |  |  | 备注
[6 empty] | 综合单价 | 合价 | 其中
[8 empty] | 人工费 | 机械费 | 暂估价
10 | 040504001025 | 砌筑井（500*500雨水井 落底） | 1、垫层、基础材质及厚度：10cm厚碎石垫层+10cmC30混凝土基础（含模板） 2、砌筑材料品种、规格、强度等级：井室墙、流槽采用M10号水泥砂浆、MU20水泥砖砌筑 3、勾缝、抹面要求：井室墙内外与流槽表面用1:2防水水泥砂浆抹面、厚20mm 4、平均井深：1.8m 5、井盖、井圈材质及规格：D400级球墨铸铁井盖，500*500 6、其他：成品聚乙烯防护网 | 座 | 4 | 1736.87 | 6947.48 | 1699.4 | 105.36
11 | 040504001026 | 砌筑井（500*500污水井） | 1、垫层、基础材质及厚度：10cm厚碎石垫层+10cmC30混凝土基础（含模板） 2、砌筑材料品种、规格、强度等级：井室墙、流槽采用M10号水泥砂浆、MU20水泥砖砌筑 3、勾缝、抹面要求：井室墙内外与流槽表面用1:2防水水泥砂浆抹面、厚20mm 4、平均井深：1.3m 5、井盖、井圈材质及规格：D400级球墨铸铁井盖，500*500 6、其他：成品聚乙烯防护网 | 座 | 7 | 1443.19 | 10102.33 | 2335.9 | 138.18
12 | 040504008002 | 成品隔油池 | 1、型号、规格：GBYC-1，长2m，宽1m，高1.4m，容积2m3 | 座 | 1 | 4200 | 4200
本页小计 | [6 empty] | 21249.81 | 4035.3 | 243.54
【表10.2.2-16】
分部分项工程清单与计价表
单位(专业)工程名称:十标段-老鹿山街道办事处 | [5 empty] | 标段: |  |  | 第4页 共5页
序号 | 项目编码 | 项目名称 | 项目特征 | 计量 单位 | 工程量 | 金 额 (元) |  |  |  |  | 备注
[6 empty] | 综合单价 | 合价 | 其中
[8 empty] | 人工费 | 机械费 | 暂估价
13 | 040901001006 | 现浇构件钢筋 | 1、钢筋种类：HPB300 | t | 0.028 | 6427.36 | 179.97 | 32.38 | 1.23
14 | 04B042 | 管道疏通 | 管道疏通 | m | 30.00 | 14.3 | 429 | 87.9 | 247.8
|  | 检查井等标识标牌及其他 |  |  |  |  | 700
15 | 04B043 | 不锈钢标识 | 不锈钢标识φ8cm（雨水井、污水井） | 个 | 11 | 50 | 550
16 | 04B044 | 立管标识 | 立管标识 | 个 | 5 | 30 | 150
|  | 道路 |  |  |  |  | 67302.77 | 4609.99 | 11585.07
|  | 车行道 |  |  |  |  | 67302.77 | 4609.99 | 11585.07
17 | 041001001008 | 拆除路面 | 1、材质：混凝土类（无筋） 2、厚度：15CM | m2 | 290.00 | 18.82 | 5457.8 | 437.9 | 3967.2
18 | 041001003006 | 拆除基层 | 1、材质：原路基水泥稳定碎石 2、厚度：20CM 3、部位：原水泥路面下基层 | m2 | 290.00 | 19.57 | 5675.3 | 432.1 | 4147
19 | 040103002014 | 余方弃置 | 1、废弃料品种：拆除路面及基础、侧石 2、运距：投标人自行考虑 | m3 | 101.50 | 33.51 | 3401.27 | 39.59 | 2711.07
20 | 040202001006 | 路床（槽）整形 | 1、路床（槽）整形 路床碾压检验 | m2 | 290.00 | 1.82 | 527.8 | 81.2 | 345.1
21 | 040202011007 | 碎石 | 1、石料规格：级配碎石 2、厚度：15CM | m2 | 290.00 | 37.02 | 10735.8 | 394.4 | 246.5
本页小计 | [6 empty] | 27106.94 | 1505.47 | 11665.9
【表10.2.2-16】
分部分项工程清单与计价表
单位(专业)工程名称:十标段-老鹿山街道办事处 | [5 empty] | 标段: |  |  | 第5页 共5页
序号 | 项目编码 | 项目名称 | 项目特征 | 计量 单位 | 工程量 | 金 额 (元) |  |  |  |  | 备注
[6 empty] | 综合单价 | 合价 | 其中
[8 empty] | 人工费 | 机械费 | 暂估价
22 | 040203007007 | 水泥混凝土 | 1、混凝土强度等级：C35混凝土 2、厚度：20CM 3、其他：含模板等 | m2 | 290.00 | 143.12 | 41504.8 | 3224.8 | 168.2
本页小计 | [6 empty] | 41504.8 | 3224.8 | 168.2
合计 | [6 empty] | 149945.67 | 18846.4 | 16191.29

## 6_表10_2_2-20 施工组织(总价)措施项目清单与
【表10.2.2-20】
施工组织（总价）措施项目清单与计价表
工程名称:老鹿山街道办事处 |  |  | 标段: | 第1页 共1页
序号 | 项目编号 | 项目名称 | 计算基础 | 费率 (%) | 金额 (元) | 备注
1 | 041109001001 | 安全文明施工费 |  |  | 3791.8
1.1 |  | 安全文明施工基本费 | 定额人工费+定额机械费 | 8.51 | 3791.8
2 | Z04110900801 | 提前竣工增加费 | 定额人工费+定额机械费
3 | 041109003001 | 二次搬运费 | 定额人工费+定额机械费
4 | 041109004001 | 冬雨季施工增加费 | 定额人工费+定额机械费 | 0.13 | 57.92
5 | 041109005001 | 行车、行人干扰增加费 | 定额人工费+定额机械费 | 1.69 | 753.01
6 |  | 其他施工组织措施费 | 按相关规定计算
合 计 |  |  |  |  | 4602.73

## 6_表10_2_2-21 其他项目清单与计价汇总表
【表10.2.2-21】
其他项目清单与计价汇总表
工程名称:老鹿山街道办事处 |  | 标段: | 第1页 共1页
序号 | 项 目 名 称 | 金额(元) | 备注
1 | 暂列金额 | 9452.29 | 明细详见表10.2.2-22
1.1 | 标化工地增加费 |  | 明细详见表10.2.2-22
1.2 | 优质工程增加费 |  | 明细详见表10.2.2-22
1.3 | 其他暂列金额 | 9452.29 | 明细详见表10.2.2-22
2 | 暂估价
2.1 | 材料（设备）暂估价 |  | 明细详见表10.2.2-23
2.2 | 专业工程暂估价 |  | 明细详见表10.2.2-24
2.3 | 专项技术措施暂估价 |  | 明细详见表10.2.2-25
3 | 计日工 |  | 明细详见表10.2.2-26
4 | 总承包服务费 |  | 明细详见表10.2.2-27
合 计 |  | 9452.29 | 0

## 6_表10_2_2-22 暂列金额明细表
【表10.2.2-22】
暂列金额明细表
工程名称:老鹿山街道办事处 |  |  | 标段: | 第1页 共1页
序号 | 项 目 名 称 | 计量单位 | 暂定金额(元) | 备注
1 | 标化工地增加费 | 项
2 | 优质工程增加费 | 项
3 | 其他暂列金额 | 项 | 9452.29 | 估算比例一般不高于5%
3.1 | 其他暂列金额 | 项 | 9452.29
合计 |  |  | 9452.29 | -

## 6_表10_2_2-23 材料（工程设备）暂估单价表
【表10.2.2-23】
材料（工程设备）暂估单价表
单位(专业)工程名称:十标段-老鹿山街道办事处 |  |  |  | 标段: |  | 第1页 共1页
序号 | 材料（工程设备）名称、规格、型号 | 计量 单位 | 数量 | 单价 | 合价 | 备注
合计

## 6_表10_2_2-29 主要工日一览表
【表10.2.2-29】
主要工日一览表
工程名称:老鹿山街道办事处 |  |  | 标段: |  | 第1页 共1页
序号 | 工日名称（类别） | 单位 | 数 量 | 单价(元) | 合价（元） | 备注
1 | 一类人工 | 工日 | 11.936 | 135 | 1611.36
2 | 二类人工 | 工日 | 169.537 | 146 | 24752.4
3 | 二类人工 | 工日 | 16.602 | 146 | 2423.89

## 6_表10_2_2-31 主要材料和工程设备一览表
【表10.2.2-31】
主要材料和工程设备一览表
工程名称:老鹿山街道办事处 |  |  |  | 标段: |  | 第1页 共1页
序号 | 名称、规格、型号 | 单位 | 数量 | 单价(元) | 合价（元） | 备注
1 | 镀锌铁丝φ0.7-1.0 | kg | 0.213 | 4.42 | 0.94
2 | 镀锌铁丝综合 | kg | 5 | 4.42 | 22.1
3 | 热轧光圆钢筋综合 | t | 0.029 | 4787 | 138.82
4 | 低碳钢焊条综合 | kg | 0.052 | 6.81 | 0.35
5 | 普通硅酸盐水泥PO 42.5综合 | kg | 1113.238 | 0.53 | 591.13
6 | 黄砂毛砂 | t | 31.205 | 155 | 4836.78
7 | 黄砂净砂 | t | 2.886 | 180 | 519.48
8 | 砂砾石 | t | 50.303 | 126 | 6338.18
9 | 石屑 | t | 265.285 | 78.75 | 20891.19
10 | 碎石综合 | t | 4.159 | 126 | 524.03
11 | 混凝土实心砖240×115×53 MU10 | 千块 | 6.955 | 495.6 | 3446.9
12 | 非泵送商品混凝土C30 | m3 | 2.136 | 572 | 1221.79
13 | 非泵送商品混凝土C35 | m3 | 58.58 | 606 | 35499.48
14 | 干混抹灰砂浆DP M20.0 | kg | 626.129 | 0.37 | 229.79
15 | 干混砌筑砂浆DM M7.5 | kg | 84.646 | 0.35 | 29.29
16 | 干混砌筑砂浆DM M10.0 | kg | 4759.958 | 0.35 | 1680.27
17 | 碳素结构钢焊接钢管DN40×3.5 | m | 0.058 | 19.27 | 1.12
18 | 碳素结构钢焊接钢管DN40×3.5 | kg | 18.2 | 5.02 | 91.33
19 | HDPE双壁波纹管（环刚度≥8KN/m）DN200 | m | 137.025 | 33.48 | 4587.6
20 | HDPE双壁波纹管（环刚度≥8KN/m）DN300 | m | 55.825 | 50.66 | 2828.09
21 | 水 | m3 | 102.72 | 5.73 | 588.59
22 | 钢模板 | kg | 19.189 | 5.75 | 110.34
23 | 木模板 | m3 | 0.103 | 1504 | 154.91
24 | D400级球墨铸铁井盖500*500 | 套 | 11 | 337.5 | 3712.5
25 | 防盗式球墨铸铁篦盖及盖座390*510 | 套 | 2 | 268.52 | 537.03

## 7_表10_2_2-13 【不含单列】单位(专业)工程招
【表10.2.2-13】
单位（专业）工程招标控制价费用表
工程名称:十标段-治水办 |  |  | 标段: | 第1页 共1页
序号 | 费用名称 |  | 计算公式 | 金额 (元) | 备注
1 | 分部分项工程费 |  | ∑(分部分项工程量×综合单价） | 511107.15 | 见表10.2.2-16
1.1 | 其中 | 人工费+机械费 | ∑分部分项（定额人工费+定额机械费） | 88470.24
2 | 措施项目费 |  | （2.1+2.2） | 17511.47
2.1 | 施工技术措施项目费 |  | ∑(技措项目工程量×综合单价） | 7933.1 | 见表10.2.2-16
2.1.1 | 其中 | 人工费+机械费 | ∑技措项目（定额人工费+定额机械费） | 4253.57
2.2 | 施工组织措施项目费 |  | (1.1+2.1.1)×10.33% | 9578.37 | 见表10.2.2-20
2.2.1 | 其中 | 安全文明施工基本费 | (1.1+2.1.1)×8.51% | 7890.8 | 见表10.2.2-20
3 | 其他项目费 |  | （3.1+3.2+3.3+3.4） | 27300.22
3.1 | 暂列金额 |  | 3.1.1+3.1.2+3.1.3 | 27300.22 | 见表10.2.2-21
3.1.1 | 其中 | 标化工地增加费 | 按招标文件规定额度列计 |  | 见表10.2.2-22
3.1.2 |  | 优质工程增加费 | 按招标文件规定额度列计 |  | 见表10.2.2-22
3.1.3 |  | 其他暂列金额 | 按招标文件规定额度列计 | 27300.22 | 见表10.2.2-22
3.2 | 暂估价 |  | 3.2.1+3.2.2+3.2.3 |  | 见表10.2.2-21
3.2.1 | 其中 | 材料（工程设备）暂估价 | 按招标文件规定额度列计 (或计入综合单价) |  | 见表10.2.2-23
3.2.2 |  | 专业工程暂估价 | 按招标文件规定额度列计 |  | 见表10.2.2-24
3.2.3 |  | 专项技术措施暂估价 | 按招标文件规定额度列计 |  | 见表10.2.2-25
3.3 | 计日工 |  | ∑计日工(暂估数量×综合单价） |  | 见表10.2.2-21
3.4 | 施工总承包服务费 |  | 3.4.1+3.4.2 |  | 见表10.2.2-21
3.4.1 | 其中 | 专业发包工程管理费 | ∑专业发包工程（暂估金额×费率） |  | 见表10.2.2-27
3.4.2 |  | 甲供材料设备管理费 | 甲供材料暂估金额×费率+甲供设备暂估金额×费率 |  | 见表10.2.2-27
4 | 规费 |  | (1.1+2.1.1)×18.75% | 17385.71
5 | 税金 |  | (1+2+3+4)×9% | 51597.41
招标控制价合计 |  |  | 1+2+3+4+5 | 624901.96

## 7_表10_2_2-16 分部分项工程清单与计价表
【表10.2.2-16】
分部分项工程清单与计价表
单位(专业)工程名称:十标段-治水办 | [5 empty] | 标段: |  |  | 第1页 共4页
序号 | 项目编码 | 项目名称 | 项目特征 | 计量 单位 | 工程量 | 金 额 (元) |  |  |  |  | 备注
[6 empty] | 综合单价 | 合价 | 其中
[8 empty] | 人工费 | 机械费 | 暂估价
|  | 排水 |  |  |  |  | 46268.85 | 8091.92 | 1607.09
1 | 040101002007 | 挖沟槽土方 | 1、土壤类别：三类土 2、挖土深度：2M 内 | m3 | 145.38 | 7.18 | 1043.83 | 550.99 | 287.85
2 | 040103001019 | 回填方 | 1、密实度要求：满足设计要求 2、填方材料品种：挖方土 | m3 | 16.97 | 19.6 | 332.61 | 237.07 | 28.51
3 | 040103002015 | 余方弃置 | 1、废弃料品种：沟槽挖方余土 2、运距：投标人自行考虑 | m3 | 70.47 | 19.21 | 1353.73 | 27.48 | 1067.62
4 | 040103001020 | 回填方 | 1、填方材料品种：毛砂找平层 | m3 | 10.44 | 313.56 | 3273.57 | 317.38 | 5.12
5 | 040103001021 | 回填方 | 1、填方材料品种：石粉回填至管顶30cm处 | m3 | 48.56 | 178.12 | 8649.51 | 1476.22 | 23.79
6 | 031001006013 | 塑料管 | 1、材质、规格：De110 UPVC排水管 2、连接建筑雨、污水立管（含管件） 3、暂估量（以现场实际发生为准） | m | 40.00 | 26.75 | 1070 | 282 | 1.2
7 | 031001006014 | 塑料管 | 1、材质、规格：De160 UPVC排水管 2、排水出户管（含管件） 3、暂估量（以现场实际发生为准） | m | 30.00 | 45.23 | 1356.9 | 275.4 | 1.2
8 | 040501004019 | 塑料管 | 1、垫层、基础材质及厚度：150厚砂石垫层 2、材质及规格：D200HDPE双壁波纹管（环刚度≥8KN/m） 3、连接形式：承插式“O”型橡胶圈柔性接口 4、管道检验及试验要求：管道闭水试验 | m | 116.00 | 85.42 | 9908.72 | 1517.28 | 34.8
本页小计 | [6 empty] | 26988.87 | 4683.82 | 1450.09
【表10.2.2-16】
分部分项工程清单与计价表
单位(专业)工程名称:十标段-治水办 | [5 empty] | 标段: |  |  | 第2页 共4页
序号 | 项目编码 | 项目名称 | 项目特征 | 计量 单位 | 工程量 | 金 额 (元) |  |  |  |  | 备注
[6 empty] | 综合单价 | 合价 | 其中
[8 empty] | 人工费 | 机械费 | 暂估价
9 | 04B048 | 井盖更换 | 1、510*390雨水口现状井盖更换为球墨铸铁井盖D400级(砖砌升降25cm）； 2、MU15混凝土标准砖，M10水泥砂浆砌筑，1:2水泥砂浆内外抹面； | 座 | 5 | 567.63 | 2838.15 | 645.8 | 17.25
10 | 04B049 | 井盖更换 | 1、500*500现状井盖更换为球墨铸铁井盖D400级(砖砌升降25cm）； 2、MU15混凝土标准砖，M10水泥砂浆砌筑，1:2水泥砂浆内外抹面； | 座 | 5 | 625.27 | 3126.35 | 678 | 18.2
11 | 040504001027 | 砌筑井（500*500污水井） | 1、垫层、基础材质及厚度：10cm厚碎石垫层+10cmC30混凝土基础（含模板） 2、砌筑材料品种、规格、强度等级：井室墙、流槽采用M10号水泥砂浆、MU20水泥砖砌筑 3、勾缝、抹面要求：井室墙内外与流槽表面用1:2防水水泥砂浆抹面、厚20mm 4、平均井深：1.3m 5、井盖、井圈材质及规格：D400级球墨铸铁井盖，500*500 6、其他：成品聚乙烯防护网 | 座 | 6 | 1443.19 | 8659.14 | 2002.2 | 118.44
12 | 040504008003 | 成品隔油池 | 1、型号、规格：GBYC-1，长2m，宽1m，高1.4m，容积2m3 | 座 | 1 | 4200 | 4200
13 | 040901001007 | 现浇构件钢筋 | 1、钢筋种类：HPB300 | t | 0.071 | 6427.36 | 456.34 | 82.1 | 3.11
|  | 井盖提升更换 |  |  |  |  | 5529.62 | 790.98 | 2.52
本页小计 | [6 empty] | 19279.98 | 3408.1 | 157
【表10.2.2-16】
分部分项工程清单与计价表
单位(专业)工程名称:十标段-治水办 | [5 empty] | 标段: |  |  | 第3页 共4页
序号 | 项目编码 | 项目名称 | 项目特征 | 计量 单位 | 工程量 | 金 额 (元) |  |  |  |  | 备注
[6 empty] | 综合单价 | 合价 | 其中
[8 empty] | 人工费 | 机械费 | 暂估价
14 | 010512008007 | 井盖更换 | 1、Φ700球墨铸铁井盖更换（雨污水检查井、电力井、弱电井、给水井） 2、暂估量 | 块 | 2 | 1215.34 | 2430.68 | 273.42 | 2.52
15 | 010512008008 | 井盖更换 | 1、500*500球墨铸铁井盖更换（雨污水检查井、电力井、弱电井、给水井） 2、暂估量 | 块 | 6 | 516.49 | 3098.94 | 517.56
|  | 检查井等标识标牌及其他 |  |  |  |  | 700
16 | 04B050 | 不锈钢标识 | 不锈钢标识φ8cm（雨水井、污水井） | 个 | 11 | 50 | 550
17 | 04B051 | 立管标识 | 立管标识 | 个 | 5 | 30 | 150
|  | 道路 |  |  |  |  | 458608.68 | 19794.92 | 68829
|  | 车行道 |  |  |  |  | 458608.68 | 19794.92 | 68829
18 | 041001001009 | 拆除路面 | 1、材质：混凝土类（无筋） 2、厚度：15CM | m2 | 1623.00 | 18.82 | 30544.86 | 2450.73 | 22202.64
19 | 041001003007 | 拆除基层 | 1、材质：原路基水泥稳定碎石 2、厚度：20CM 3、部位：原水泥路面下基层 | m2 | 1623.00 | 19.57 | 31762.11 | 2418.27 | 23208.9
20 | 040103002016 | 余方弃置 | 1、废弃料品种：拆除路面及基础、侧石 2、运距：投标人自行考虑 | m3 | 568.05 | 33.51 | 19035.36 | 221.54 | 15172.62
21 | 040202001007 | 路床（槽）整形 | 1、路床（槽）整形 路床碾压检验 | m2 | 1623.00 | 1.82 | 2953.86 | 454.44 | 1931.37
本页小计 | [6 empty] | 90525.81 | 6335.96 | 62518.05
【表10.2.2-16】
分部分项工程清单与计价表
单位(专业)工程名称:十标段-治水办 | [5 empty] | 标段: |  |  | 第4页 共4页
序号 | 项目编码 | 项目名称 | 项目特征 | 计量 单位 | 工程量 | 金 额 (元) |  |  |  |  | 备注
[6 empty] | 综合单价 | 合价 | 其中
[8 empty] | 人工费 | 机械费 | 暂估价
22 | 040202011008 | 碎石 | 1、石料规格：级配碎石 2、厚度：15CM | m2 | 1623.00 | 37.02 | 60083.46 | 2207.28 | 1379.55
23 | 040203007008 | 水泥混凝土 | 1、混凝土强度等级：C30混凝土 2、厚度：20CM | m2 | 1623.00 | 124.07 | 201365.61 | 9478.32 | 340.83
24 | 040203004003 | 封层 | 1、沥青品种：乳化沥青 2、喷油量：布洒量不小于1Kg/㎡（沥青净含量） | m2 | 1623.00 | 5.36 | 8699.28 | 746.58 | 275.91
25 | 040203006003 | 沥青混凝土 | 1、沥青品种：AC-13C型细粒式沥青混凝土 2、厚度：5cm | m2 | 1623.00 | 64.18 | 104164.14 | 1817.76 | 4317.18
本页小计 | [6 empty] | 374312.49 | 14249.94 | 6313.47
合计 | [6 empty] | 511107.15 | 28677.82 | 70438.61

## 7_表10_2_2-20 施工组织(总价)措施项目清单与
【表10.2.2-20】
施工组织（总价）措施项目清单与计价表
工程名称:治水办 |  |  | 标段: | 第1页 共1页
序号 | 项目编号 | 项目名称 | 计算基础 | 费率 (%) | 金额 (元) | 备注
1 | 041109001001 | 安全文明施工费 |  |  | 7890.8
1.1 |  | 安全文明施工基本费 | 定额人工费+定额机械费 | 8.51 | 7890.8
2 | Z04110900801 | 提前竣工增加费 | 定额人工费+定额机械费
3 | 041109003001 | 二次搬运费 | 定额人工费+定额机械费
4 | 041109004001 | 冬雨季施工增加费 | 定额人工费+定额机械费 | 0.13 | 120.54
5 | 041109005001 | 行车、行人干扰增加费 | 定额人工费+定额机械费 | 1.69 | 1567.03
6 |  | 其他施工组织措施费 | 按相关规定计算
合 计 |  |  |  |  | 9578.37

## 7_表10_2_2-21 其他项目清单与计价汇总表
【表10.2.2-21】
其他项目清单与计价汇总表
工程名称:治水办 |  | 标段: | 第1页 共1页
序号 | 项 目 名 称 | 金额(元) | 备注
1 | 暂列金额 | 27300.22 | 明细详见表10.2.2-22
1.1 | 标化工地增加费 |  | 明细详见表10.2.2-22
1.2 | 优质工程增加费 |  | 明细详见表10.2.2-22
1.3 | 其他暂列金额 | 27300.22 | 明细详见表10.2.2-22
2 | 暂估价
2.1 | 材料（设备）暂估价 |  | 明细详见表10.2.2-23
2.2 | 专业工程暂估价 |  | 明细详见表10.2.2-24
2.3 | 专项技术措施暂估价 |  | 明细详见表10.2.2-25
3 | 计日工 |  | 明细详见表10.2.2-26
4 | 总承包服务费 |  | 明细详见表10.2.2-27
合 计 |  | 27300.22 | 0

## 7_表10_2_2-22 暂列金额明细表
【表10.2.2-22】
暂列金额明细表
工程名称:治水办 |  |  | 标段: | 第1页 共1页
序号 | 项 目 名 称 | 计量单位 | 暂定金额(元) | 备注
1 | 标化工地增加费 | 项
2 | 优质工程增加费 | 项
3 | 其他暂列金额 | 项 | 27300.22 | 估算比例一般不高于5%
3.1 | 其他暂列金额 | 项 | 27300.22
合计 |  |  | 27300.22 | -

## 7_表10_2_2-23 材料（工程设备）暂估单价表
【表10.2.2-23】
材料（工程设备）暂估单价表
单位(专业)工程名称:十标段-治水办 |  |  |  | 标段: |  | 第1页 共1页
序号 | 材料（工程设备）名称、规格、型号 | 计量 单位 | 数量 | 单价 | 合价 | 备注
合计

## 7_表10_2_2-29 主要工日一览表
【表10.2.2-29】
主要工日一览表
工程名称:治水办 |  |  | 标段: |  | 第1页 共1页
序号 | 工日名称（类别） | 单位 | 数 量 | 单价(元) | 合价（元） | 备注
1 | 一类人工 | 工日 | 7.671 | 135 | 1035.59
2 | 二类人工 | 工日 | 119.582 | 146 | 17458.97
3 | 二类人工 | 工日 | 87.651 | 146 | 12797.05

## 7_表10_2_2-31 主要材料和工程设备一览表
【表10.2.2-31】
主要材料和工程设备一览表
工程名称:治水办 |  |  |  | 标段: |  | 第1页 共2页
序号 | 名称、规格、型号 | 单位 | 数量 | 单价(元) | 合价（元） | 备注
1 | 热轧带肋钢筋HRB400综合 | t | 0.041 | 4626 | 189.67
2 | 镀锌铁丝φ0.7-1.0 | kg | 0.802 | 4.42 | 3.54
3 | 镀锌铁丝综合 | kg | 5 | 4.42 | 22.1
4 | 热轧光圆钢筋综合 | t | 0.088 | 4787 | 421.26
5 | 低碳钢焊条综合 | kg | 0.217 | 6.81 | 1.48
6 | 普通硅酸盐水泥PO 42.5综合 | kg | 597.88 | 0.53 | 317.47
7 | 黄砂毛砂 | t | 18.458 | 155 | 2860.99
8 | 黄砂净砂 | t | 1.678 | 180 | 302.04
9 | 砂砾石 | t | 29.754 | 126 | 3749
10 | 石屑 | t | 108.026 | 78.75 | 8507.05
11 | 碎石综合 | t | 2.061 | 126 | 259.69
12 | 混凝土实心砖240×115×53 MU15 | 千块 | 0.935 | 495.6 | 463.39
13 | 混凝土实心砖240×115×53 MU10 | 千块 | 3.067 | 495.6 | 1520.01
14 | 非泵送商品混凝土C25 | m3 | 0.768 | 537 | 412.42
15 | 非泵送商品混凝土C30 | m3 | 328.69 | 572 | 188010.68
16 | 干混抹灰砂浆DP M20.0 | kg | 1179.126 | 0.37 | 432.74
17 | 干混砌筑砂浆DM M7.5 | kg | 51.678 | 0.35 | 17.88
18 | 干混砌筑砂浆DM M10.0 | kg | 2090.055 | 0.35 | 737.79
19 | 干混砌筑砂浆DM M10.0 | kg | 647.258 | 0.34 | 219.42
20 | 细粒式沥青混凝土AC-13C | m3 | 81.962 | 1166 | 95567.69
21 | 柴油0# | kg | 81.15 | 6.74 | 546.95
22 | 碳素结构钢焊接钢管DN40×3.5 | m | 0.035 | 19.27 | 0.67
23 | 碳素结构钢焊接钢管DN40×3.5 | kg | 2.1 | 5.02 | 10.54
24 | HDPE双壁波纹管（环刚度≥8KN/m）DN200 | m | 117.74 | 33.48 | 3941.94
25 | 水 | m3 | 72.164 | 5.73 | 413.5
26 | 木模板 | m3 | 0.028 | 1504 | 42.11
27 | D400级球墨铸铁井盖500*500 | 套 | 12 | 337.5 | 4050
28 | D400级球墨铸铁井盖φ700 | 套 | 2 | 628 | 1256
29 | 球墨铸铁检查井盖500*500 | 套 | 5 | 343 | 1715
【表10.2.2-31】
主要材料和工程设备一览表
工程名称:治水办 |  |  |  | 标段: |  | 第2页 共2页
序号 | 名称、规格、型号 | 单位 | 数量 | 单价(元) | 合价（元） | 备注
30 | 铸铁平箅510*390 | 套 | 5 | 302 | 1510
31 | 塑料排水管UPVCDe160 | m | 29.79 | 31.77 | 946.43

## 8_表10_2_2-13 【不含单列】单位(专业)工程招
【表10.2.2-13】
单位（专业）工程招标控制价费用表
工程名称:十标段-阳光公寓 |  |  | 标段: | 第1页 共1页
序号 | 费用名称 |  | 计算公式 | 金额 (元) | 备注
1 | 分部分项工程费 |  | ∑(分部分项工程量×综合单价） | 383500.15 | 见表10.2.2-16
1.1 | 其中 | 人工费+机械费 | ∑分部分项（定额人工费+定额机械费） | 80993.44
2 | 措施项目费 |  | （2.1+2.2） | 26508.25
2.1 | 施工技术措施项目费 |  | ∑(技措项目工程量×综合单价） | 17273.47 | 见表10.2.2-16
2.1.1 | 其中 | 人工费+机械费 | ∑技措项目（定额人工费+定额机械费） | 8404.16
2.2 | 施工组织措施项目费 |  | (1.1+2.1.1)×10.33% | 9234.78 | 见表10.2.2-20
2.2.1 | 其中 | 安全文明施工基本费 | (1.1+2.1.1)×8.51% | 7607.74 | 见表10.2.2-20
3 | 其他项目费 |  | （3.1+3.2+3.3+3.4） | 21338.52
3.1 | 暂列金额 |  | 3.1.1+3.1.2+3.1.3 | 21338.52 | 见表10.2.2-21
3.1.1 | 其中 | 标化工地增加费 | 按招标文件规定额度列计 |  | 见表10.2.2-22
3.1.2 |  | 优质工程增加费 | 按招标文件规定额度列计 |  | 见表10.2.2-22
3.1.3 |  | 其他暂列金额 | 按招标文件规定额度列计 | 21338.52 | 见表10.2.2-22
3.2 | 暂估价 |  | 3.2.1+3.2.2+3.2.3 |  | 见表10.2.2-21
3.2.1 | 其中 | 材料（工程设备）暂估价 | 按招标文件规定额度列计 (或计入综合单价) |  | 见表10.2.2-23
3.2.2 |  | 专业工程暂估价 | 按招标文件规定额度列计 |  | 见表10.2.2-24
3.2.3 |  | 专项技术措施暂估价 | 按招标文件规定额度列计 |  | 见表10.2.2-25
3.3 | 计日工 |  | ∑计日工(暂估数量×综合单价） |  | 见表10.2.2-21
3.4 | 施工总承包服务费 |  | 3.4.1+3.4.2 |  | 见表10.2.2-21
3.4.1 | 其中 | 专业发包工程管理费 | ∑专业发包工程（暂估金额×费率） |  | 见表10.2.2-27
3.4.2 |  | 甲供材料设备管理费 | 甲供材料暂估金额×费率+甲供设备暂估金额×费率 |  | 见表10.2.2-27
4 | 规费 |  | (1.1+2.1.1)×18.75% | 16762.05
5 | 税金 |  | (1+2+3+4)×9% | 40329.81
招标控制价合计 |  |  | 1+2+3+4+5 | 488438.78

## 8_表10_2_2-16 分部分项工程清单与计价表
【表10.2.2-16】
分部分项工程清单与计价表
单位(专业)工程名称:十标段-阳光公寓 | [5 empty] | 标段: |  |  | 第1页 共5页
序号 | 项目编码 | 项目名称 | 项目特征 | 计量 单位 | 工程量 | 金 额 (元) |  |  |  |  | 备注
[6 empty] | 综合单价 | 合价 | 其中
[8 empty] | 人工费 | 机械费 | 暂估价
|  | 排水 |  |  |  |  | 127651.61 | 23328.15 | 6523.18
1 | 040101002008 | 挖沟槽土方 | 1、土壤类别：三类土 2、挖土深度：2M 内 | m3 | 383.33 | 7.18 | 2752.31 | 1452.82 | 758.99
2 | 040103001022 | 回填方 | 1、密实度要求：满足设计要求 2、填方材料品种：挖方土 | m3 | 52.93 | 19.6 | 1037.43 | 739.43 | 88.92
3 | 040103002017 | 余方弃置 | 1、废弃料品种：沟槽挖方余土 2、运距：投标人自行考虑 | m3 | 330.40 | 19.21 | 6346.98 | 128.86 | 5005.56
4 | 040103001023 | 回填方 | 1、填方材料品种：毛砂找平层 | m3 | 25.82 | 313.56 | 8096.12 | 784.93 | 12.65
5 | 040103001024 | 回填方 | 1、填方材料品种：石粉回填至管顶30cm处 | m3 | 218.90 | 178.12 | 38990.47 | 6654.56 | 107.26
6 | 031001006015 | 塑料管 | 1、材质、规格：DN50 UPVC排水管 2、阳台落水管（含管件） 3、暂估量（以现场实际发生为准） | m | 200.00 | 9.06 | 1812 | 544
7 | 031001006016 | 塑料管 | 1、材质、规格：De110 UPVC排水管 2、连接建筑雨、污水立管（含管件） 3、暂估量（以现场实际发生为准） | m | 118.00 | 26.75 | 3156.5 | 831.9 | 3.54
8 | 031001006017 | 塑料管 | 1、材质、规格：De160 UPVC排水管 2、排水出户管（含管件） 3、暂估量（以现场实际发生为准） | m | 50.00 | 45.23 | 2261.5 | 459 | 2
本页小计 | [6 empty] | 64453.31 | 11595.5 | 5978.92
【表10.2.2-16】
分部分项工程清单与计价表
单位(专业)工程名称:十标段-阳光公寓 | [5 empty] | 标段: |  |  | 第2页 共5页
序号 | 项目编码 | 项目名称 | 项目特征 | 计量 单位 | 工程量 | 金 额 (元) |  |  |  |  | 备注
[6 empty] | 综合单价 | 合价 | 其中
[8 empty] | 人工费 | 机械费 | 暂估价
9 | 040501004020 | 塑料管 | 1、垫层、基础材质及厚度：150厚砂石垫层 2、材质及规格：D200HDPE双壁波纹管（环刚度≥8KN/m） 3、连接形式：承插式“O”型橡胶圈柔性接口 4、管道检验及试验要求：管道闭水试验 | m | 148.00 | 85.42 | 12642.16 | 1935.84 | 44.4
10 | 040501004021 | 塑料管 | 1、垫层、基础材质及厚度：150厚砂石垫层 2、材质及规格：D300HDPE双壁波纹管（环刚度≥8KN/m） 3、连接形式：承插式“O”型橡胶圈柔性接口 4、管道检验及试验要求：管道闭水试验 | m | 125.00 | 109.24 | 13655 | 1872.5 | 42.5
11 | 040504009006 | 雨水口（390*510单箅雨水口） | 1、雨水篦子及圈口材质、型号、规格：390*510防盗式球墨铸铁篦盖及盖座 2、井圈：C30钢筋混凝土井圈，含模板 3、垫层、基础材质及厚度：100厚碎石垫层+150厚C30素砼垫层（含模板） 4、砌筑材料品种、规格：M10水泥砂浆砌筑MU20机砖 5、砂浆强度等级及配合比：内外壁用20厚1：2防水水泥砂浆抹面 6、其他：平均井深1m | 座 | 5 | 1122.52 | 5612.6 | 1291.95 | 57.35
本页小计 | [6 empty] | 31909.76 | 5100.29 | 144.25
【表10.2.2-16】
分部分项工程清单与计价表
单位(专业)工程名称:十标段-阳光公寓 | [5 empty] | 标段: |  |  | 第3页 共5页
序号 | 项目编码 | 项目名称 | 项目特征 | 计量 单位 | 工程量 | 金 额 (元) |  |  |  |  | 备注
[6 empty] | 综合单价 | 合价 | 其中
[8 empty] | 人工费 | 机械费 | 暂估价
12 | 040504001028 | 砌筑井（300*300检查井） | 1、垫层、基础材质及厚度：10cm厚碎石垫层+10cmC30混凝土基础（含模板） 2、砌筑材料品种、规格、强度等级：井室墙、流槽采用M10号水泥砂浆、MU20水泥砖砌筑 3、勾缝、抹面要求：井室墙内外与流槽表面用1:2防水水泥砂浆抹面、厚20mm 4、平均井深：0.5m 5、井盖、井圈材质及规格：复合树脂井盖，300*300 | 座 | 3 | 340.83 | 1022.49 | 295.14 | 10.71
13 | 040504001029 | 砌筑井（500*500雨水井 落底） | 1、垫层、基础材质及厚度：10cm厚碎石垫层+10cmC30混凝土基础（含模板） 2、砌筑材料品种、规格、强度等级：井室墙、流槽采用M10号水泥砂浆、MU20水泥砖砌筑 3、勾缝、抹面要求：井室墙内外与流槽表面用1:2防水水泥砂浆抹面、厚20mm 4、平均井深：1.8m 5、井盖、井圈材质及规格：D400级球墨铸铁井盖，500*500 6、其他：成品聚乙烯防护网 | 座 | 6 | 1736.87 | 10421.22 | 2549.1 | 158.04
本页小计 | [6 empty] | 11443.71 | 2844.24 | 168.75
【表10.2.2-16】
分部分项工程清单与计价表
单位(专业)工程名称:十标段-阳光公寓 | [5 empty] | 标段: |  |  | 第4页 共5页
序号 | 项目编码 | 项目名称 | 项目特征 | 计量 单位 | 工程量 | 金 额 (元) |  |  |  |  | 备注
[6 empty] | 综合单价 | 合价 | 其中
[8 empty] | 人工费 | 机械费 | 暂估价
14 | 040504001030 | 砌筑井（500*500污水井） | 1、垫层、基础材质及厚度：10cm厚碎石垫层+10cmC30混凝土基础（含模板） 2、砌筑材料品种、规格、强度等级：井室墙、流槽采用M10号水泥砂浆、MU20水泥砖砌筑 3、勾缝、抹面要求：井室墙内外与流槽表面用1:2防水水泥砂浆抹面、厚20mm 4、平均井深：1.7m 5、井盖、井圈材质及规格：D400级球墨铸铁井盖，500*500 6、其他：成品聚乙烯防护网 | 座 | 9 | 1687.61 | 15188.49 | 3706.02 | 228.15
15 | 040504008004 | 成品隔油池 | 1、型号、规格：GBYC-1，长2m，宽1m，高1.4m，容积2m3 | 座 | 1 | 4200 | 4200
16 | 040901001008 | 现浇构件钢筋 | 1、钢筋种类：HPB300 | t | 0.071 | 6427.36 | 456.34 | 82.1 | 3.11
|  | 检查井等标识标牌及其他 |  |  |  |  | 900
17 | 04B053 | 不锈钢标识 | 不锈钢标识φ8cm（雨水井、污水井） | 个 | 15 | 50 | 750
18 | 04B054 | 立管标识 | 立管标识 | 个 | 5 | 30 | 150
|  | 道路 |  |  |  |  | 254948.54 | 17120.53 | 43024.53
|  | 车行道 |  |  |  |  | 249948.54 | 17120.53 | 43024.53
本页小计 | [6 empty] | 20744.83 | 3788.12 | 231.26
【表10.2.2-16】
分部分项工程清单与计价表
单位(专业)工程名称:十标段-阳光公寓 | [5 empty] | 标段: |  |  | 第5页 共5页
序号 | 项目编码 | 项目名称 | 项目特征 | 计量 单位 | 工程量 | 金 额 (元) |  |  |  |  | 备注
[6 empty] | 综合单价 | 合价 | 其中
[8 empty] | 人工费 | 机械费 | 暂估价
19 | 041001001010 | 拆除路面 | 1、材质：混凝土类（无筋） 2、厚度：15CM | m2 | 1077.00 | 18.82 | 20269.14 | 1626.27 | 14733.36
20 | 041001003008 | 拆除基层 | 1、材质：原路基水泥稳定碎石 2、厚度：20CM 3、部位：原水泥路面下基层 | m2 | 1077.00 | 19.57 | 21076.89 | 1604.73 | 15401.1
21 | 040103002018 | 余方弃置 | 1、废弃料品种：拆除路面及基础、侧石 2、运距：投标人自行考虑 | m3 | 376.95 | 33.51 | 12631.59 | 147.01 | 10068.33
22 | 040202001008 | 路床（槽）整形 | 1、路床（槽）整形 路床碾压检验 | m2 | 1077.00 | 1.82 | 1960.14 | 301.56 | 1281.63
23 | 040202011009 | 碎石 | 1、石料规格：级配碎石 2、厚度：15CM | m2 | 1077.00 | 37.02 | 39870.54 | 1464.72 | 915.45
24 | 040203007009 | 水泥混凝土 | 1、混凝土强度等级：C35混凝土 2、厚度：20CM 3、其他：含模板等 | m2 | 1077.00 | 143.12 | 154140.24 | 11976.24 | 624.66
|  | 垃圾房 |  |  |  |  | 5000
25 | 04B055 | 垃圾房 | 垃圾房（按照原样恢复）暂估价 | 座 | 1 | 5000 | 5000 |  |  | 5000
本页小计 | [6 empty] | 254948.54 | 17120.53 | 43024.53 | 5000
合计 | [6 empty] | 383500.15 | 40448.68 | 49547.71 | 5000

## 8_表10_2_2-16 施工技术措施项目清单与计价表
【表10.2.2-16】
施工技术措施项目清单与计价表
单位(专业)工程名称:十标段-阳光公寓 | [5 empty] | 标段: |  |  | 第1页 共1页
序号 | 项目编码 | 项目名称 | 项目特征 | 计量 单位 | 工程量 | 金 额 (元) |  |  |  |  | 备注
[6 empty] | 综合单价 | 合价 | 其中
[8 empty] | 人工费 | 机械费 | 暂估价
|  | [请输入分部名称,电子评标勿删] |  |  | 0 |  | 17273.47 | 6117.2 | 3148.42
1 | 041106001008 | 大型机械设备进出场及安拆 | 1、履带式挖掘机1m3以内 | 项 | 1 | 4004.52 | 4004.52 | 584 | 1717.42
2 | 04B056 | 施工围挡 | 1、双面彩钢夹芯板围挡，H≥2.2m | m2 | 50.00 | 43.44 | 2172 | 297 | 360
3 | 04B057 | 绿植 | 按建设相关单位要求布置绿植 | 平米 | 50.00 | 15 | 750
4 | 04B058 | 施工围挡 | 通透式围挡，H≥1.8m | m2 | 100.00 | 21.02 | 2102 | 594 | 720
5 | 011701002019 | 外脚手架 | 1、搭设高度：7m内 | m2 | 100.00 | 18.04 | 1804 | 1041 | 108
6 | 011701002020 | 外脚手架 | 1、搭设高度：13m内 | m2 | 100.00 | 22.04 | 2204 | 1127 | 117
7 | 011701002021 | 外脚手架 | 1、搭设高度：20m内 | m2 | 100.00 | 26.78 | 2678 | 1285 | 126
8 | 041101005008 | 井字架 | 1、井深：2m内 | 座 | 15 | 103.93 | 1558.95 | 1189.2
本页小计 | [6 empty] | 17273.47 | 6117.2 | 3148.42
合计 | [6 empty] | 17273.47 | 6117.2 | 3148.42

## 8_表10_2_2-20 施工组织(总价)措施项目清单与
【表10.2.2-20】
施工组织（总价）措施项目清单与计价表
工程名称:阳光公寓 |  |  | 标段: | 第1页 共1页
序号 | 项目编号 | 项目名称 | 计算基础 | 费率 (%) | 金额 (元) | 备注
1 | 041109001001 | 安全文明施工费 |  |  | 7607.74
1.1 |  | 安全文明施工基本费 | 定额人工费+定额机械费 | 8.51 | 7607.74
2 | Z04110900801 | 提前竣工增加费 | 定额人工费+定额机械费
3 | 041109003001 | 二次搬运费 | 定额人工费+定额机械费
4 | 041109004001 | 冬雨季施工增加费 | 定额人工费+定额机械费 | 0.13 | 116.22
5 | 041109005001 | 行车、行人干扰增加费 | 定额人工费+定额机械费 | 1.69 | 1510.82
6 |  | 其他施工组织措施费 | 按相关规定计算
合 计 |  |  |  |  | 9234.78

## 8_表10_2_2-21 其他项目清单与计价汇总表
【表10.2.2-21】
其他项目清单与计价汇总表
工程名称:阳光公寓 |  | 标段: | 第1页 共1页
序号 | 项 目 名 称 | 金额(元) | 备注
1 | 暂列金额 | 21338.52 | 明细详见表10.2.2-22
1.1 | 标化工地增加费 |  | 明细详见表10.2.2-22
1.2 | 优质工程增加费 |  | 明细详见表10.2.2-22
1.3 | 其他暂列金额 | 21338.52 | 明细详见表10.2.2-22
2 | 暂估价
2.1 | 材料（设备）暂估价 |  | 明细详见表10.2.2-23
2.2 | 专业工程暂估价 |  | 明细详见表10.2.2-24
2.3 | 专项技术措施暂估价 |  | 明细详见表10.2.2-25
3 | 计日工 |  | 明细详见表10.2.2-26
4 | 总承包服务费 |  | 明细详见表10.2.2-27
合 计 |  | 21338.52 | 0

## 8_表10_2_2-22 暂列金额明细表
【表10.2.2-22】
暂列金额明细表
工程名称:阳光公寓 |  |  | 标段: | 第1页 共1页
序号 | 项 目 名 称 | 计量单位 | 暂定金额(元) | 备注
1 | 标化工地增加费 | 项
2 | 优质工程增加费 | 项
3 | 其他暂列金额 | 项 | 21338.52 | 估算比例一般不高于5%
3.1 | 其他暂列金额 | 项 | 21338.52
合计 |  |  | 21338.52 | -

## 8_表10_2_2-23 材料（工程设备）暂估单价表
【表10.2.2-23】
材料（工程设备）暂估单价表
单位(专业)工程名称:十标段-阳光公寓 |  |  |  | 标段: |  | 第1页 共1页
序号 | 材料（工程设备）名称、规格、型号 | 计量 单位 | 数量 | 单价 | 合价 | 备注
1 | 垃圾房（按照原样恢复） | 座 | 1 | 5000 | 5000
合计 |  |  |  |  | 5000

## 8_表10_2_2-29 主要工日一览表
【表10.2.2-29】
主要工日一览表
工程名称:阳光公寓 |  |  | 标段: |  | 第1页 共1页
序号 | 工日名称（类别） | 单位 | 数 量 | 单价(元) | 合价（元） | 备注
1 | 一类人工 | 工日 | 18.262 | 135 | 2465.37
2 | 二类人工 | 工日 | 276.67 | 146 | 40393.82
3 | 二类人工 | 工日 | 25.385 | 146 | 3706.21

## 8_表10_2_2-31 主要材料和工程设备一览表
【表10.2.2-31】
主要材料和工程设备一览表
工程名称:阳光公寓 |  |  |  | 标段: |  | 第1页 共1页
序号 | 名称、规格、型号 | 单位 | 数量 | 单价(元) | 合价（元） | 备注
1 | 镀锌铁丝φ0.7-1.0 | kg | 0.534 | 4.42 | 2.36
2 | 镀锌铁丝综合 | kg | 5 | 4.42 | 22.1
3 | 热轧光圆钢筋综合 | t | 0.072 | 4787 | 344.66
4 | 低碳钢焊条综合 | kg | 0.132 | 6.81 | 0.9
5 | 普通硅酸盐水泥PO 42.5综合 | kg | 1906.551 | 0.53 | 1012.38
6 | 黄砂毛砂 | t | 45.65 | 155 | 7075.75
7 | 黄砂净砂 | t | 4.943 | 180 | 889.74
8 | 砂砾石 | t | 73.587 | 126 | 9271.96
9 | 石屑 | t | 385.264 | 78.75 | 30339.54
10 | 碎石综合 | t | 6.583 | 126 | 829.46
11 | 混凝土实心砖240×115×53 MU10 | 千块 | 11.798 | 495.6 | 5847.09
12 | 非泵送商品混凝土C30 | m3 | 3.749 | 572 | 2144.43
13 | 非泵送商品混凝土C35 | m3 | 217.554 | 606 | 131837.72
14 | 干混抹灰砂浆DP M20.0 | kg | 1102.493 | 0.37 | 404.61
15 | 干混砌筑砂浆DM M7.5 | kg | 121.622 | 0.35 | 42.08
16 | 干混砌筑砂浆DM M10.0 | kg | 8088.401 | 0.35 | 2855.21
17 | 碳素结构钢焊接钢管DN40×3.5 | m | 0.082 | 19.27 | 1.58
18 | 碳素结构钢焊接钢管DN40×3.5 | kg | 5.25 | 5.02 | 26.34
19 | HDPE双壁波纹管（环刚度≥8KN/m）DN200 | m | 150.22 | 33.48 | 5029.37
20 | HDPE双壁波纹管（环刚度≥8KN/m）DN300 | m | 126.875 | 50.66 | 6427.49
21 | 水 | m3 | 271.922 | 5.73 | 1558.11
22 | 钢模板 | kg | 71.265 | 5.75 | 409.77
23 | 木模板 | m3 | 0.222 | 1504 | 333.89
24 | D400级球墨铸铁井盖500*500 | 套 | 15 | 337.5 | 5062.5
25 | 防盗式球墨铸铁篦盖及盖座390*510 | 套 | 5 | 268.52 | 1342.58
26 | 塑料排水管UPVCDe160 | m | 49.65 | 31.77 | 1577.38

## 9_表10_2_2-13 【不含单列】单位(专业)工程招
【表10.2.2-13】
单位（专业）工程招标控制价费用表
工程名称:十标段-城西二苑东区 |  |  | 标段: | 第1页 共1页
序号 | 费用名称 |  | 计算公式 | 金额 (元) | 备注
1 | 分部分项工程费 |  | ∑(分部分项工程量×综合单价） | 4414385.19 | 见表10.2.2-16
1.1 | 其中 | 人工费+机械费 | ∑分部分项（定额人工费+定额机械费） | 761681.75
2 | 措施项目费 |  | （2.1+2.2） | 126428.51
2.1 | 施工技术措施项目费 |  | ∑(技措项目工程量×综合单价） | 44973.6 | 见表10.2.2-16
2.1.1 | 其中 | 人工费+机械费 | ∑技措项目（定额人工费+定额机械费） | 26845.91
2.2 | 施工组织措施项目费 |  | (1.1+2.1.1)×10.33% | 81454.91 | 见表10.2.2-20
2.2.1 | 其中 | 安全文明施工基本费 | (1.1+2.1.1)×8.51% | 67103.7 | 见表10.2.2-20
3 | 其他项目费 |  | （3.1+3.2+3.3+3.4） | 234433.13
3.1 | 暂列金额 |  | 3.1.1+3.1.2+3.1.3 | 234433.13 | 见表10.2.2-21
3.1.1 | 其中 | 标化工地增加费 | 按招标文件规定额度列计 |  | 见表10.2.2-22
3.1.2 |  | 优质工程增加费 | 按招标文件规定额度列计 |  | 见表10.2.2-22
3.1.3 |  | 其他暂列金额 | 按招标文件规定额度列计 | 234433.13 | 见表10.2.2-22
3.2 | 暂估价 |  | 3.2.1+3.2.2+3.2.3 |  | 见表10.2.2-21
3.2.1 | 其中 | 材料（工程设备）暂估价 | 按招标文件规定额度列计 (或计入综合单价) |  | 见表10.2.2-23
3.2.2 |  | 专业工程暂估价 | 按招标文件规定额度列计 |  | 见表10.2.2-24
3.2.3 |  | 专项技术措施暂估价 | 按招标文件规定额度列计 |  | 见表10.2.2-25
3.3 | 计日工 |  | ∑计日工(暂估数量×综合单价） |  | 见表10.2.2-21
3.4 | 施工总承包服务费 |  | 3.4.1+3.4.2 |  | 见表10.2.2-21
3.4.1 | 其中 | 专业发包工程管理费 | ∑专业发包工程（暂估金额×费率） |  | 见表10.2.2-27
3.4.2 |  | 甲供材料设备管理费 | 甲供材料暂估金额×费率+甲供设备暂估金额×费率 |  | 见表10.2.2-27
4 | 规费 |  | (1.1+2.1.1)×18.75% | 147848.94
5 | 税金 |  | (1+2+3+4)×9% | 443078.62
招标控制价合计 |  |  | 1+2+3+4+5 | 5366174.39

## 9_表10_2_2-16 分部分项工程清单与计价表
【表10.2.2-16】
分部分项工程清单与计价表
单位(专业)工程名称:十标段-城西二苑东区 | [5 empty] | 标段: |  |  | 第1页 共10页
序号 | 项目编码 | 项目名称 | 项目特征 | 计量 单位 | 工程量 | 金 额 (元) |  |  |  |  | 备注
[6 empty] | 综合单价 | 合价 | 其中
[8 empty] | 人工费 | 机械费 | 暂估价
|  | 排水 |  |  |  |  | 1394205.32 | 262970.62 | 48043.24
1 | 040101002009 | 挖沟槽土方 | 1、土壤类别：三类土 2、挖土深度：2M 内 | m3 | 2752.38 | 7.18 | 19762.09 | 10431.52 | 5449.71
2 | 040103001025 | 回填方 | 1、密实度要求：满足设计要求 2、填方材料品种：挖方土 | m3 | 707.19 | 19.6 | 13860.92 | 9879.44 | 1188.08
3 | 040103002019 | 余方弃置 | 1、废弃料品种：沟槽挖方余土 2、运距：投标人自行考虑 | m3 | 2045.19 | 19.21 | 39288.1 | 797.62 | 30984.63
4 | 040103001026 | 回填方 | 1、填方材料品种：毛砂找平层 | m3 | 280.14 | 313.56 | 87840.7 | 8516.26 | 137.27
5 | 040103001027 | 回填方 | 1、填方材料品种：石粉回填至管顶30cm处 | m3 | 1400.15 | 178.12 | 249394.72 | 42564.56 | 686.07
6 | 031001006018 | 塑料管 | 1、材质、规格：DN50 UPVC排水管 2、阳台落水管（含管件） 3、暂估量（以现场实际发生为准） | m | 200.00 | 9.06 | 1812 | 544
7 | 031001006019 | 塑料管 | 1、材质、规格：De110 UPVC排水管 2、连接建筑雨、污水立管（含管件） 3、暂估量（以现场实际发生为准） | m | 830.00 | 26.75 | 22202.5 | 5851.5 | 24.9
8 | 031001006020 | 塑料管 | 1、材质、规格：De160 UPVC排水管 2、排水出户管（含管件） 3、暂估量（以现场实际发生为准） | m | 500.00 | 45.23 | 22615 | 4590 | 20
本页小计 | [6 empty] | 456776.03 | 83174.9 | 38490.66
【表10.2.2-16】
分部分项工程清单与计价表
单位(专业)工程名称:十标段-城西二苑东区 | [5 empty] | 标段: |  |  | 第2页 共10页
序号 | 项目编码 | 项目名称 | 项目特征 | 计量 单位 | 工程量 | 金 额 (元) |  |  |  |  | 备注
[6 empty] | 综合单价 | 合价 | 其中
[8 empty] | 人工费 | 机械费 | 暂估价
9 | 040501004022 | 塑料管 | 1、垫层、基础材质及厚度：150厚砂石垫层 2、材质及规格：D200HDPE双壁波纹管（环刚度≥8KN/m） 3、连接形式：承插式“O”型橡胶圈柔性接口 4、管道检验及试验要求：管道闭水试验 | m | 1570.00 | 85.42 | 134109.4 | 20535.6 | 471
10 | 040501004023 | 塑料管 | 1、垫层、基础材质及厚度：150厚砂石垫层 2、材质及规格：D300HDPE双壁波纹管（环刚度≥8KN/m） 3、连接形式：承插式“O”型橡胶圈柔性接口 4、管道检验及试验要求：管道闭水试验 | m | 912.00 | 109.24 | 99626.88 | 13661.76 | 310.08
11 | 040501004024 | 塑料管 | 1、垫层、基础材质及厚度：150厚砂石垫层 2、材质及规格：D400HDPE双壁波纹管（环刚度≥8KN/m） 3、连接形式：承插式“O”型橡胶圈柔性接口 4、管道检验及试验要求：管道闭水试验 | m | 247.00 | 161.7 | 39939.9 | 4562.09 | 98.8
本页小计 | [6 empty] | 273676.18 | 38759.45 | 879.88
【表10.2.2-16】
分部分项工程清单与计价表
单位(专业)工程名称:十标段-城西二苑东区 | [5 empty] | 标段: |  |  | 第3页 共10页
序号 | 项目编码 | 项目名称 | 项目特征 | 计量 单位 | 工程量 | 金 额 (元) |  |  |  |  | 备注
[6 empty] | 综合单价 | 合价 | 其中
[8 empty] | 人工费 | 机械费 | 暂估价
12 | 040501004025 | 塑料管（方包管） | 1、垫层、基础材质及厚度：100厚C15素砼垫层，C30混凝土方包 2、材质及规格：D200HDPE双壁波纹管（环刚度≥8KN/m） 3、连接形式：承插式“O”型橡胶圈柔性接口 4、管道检验及试验要求：管道闭水试验 | m | 200.00 | 284.67 | 56934 | 9610 | 396
13 | 040504009007 | 雨水口（390*510单箅雨水口） | 1、雨水篦子及圈口材质、型号、规格：390*510防盗式球墨铸铁篦盖及盖座 2、井圈：C30钢筋混凝土井圈，含模板 3、垫层、基础材质及厚度：100厚碎石垫层+150厚C30素砼垫层（含模板） 4、砌筑材料品种、规格：M10水泥砂浆砌筑MU20机砖 5、砂浆强度等级及配合比：内外壁用20厚1：2防水水泥砂浆抹面 6、其他：平均井深1m | 座 | 114 | 1122.52 | 127967.28 | 29456.46 | 1307.58
本页小计 | [6 empty] | 184901.28 | 39066.46 | 1703.58
【表10.2.2-16】
分部分项工程清单与计价表
单位(专业)工程名称:十标段-城西二苑东区 | [5 empty] | 标段: |  |  | 第4页 共10页
序号 | 项目编码 | 项目名称 | 项目特征 | 计量 单位 | 工程量 | 金 额 (元) |  |  |  |  | 备注
[6 empty] | 综合单价 | 合价 | 其中
[8 empty] | 人工费 | 机械费 | 暂估价
14 | 040504001031 | 砌筑井（300*300检查井） | 1、垫层、基础材质及厚度：10cm厚碎石垫层+10cmC30混凝土基础（含模板） 2、砌筑材料品种、规格、强度等级：井室墙、流槽采用M10号水泥砂浆、MU20水泥砖砌筑 3、勾缝、抹面要求：井室墙内外与流槽表面用1:2防水水泥砂浆抹面、厚20mm 4、平均井深：0.5m 5、井盖、井圈材质及规格：复合树脂井盖，300*300 | 座 | 20 | 340.83 | 6816.6 | 1967.6 | 71.4
15 | 040504001032 | 砌筑井（500*500雨水井 流槽井） | 1、垫层、基础材质及厚度：10cm厚碎石垫层+10cmC30混凝土基础（含模板） 2、砌筑材料品种、规格、强度等级：井室墙、流槽采用M10号水泥砂浆、MU20水泥砖砌筑 3、勾缝、抹面要求：井室墙内外与流槽表面用1:2防水水泥砂浆抹面、厚20mm 4、平均井深：1m 5、井盖、井圈材质及规格：D400级球墨铸铁井盖，500*500 6、其他：成品聚乙烯防护网 | 座 | 31 | 1259.9 | 39056.9 | 8529.65 | 481.43
本页小计 | [6 empty] | 45873.5 | 10497.25 | 552.83
【表10.2.2-16】
分部分项工程清单与计价表
单位(专业)工程名称:十标段-城西二苑东区 | [5 empty] | 标段: |  |  | 第5页 共10页
序号 | 项目编码 | 项目名称 | 项目特征 | 计量 单位 | 工程量 | 金 额 (元) |  |  |  |  | 备注
[6 empty] | 综合单价 | 合价 | 其中
[8 empty] | 人工费 | 机械费 | 暂估价
16 | 040504001033 | 砌筑井（500*500雨水井 落底） | 1、垫层、基础材质及厚度：10cm厚碎石垫层+10cmC30混凝土基础（含模板） 2、砌筑材料品种、规格、强度等级：井室墙、流槽采用M10号水泥砂浆、MU20水泥砖砌筑 3、勾缝、抹面要求：井室墙内外与流槽表面用1:2防水水泥砂浆抹面、厚20mm 4、平均井深：1.5m 5、井盖、井圈材质及规格：D400级球墨铸铁井盖，500*500 6、其他：成品聚乙烯防护网 | 座 | 32 | 1553.56 | 49713.92 | 11721.28 | 708.16
17 | 040504001034 | 砌筑井（φ700雨水井 流槽井） | 1、垫层、基础材质及厚度：10cm厚碎石垫层+10cmC30混凝土基础（含模板） 2、砌筑材料品种、规格、强度等级：井室墙、流槽采用M10号水泥砂浆、MU20水泥砖砌筑 3、勾缝、抹面要求：井室墙内外与流槽表面用1:2防水水泥砂浆抹面、厚20mm 4、平均井深：1.1m 5、井盖、井圈材质及规格：D400级球墨铸铁井盖，φ700 6、其他：成品聚乙烯防护网 | 座 | 11 | 1744.57 | 19190.27 | 3683.13 | 231.55
本页小计 | [6 empty] | 68904.19 | 15404.41 | 939.71
【表10.2.2-16】
分部分项工程清单与计价表
单位(专业)工程名称:十标段-城西二苑东区 | [5 empty] | 标段: |  |  | 第6页 共10页
序号 | 项目编码 | 项目名称 | 项目特征 | 计量 单位 | 工程量 | 金 额 (元) |  |  |  |  | 备注
[6 empty] | 综合单价 | 合价 | 其中
[8 empty] | 人工费 | 机械费 | 暂估价
18 | 040504001035 | 砌筑井（φ700雨水井 落底井） | 1、垫层、基础材质及厚度：10cm厚碎石垫层+10cmC30混凝土基础（含模板） 2、砌筑材料品种、规格、强度等级：井室墙、流槽采用M10号水泥砂浆、MU20水泥砖砌筑 3、勾缝、抹面要求：井室墙内外与流槽表面用1:2防水水泥砂浆抹面、厚20mm 4、平均井深：1.4m 5、井盖、井圈材质及规格：D400级球墨铸铁井盖，φ700 6、其他：成品聚乙烯防护网 | 座 | 11 | 1877.5 | 20652.5 | 4176.04 | 269.28
19 | 040504001036 | 砌筑井（1100*1100交汇井 ） | 1、垫层、基础材质及厚度：10cm厚C15素混凝土垫层+25cm厚C30钢筋混凝土底板 2、砌筑材料品种、规格、强度等级：井室墙、流槽采用M10号水泥砂浆、MU20水泥砖砌筑 3、勾缝、抹面要求：井室墙内外与流槽表面用1:2水泥砂浆抹面、厚20mm 4、平均井深：1.5m 5、盖板材质、规格：15cm厚C25钢筋混凝土盖板 6、井盖、井圈材质及规格：球墨铸铁井盖，φ700 7、其他：含模板、成品聚乙烯防护网 | 座 | 5 | 5928.3 | 29641.5 | 5801.3 | 323.5
本页小计 | [6 empty] | 50294 | 9977.34 | 592.78
【表10.2.2-16】
分部分项工程清单与计价表
单位(专业)工程名称:十标段-城西二苑东区 | [5 empty] | 标段: |  |  | 第7页 共10页
序号 | 项目编码 | 项目名称 | 项目特征 | 计量 单位 | 工程量 | 金 额 (元) |  |  |  |  | 备注
[6 empty] | 综合单价 | 合价 | 其中
[8 empty] | 人工费 | 机械费 | 暂估价
20 | 040504001037 | 砌筑井（500*500污水井） | 1、垫层、基础材质及厚度：10cm厚碎石垫层+10cmC30混凝土基础（含模板） 2、砌筑材料品种、规格、强度等级：井室墙、流槽采用M10号水泥砂浆、MU20水泥砖砌筑 3、勾缝、抹面要求：井室墙内外与流槽表面用1:2防水水泥砂浆抹面、厚20mm 4、平均井深：1.5m 5、井盖、井圈材质及规格：D400级球墨铸铁井盖，500*500 6、其他：成品聚乙烯防护网 | 座 | 158 | 1565.4 | 247333.2 | 58892.92 | 3561.32
21 | 010507006005 | 化粪池、检查井 | 1、化粪池新建 2、具体做法详见图纸，玻璃钢制品（YJBH-1-II） | 座 | 5 | 7371.2 | 36856 | 584 | 541.55
22 | 041001008005 | 拆除混凝土结构 | 1、结构形式：混凝土类（有筋） 2、运距：自行考虑 | m3 | 5.04 | 391.86 | 1974.97 | 1098.67 | 480.51
23 | 010507006006 | 化粪池、检查井 | 1、现状化粪池改造 2、具体做法详见图纸 | m3 | 5.04 | 1293.81 | 6520.8 | 2077.08 | 173.02
24 | 040901002003 | 预制构件钢筋 | 1、钢筋种类：HRB400 | t | 0.948 | 5763.8 | 5464.08 | 745.18 | 26.35
25 | 040901001009 | 现浇构件钢筋 | 1、钢筋种类：HPB300 | t | 2.006 | 6427.36 | 12893.28 | 2319.58 | 87.84
26 | 040901001010 | 现浇构件钢筋 | 1、钢筋种类：HRB400 | t | 0.475 | 5763.8 | 2737.81 | 373.38 | 13.21
|  | 检查井等标识标牌及其他 |  |  |  |  | 23630
本页小计 | [6 empty] | 313780.14 | 66090.81 | 4883.8
【表10.2.2-16】
分部分项工程清单与计价表
单位(专业)工程名称:十标段-城西二苑东区 | [5 empty] | 标段: |  |  | 第8页 共10页
序号 | 项目编码 | 项目名称 | 项目特征 | 计量 单位 | 工程量 | 金 额 (元) |  |  |  |  | 备注
[6 empty] | 综合单价 | 合价 | 其中
[8 empty] | 人工费 | 机械费 | 暂估价
27 | 04B059 | 不锈钢标识 | φ8cm雨污水井不锈钢标识 | 个 | 248 | 50 | 12400
28 | 04B060 | 不锈钢标识 | 12*8cm雨水边窨井不锈钢标识 | 个 | 114 | 60 | 6840
29 | 04B061 | 不锈钢标识 | 10*5cm隔油池、化粪池不锈钢标识 | 个 | 5 | 50 | 250
30 | 04B062 | 立管标识 | 立管标识 | 个 | 138 | 30 | 4140
|  | 道路 |  |  |  |  | 2996549.87 | 177337.37 | 354966.65
|  | 车行道 |  |  |  |  | 2797366.24 | 156165.48 | 351866.84
31 | 041001001011 | 拆除路面 | 1、材质：混凝土类（无筋） 2、厚度：15CM | m2 | 8004.00 | 18.82 | 150635.28 | 12086.04 | 109494.72
32 | 041001001012 | 拆除路面 | 1、材质：沥青柏油类 2、厚度：10CM | m2 | 35.00 | 6.96 | 243.6 | 157.5 | 36.4
33 | 041001003009 | 拆除基层 | 1、材质：原路基水泥稳定碎石 2、厚度：20CM 3、部位：原水泥路面下基层 | m2 | 8039.00 | 19.57 | 157323.23 | 11978.11 | 114957.7
34 | 041001005003 | 拆除侧、平（缘）石 | 1、材质：花岗岩侧石 | m | 1334.00 | 4.31 | 5749.54 | 4602.3
35 | 040103002020 | 余方弃置 | 1、废弃料品种：拆除路面及基础、侧石 2、运距：投标人自行考虑 | m3 | 2867.93 | 33.51 | 96104.33 | 1118.49 | 76602.41
36 | 040202001009 | 路床（槽）整形 | 1、路床（槽）整形 路床碾压检验 | m2 | 9033.00 | 1.82 | 16440.06 | 2529.24 | 10749.27
本页小计 | [6 empty] | 450126.04 | 32471.68 | 311840.5
【表10.2.2-16】
分部分项工程清单与计价表
单位(专业)工程名称:十标段-城西二苑东区 | [5 empty] | 标段: |  |  | 第9页 共10页
序号 | 项目编码 | 项目名称 | 项目特征 | 计量 单位 | 工程量 | 金 额 (元) |  |  |  |  | 备注
[6 empty] | 综合单价 | 合价 | 其中
[8 empty] | 人工费 | 机械费 | 暂估价
37 | 040202011010 | 碎石 | 1、石料规格：级配碎石 2、厚度：15CM | m2 | 9033.00 | 37.02 | 334401.66 | 12284.88 | 7678.05
38 | 040203007010 | 水泥混凝土 | 1、混凝土强度等级：C30混凝土 2、厚度：20CM | m2 | 8561.00 | 124.07 | 1062163.27 | 49996.24 | 1797.81
39 | 040203004004 | 封层 | 1、沥青品种：乳化沥青 2、喷油量：布洒量不小于1Kg/㎡（沥青净含量） | m2 | 8596.00 | 5.36 | 46074.56 | 3954.16 | 1461.32
40 | 040203006004 | 沥青混凝土 | 1、沥青品种：AC-13C型细粒式沥青混凝土 2、厚度：5cm | m2 | 8596.00 | 64.18 | 551691.28 | 9627.52 | 22865.36
41 | 040203007011 | 水泥混凝土 | 1、混凝土强度等级：C35混凝土 2、厚度：20CM 3、其他：含模板等 | m2 | 437.00 | 143.12 | 62543.44 | 4859.44 | 253.46
42 | 040204004004 | 安砌侧（平、缘）石 | 1、材料品种、规格：芝麻灰花岗岩侧石A，100*35*12cm，倒角 2、基础、垫层：材料品种、厚度：8cm厚C15砼垫层 | m | 1431.00 | 159.66 | 228473.46 | 28133.46
43 | 040204004005 | 安砌侧（平、缘）石 | 1、材料品种、规格：芝麻灰花岗岩平石，100*8*12cm 2、基础、垫层：材料品种、厚度：2cmM10砂浆粘结层 | m | 1431.00 | 36.55 | 52303.05 | 7641.54 | 85.86
44 | 040205006002 | 标线 | 1、工艺：一次热熔漆 2、线型：地面标线、停车位标线 | m2 | 994.00 | 33.42 | 33219.48 | 7196.56 | 5884.48
|  | 垃圾房 |  |  |  |  | 20000
本页小计 | [6 empty] | 2370870.2 | 123693.8 | 40026.34
【表10.2.2-16】
分部分项工程清单与计价表
单位(专业)工程名称:十标段-城西二苑东区 | [5 empty] | 标段: |  |  | 第10页 共10页
序号 | 项目编码 | 项目名称 | 项目特征 | 计量 单位 | 工程量 | 金 额 (元) |  |  |  |  | 备注
[6 empty] | 综合单价 | 合价 | 其中
[8 empty] | 人工费 | 机械费 | 暂估价
45 | 04B063 | 垃圾房 | 垃圾房（按照原样恢复）暂估价 | 座 | 4 | 5000 | 20000 |  |  | 20000
|  | 绿化 |  |  |  |  | 179183.63 | 21171.89 | 3099.81
46 | 04B064 | 现状绿化挖除 | 现状绿化挖除 | m2 | 609.00 | 3.41 | 2076.69 | 1662.57
47 | 050101010001 | 整理绿化用地 | 整理绿化用地 | m2 | 609.00 | 5.13 | 3124.17 | 2496.9
48 | 050101009001 | 种植土回（换）填 | 种植土按30CM考虑 | m3 | 182.70 | 61.02 | 11148.35 | 3699.68
49 | 050102007001 | 栽植色带 | 1、苗木、花卉种类：红花继木小毛球 2、株高或蓬径：H50-60P50-60 3、单位面积株数：25株/m2 4、养护期：二年 | m2 | 609.00 | 267.38 | 162834.42 | 13312.74 | 3099.81
本页小计 | [6 empty] | 199183.63 | 21171.89 | 3099.81 | 20000
合计 | [6 empty] | 4414385.19 | 440307.99 | 403009.89 | 20000

## 9_表10_2_2-16 施工技术措施项目清单与计价表
【表10.2.2-16】
施工技术措施项目清单与计价表
单位(专业)工程名称:十标段-城西二苑东区 | [5 empty] | 标段: |  |  | 第1页 共1页
序号 | 项目编码 | 项目名称 | 项目特征 | 计量 单位 | 工程量 | 金 额 (元) |  |  |  |  | 备注
[6 empty] | 综合单价 | 合价 | 其中
[8 empty] | 人工费 | 机械费 | 暂估价
|  | [请输入分部名称,电子评标勿删] |  |  | 0 |  | 44973.6 | 23441.48 | 5985.22
1 | 041106001009 | 大型机械设备进出场及安拆 | 1、履带式挖掘机1m3以内 | 项 | 1 | 4004.52 | 4004.52 | 584 | 1717.42
2 | 04B065 | 施工围挡 | 1、双面彩钢夹芯板围挡，H≥2.2m | m2 | 44.00 | 43.44 | 1911.36 | 261.36 | 316.8
3 | 04B066 | 绿植 | 按建设相关单位要求布置绿植 | 平米 | 44.00 | 15 | 660
4 | 04B067 | 施工围挡 | 通透式围挡，H≥1.8m | m2 | 500.00 | 21.02 | 10510 | 2970 | 3600
5 | 011701002022 | 外脚手架 | 1、搭设高度：7m内 | m2 | 100.00 | 18.04 | 1804 | 1041 | 108
6 | 011701002023 | 外脚手架 | 1、搭设高度：13m内 | m2 | 100.00 | 22.04 | 2204 | 1127 | 117
7 | 011701002024 | 外脚手架 | 1、搭设高度：20m内 | m2 | 100.00 | 26.78 | 2678 | 1285 | 126
8 | 041101005009 | 井字架 | 1、井深：2m内 | 座 | 204 | 103.93 | 21201.72 | 16173.12
本页小计 | [6 empty] | 44973.6 | 23441.48 | 5985.22
合计 | [6 empty] | 44973.6 | 23441.48 | 5985.22

## 9_表10_2_2-20 施工组织(总价)措施项目清单与
【表10.2.2-20】
施工组织（总价）措施项目清单与计价表
工程名称:城西二苑东区 |  |  | 标段: | 第1页 共1页
序号 | 项目编号 | 项目名称 | 计算基础 | 费率 (%) | 金额 (元) | 备注
1 | 041109001001 | 安全文明施工费 |  |  | 67103.7
1.1 |  | 安全文明施工基本费 | 定额人工费+定额机械费 | 8.51 | 67103.7
2 | Z04110900801 | 提前竣工增加费 | 定额人工费+定额机械费
3 | 041109003001 | 二次搬运费 | 定额人工费+定额机械费
4 | 041109004001 | 冬雨季施工增加费 | 定额人工费+定额机械费 | 0.13 | 1025.09
5 | 041109005001 | 行车、行人干扰增加费 | 定额人工费+定额机械费 | 1.69 | 13326.12
6 |  | 其他施工组织措施费 | 按相关规定计算
合 计 |  |  |  |  | 81454.91

## 9_表10_2_2-21 其他项目清单与计价汇总表
【表10.2.2-21】
其他项目清单与计价汇总表
工程名称:城西二苑东区 |  | 标段: | 第1页 共1页
序号 | 项 目 名 称 | 金额(元) | 备注
1 | 暂列金额 | 234433.13 | 明细详见表10.2.2-22
1.1 | 标化工地增加费 |  | 明细详见表10.2.2-22
1.2 | 优质工程增加费 |  | 明细详见表10.2.2-22
1.3 | 其他暂列金额 | 234433.13 | 明细详见表10.2.2-22
2 | 暂估价
2.1 | 材料（设备）暂估价 |  | 明细详见表10.2.2-23
2.2 | 专业工程暂估价 |  | 明细详见表10.2.2-24
2.3 | 专项技术措施暂估价 |  | 明细详见表10.2.2-25
3 | 计日工 |  | 明细详见表10.2.2-26
4 | 总承包服务费 |  | 明细详见表10.2.2-27
合 计 |  | 234433.13 | 0

## 9_表10_2_2-22 暂列金额明细表
【表10.2.2-22】
暂列金额明细表
工程名称:城西二苑东区 |  |  | 标段: | 第1页 共1页
序号 | 项 目 名 称 | 计量单位 | 暂定金额(元) | 备注
1 | 标化工地增加费 | 项
2 | 优质工程增加费 | 项
3 | 其他暂列金额 | 项 | 234433.13 | 估算比例一般不高于5%
3.1 | 其他暂列金额 | 项 | 234433.13
合计 |  |  | 234433.13 | -

## 9_表10_2_2-23 材料（工程设备）暂估单价表
【表10.2.2-23】
材料（工程设备）暂估单价表
单位(专业)工程名称:十标段-城西二苑东区 |  |  |  | 标段: |  | 第1页 共1页
序号 | 材料（工程设备）名称、规格、型号 | 计量 单位 | 数量 | 单价 | 合价 | 备注
1 | 垃圾房（按照原样恢复） | 座 | 4 | 5000 | 20000
合计 |  |  |  |  | 20000

## 9_表10_2_2-29 主要工日一览表
【表10.2.2-29】
主要工日一览表
工程名称:城西二苑东区 |  |  | 标段: |  | 第1页 共1页
序号 | 工日名称（类别） | 单位 | 数 量 | 单价(元) | 合价（元） | 备注
1 | 一类人工 | 工日 | 321.366 | 135 | 43384.41
2 | 二类人工 | 工日 | 1938.63 | 146 | 283039.98
3 | 二类人工 | 工日 | 879.088 | 146 | 128346.85
4 | 三类人工 | 工日 | 53.663 | 167 | 8961.72

## 9_表10_2_2-31 主要材料和工程设备一览表
【表10.2.2-31】
主要材料和工程设备一览表
工程名称:城西二苑东区 |  |  |  | 标段: |  | 第1页 共2页
序号 | 名称、规格、型号 | 单位 | 数量 | 单价(元) | 合价（元） | 备注
1 | 热轧带肋钢筋HRB400综合 | t | 1.452 | 4626 | 6716.95
2 | 镀锌铁丝φ0.7-1.0 | kg | 21.748 | 4.42 | 96.13
3 | 镀锌铁丝综合 | kg | 5 | 4.42 | 22.1
4 | 热轧光圆钢筋综合 | t | 2.046 | 4787 | 9794.2
5 | 低碳钢焊条综合 | kg | 5.702 | 6.81 | 38.83
6 | 普通硅酸盐水泥PO 42.5综合 | kg | 28284.808 | 0.53 | 15019.23
7 | 黄砂毛砂 | t | 495.288 | 155 | 76769.64
8 | 黄砂净砂 | t | 73.346 | 180 | 13202.28
9 | 砂砾石 | t | 747.099 | 126 | 94134.47
10 | 石屑 | t | 2583.748 | 78.75 | 203470.16
11 | 碎石综合 | t | 108.598 | 126 | 13683.35
12 | 混凝土实心砖240×115×53 MU10 | 千块 | 176.469 | 495.6 | 87458.04
13 | 非泵送商品混凝土C15 | m3 | 67.155 | 473 | 31764.32
14 | 非泵送商品混凝土C20 | m3 | 5.09 | 513 | 2611.17
15 | 非泵送商品混凝土C30 | m3 | 1857.68 | 572 | 1062592.96
16 | 非泵送商品混凝土C35 | m3 | 88.274 | 606 | 53494.04
17 | 干混抹灰砂浆DP M20.0 | kg | 19463.677 | 0.37 | 7143.17
18 | 干混砌筑砂浆DM M7.5 | kg | 1341.549 | 0.35 | 464.18
19 | 干混砌筑砂浆DM M10.0 | kg | 133233.275 | 0.35 | 47031.35
20 | 细粒式沥青混凝土AC-13C | m3 | 434.098 | 1166 | 506158.27
21 | 柴油0# | kg | 429.8 | 6.74 | 2896.85
22 | 碳素结构钢焊接钢管DN40×3.5 | m | 0.879 | 19.27 | 16.94
23 | 碳素结构钢焊接钢管DN40×3.5 | kg | 71.4 | 5.02 | 358.29
24 | HDPE双壁波纹管（环刚度≥8KN/m）DN200 | m | 1796.55 | 33.48 | 60148.49
25 | HDPE双壁波纹管（环刚度≥8KN/m）DN300 | m | 925.68 | 50.66 | 46894.95
26 | HDPE双壁波纹管（环刚度≥8KN/m）DN400 | m | 250.705 | 88.43 | 22169.84
27 | 电 | kW·h | 178.875 | 0.88 | 157.41
28 | 水 | m3 | 1525.872 | 5.73 | 8743.25
【表10.2.2-31】
主要材料和工程设备一览表
工程名称:城西二苑东区 |  |  |  | 标段: |  | 第2页 共2页
序号 | 名称、规格、型号 | 单位 | 数量 | 单价(元) | 合价（元） | 备注
29 | 钢模板 | kg | 28.916 | 5.75 | 166.27
30 | 木模板 | m3 | 4.507 | 1504 | 6778.53
31 | D400级球墨铸铁井盖500*500 | 套 | 221 | 337.5 | 74587.5
32 | D400级球墨铸铁井盖φ700 | 套 | 27 | 628 | 16956
33 | 芝麻灰花岗岩侧石A100*35*12cm | m | 1445.31 | 115.67 | 167176.12
34 | 防盗式球墨铸铁篦盖及盖座390*510 | 套 | 114 | 268.52 | 30610.71
35 | 芝麻灰花岗岩平石100*8*12cm | m | 1445.31 | 27.52 | 39779.56
36 | 塑料排水管UPVCDe160 | m | 496.5 | 31.77 | 15773.81

## 10_表10_2_2-13 【不含单列】单位(专业)工程
【表10.2.2-13】
单位（专业）工程招标控制价费用表
工程名称:十标段-文昌苑 |  |  | 标段: | 第1页 共1页
序号 | 费用名称 |  | 计算公式 | 金额 (元) | 备注
1 | 分部分项工程费 |  | ∑(分部分项工程量×综合单价） | 711983.19 | 见表10.2.2-16
1.1 | 其中 | 人工费+机械费 | ∑分部分项（定额人工费+定额机械费） | 143376.01
2 | 措施项目费 |  | （2.1+2.2） | 60782.08
2.1 | 施工技术措施项目费 |  | ∑(技措项目工程量×综合单价） | 43567.27 | 见表10.2.2-16
2.1.1 | 其中 | 人工费+机械费 | ∑技措项目（定额人工费+定额机械费） | 23272.76
2.2 | 施工组织措施项目费 |  | (1.1+2.1.1)×10.33% | 17214.81 | 见表10.2.2-20
2.2.1 | 其中 | 安全文明施工基本费 | (1.1+2.1.1)×8.51% | 14181.81 | 见表10.2.2-20
3 | 其他项目费 |  | （3.1+3.2+3.3+3.4） | 40200.6
3.1 | 暂列金额 |  | 3.1.1+3.1.2+3.1.3 | 40200.6 | 见表10.2.2-21
3.1.1 | 其中 | 标化工地增加费 | 按招标文件规定额度列计 |  | 见表10.2.2-22
3.1.2 |  | 优质工程增加费 | 按招标文件规定额度列计 |  | 见表10.2.2-22
3.1.3 |  | 其他暂列金额 | 按招标文件规定额度列计 | 40200.6 | 见表10.2.2-22
3.2 | 暂估价 |  | 3.2.1+3.2.2+3.2.3 |  | 见表10.2.2-21
3.2.1 | 其中 | 材料（工程设备）暂估价 | 按招标文件规定额度列计 (或计入综合单价) |  | 见表10.2.2-23
3.2.2 |  | 专业工程暂估价 | 按招标文件规定额度列计 |  | 见表10.2.2-24
3.2.3 |  | 专项技术措施暂估价 | 按招标文件规定额度列计 |  | 见表10.2.2-25
3.3 | 计日工 |  | ∑计日工(暂估数量×综合单价） |  | 见表10.2.2-21
3.4 | 施工总承包服务费 |  | 3.4.1+3.4.2 |  | 见表10.2.2-21
3.4.1 | 其中 | 专业发包工程管理费 | ∑专业发包工程（暂估金额×费率） |  | 见表10.2.2-27
3.4.2 |  | 甲供材料设备管理费 | 甲供材料暂估金额×费率+甲供设备暂估金额×费率 |  | 见表10.2.2-27
4 | 规费 |  | (1.1+2.1.1)×18.75% | 31246.64
5 | 税金 |  | (1+2+3+4)×9% | 75979.13
招标控制价合计 |  |  | 1+2+3+4+5 | 920191.64

## 10_表10_2_2-16 分部分项工程清单与计价表
【表10.2.2-16】
分部分项工程清单与计价表
单位(专业)工程名称:十标段-文昌苑 | [5 empty] | 标段: |  |  | 第1页 共9页
序号 | 项目编码 | 项目名称 | 项目特征 | 计量 单位 | 工程量 | 金 额 (元) |  |  |  |  | 备注
[6 empty] | 综合单价 | 合价 | 其中
[8 empty] | 人工费 | 机械费 | 暂估价
|  | 排水 |  |  |  |  | 352195.03 | 70741.46 | 8966.32
1 | 040101002010 | 挖沟槽土方 | 1、土壤类别：三类土 2、挖土深度：2M 内 | m3 | 383.33 | 7.18 | 2752.31 | 1452.82 | 758.99
2 | 040103001028 | 回填方 | 1、密实度要求：满足设计要求 2、填方材料品种：挖方土 | m3 | 52.93 | 19.6 | 1037.43 | 739.43 | 88.92
3 | 040103002021 | 余方弃置 | 1、废弃料品种：沟槽挖方余土 2、运距：投标人自行考虑 | m3 | 330.40 | 19.21 | 6346.98 | 128.86 | 5005.56
4 | 040103001029 | 回填方 | 1、填方材料品种：毛砂找平层 | m3 | 25.82 | 313.56 | 8096.12 | 784.93 | 12.65
5 | 040103001030 | 回填方 | 1、填方材料品种：石粉回填至管顶30cm处 | m3 | 218.90 | 178.12 | 38990.47 | 6654.56 | 107.26
6 | 031001006021 | 塑料管 | 1、材质、规格：DN50 UPVC排水管 2、阳台落水管（含管件） 3、暂估量（以现场实际发生为准） | m | 200.00 | 9.06 | 1812 | 544
7 | 031001006022 | 塑料管 | 1、材质、规格：De110 UPVC排水管 2、连接建筑雨、污水立管（含管件） 3、暂估量（以现场实际发生为准） | m | 400.00 | 26.75 | 10700 | 2820 | 12
8 | 031001006023 | 塑料管 | 1、材质、规格：De160 UPVC排水管 2、排水出户管（含管件） 3、暂估量（以现场实际发生为准） | m | 368.00 | 45.23 | 16644.64 | 3378.24 | 14.72
本页小计 | [6 empty] | 86379.95 | 16502.84 | 6000.1
【表10.2.2-16】
分部分项工程清单与计价表
单位(专业)工程名称:十标段-文昌苑 | [5 empty] | 标段: |  |  | 第2页 共9页
序号 | 项目编码 | 项目名称 | 项目特征 | 计量 单位 | 工程量 | 金 额 (元) |  |  |  |  | 备注
[6 empty] | 综合单价 | 合价 | 其中
[8 empty] | 人工费 | 机械费 | 暂估价
9 | 040501004026 | 塑料管 | 1、垫层、基础材质及厚度：150厚砂石垫层 2、材质及规格：D200HDPE双壁波纹管（环刚度≥8KN/m） 3、连接形式：承插式“O”型橡胶圈柔性接口 4、管道检验及试验要求：管道闭水试验 | m | 81.00 | 85.42 | 6919.02 | 1059.48 | 24.3
10 | 040501004027 | 塑料管 | 1、垫层、基础材质及厚度：150厚砂石垫层 2、材质及规格：D300HDPE双壁波纹管（环刚度≥8KN/m） 3、连接形式：承插式“O”型橡胶圈柔性接口 4、管道检验及试验要求：管道闭水试验 | m | 614.00 | 109.24 | 67073.36 | 9197.72 | 208.76
11 | 040501004028 | 塑料管 | 1、垫层、基础材质及厚度：150厚砂石垫层 2、材质及规格：D400HDPE双壁波纹管（环刚度≥8KN/m） 3、连接形式：承插式“O”型橡胶圈柔性接口 4、管道检验及试验要求：管道闭水试验 | m | 71.00 | 161.7 | 11480.7 | 1311.37 | 28.4
本页小计 | [6 empty] | 85473.08 | 11568.57 | 261.46
【表10.2.2-16】
分部分项工程清单与计价表
单位(专业)工程名称:十标段-文昌苑 | [5 empty] | 标段: |  |  | 第3页 共9页
序号 | 项目编码 | 项目名称 | 项目特征 | 计量 单位 | 工程量 | 金 额 (元) |  |  |  |  | 备注
[6 empty] | 综合单价 | 合价 | 其中
[8 empty] | 人工费 | 机械费 | 暂估价
12 | 040504009008 | 雨水口（390*510单箅雨水口） | 1、雨水篦子及圈口材质、型号、规格：390*510防盗式球墨铸铁篦盖及盖座 2、井圈：C30钢筋混凝土井圈，含模板 3、垫层、基础材质及厚度：100厚碎石垫层+150厚C30素砼垫层（含模板） 4、砌筑材料品种、规格：M10水泥砂浆砌筑MU20机砖 5、砂浆强度等级及配合比：内外壁用20厚1：2防水水泥砂浆抹面 6、其他：平均井深1m | 座 | 19 | 1122.52 | 21327.88 | 4909.41 | 217.93
13 | 040504001038 | 砌筑井（300*300检查井） | 1、垫层、基础材质及厚度：10cm厚碎石垫层+10cmC30混凝土基础（含模板） 2、砌筑材料品种、规格、强度等级：井室墙、流槽采用M10号水泥砂浆、MU20水泥砖砌筑 3、勾缝、抹面要求：井室墙内外与流槽表面用1:2防水水泥砂浆抹面、厚20mm 4、平均井深：0.5m 5、井盖、井圈材质及规格：复合树脂井盖，300*300 | 座 | 10 | 340.83 | 3408.3 | 983.8 | 35.7
本页小计 | [6 empty] | 24736.18 | 5893.21 | 253.63
【表10.2.2-16】
分部分项工程清单与计价表
单位(专业)工程名称:十标段-文昌苑 | [5 empty] | 标段: |  |  | 第4页 共9页
序号 | 项目编码 | 项目名称 | 项目特征 | 计量 单位 | 工程量 | 金 额 (元) |  |  |  |  | 备注
[6 empty] | 综合单价 | 合价 | 其中
[8 empty] | 人工费 | 机械费 | 暂估价
14 | 040504001039 | 砌筑井（500*500雨水井 流槽井） | 1、垫层、基础材质及厚度：10cm厚碎石垫层+10cmC30混凝土基础（含模板） 2、砌筑材料品种、规格、强度等级：井室墙、流槽采用M10号水泥砂浆、MU20水泥砖砌筑 3、勾缝、抹面要求：井室墙内外与流槽表面用1:2防水水泥砂浆抹面、厚20mm 4、平均井深：1.5m 5、井盖、井圈材质及规格：D400级球墨铸铁井盖，500*500 6、其他：成品聚乙烯防护网 | 座 | 10 | 1565.4 | 15654 | 3727.4 | 225.4
15 | 040504001040 | 砌筑井（500*500雨水井 落底） | 1、垫层、基础材质及厚度：10cm厚碎石垫层+10cmC30混凝土基础（含模板） 2、砌筑材料品种、规格、强度等级：井室墙、流槽采用M10号水泥砂浆、MU20水泥砖砌筑 3、勾缝、抹面要求：井室墙内外与流槽表面用1:2防水水泥砂浆抹面、厚20mm 4、平均井深：1.8m 5、井盖、井圈材质及规格：D400级球墨铸铁井盖，500*500 6、其他：成品聚乙烯防护网 | 座 | 10 | 1736.87 | 17368.7 | 4248.5 | 263.4
本页小计 | [6 empty] | 33022.7 | 7975.9 | 488.8
【表10.2.2-16】
分部分项工程清单与计价表
单位(专业)工程名称:十标段-文昌苑 | [5 empty] | 标段: |  |  | 第5页 共9页
序号 | 项目编码 | 项目名称 | 项目特征 | 计量 单位 | 工程量 | 金 额 (元) |  |  |  |  | 备注
[6 empty] | 综合单价 | 合价 | 其中
[8 empty] | 人工费 | 机械费 | 暂估价
16 | 040504001041 | 砌筑井（φ700雨水井 落底井） | 1、垫层、基础材质及厚度：10cm厚碎石垫层+10cmC30混凝土基础（含模板） 2、砌筑材料品种、规格、强度等级：井室墙、流槽采用M10号水泥砂浆、MU20水泥砖砌筑 3、勾缝、抹面要求：井室墙内外与流槽表面用1:2防水水泥砂浆抹面、厚20mm 4、平均井深：2.2m 5、井盖、井圈材质及规格：D400级球墨铸铁井盖，φ700 6、其他：成品聚乙烯防护网 | 座 | 7 | 2413.79 | 16896.53 | 3871.77 | 264.25
17 | 040504001042 | 砌筑井（1100*1100交汇井 ） | 1、垫层、基础材质及厚度：10cm厚C15素混凝土垫层+25cm厚C30钢筋混凝土底板 2、砌筑材料品种、规格、强度等级：井室墙、流槽采用M10号水泥砂浆、MU20水泥砖砌筑 3、勾缝、抹面要求：井室墙内外与流槽表面用1:2水泥砂浆抹面、厚20mm 4、平均井深：2m 5、盖板材质、规格：15cm厚C25钢筋混凝土盖板 6、井盖、井圈材质及规格：球墨铸铁井盖，φ700 7、其他：含模板、成品聚乙烯防护网 | 座 | 3 | 6731.57 | 20194.71 | 4156.71 | 245.31
本页小计 | [6 empty] | 37091.24 | 8028.48 | 509.56
【表10.2.2-16】
分部分项工程清单与计价表
单位(专业)工程名称:十标段-文昌苑 | [5 empty] | 标段: |  |  | 第6页 共9页
序号 | 项目编码 | 项目名称 | 项目特征 | 计量 单位 | 工程量 | 金 额 (元) |  |  |  |  | 备注
[6 empty] | 综合单价 | 合价 | 其中
[8 empty] | 人工费 | 机械费 | 暂估价
18 | 040504001043 | 砌筑井（500*500污水井） | 1、垫层、基础材质及厚度：10cm厚碎石垫层+10cmC30混凝土基础（含模板） 2、砌筑材料品种、规格、强度等级：井室墙、流槽采用M10号水泥砂浆、MU20水泥砖砌筑 3、勾缝、抹面要求：井室墙内外与流槽表面用1:2防水水泥砂浆抹面、厚20mm 4、平均井深：1.7m 5、井盖、井圈材质及规格：D400级球墨铸铁井盖，500*500 6、其他：成品聚乙烯防护网 | 座 | 45 | 1687.61 | 75942.45 | 18530.1 | 1140.75
19 | 041001008006 | 拆除混凝土结构 | 1、结构形式：混凝土类（有筋） 2、运距：自行考虑 | m3 | 2.16 | 391.86 | 846.42 | 470.86 | 205.93
20 | 010507006007 | 化粪池、检查井 | 1、现状化粪池改造 2、具体做法详见图纸 | m3 | 2.16 | 1293.81 | 2794.63 | 890.18 | 74.15
21 | 040901002004 | 预制构件钢筋 | 1、钢筋种类：HRB400 | t | 0.439 | 5763.8 | 2530.31 | 345.08 | 12.2
22 | 040901001011 | 现浇构件钢筋 | 1、钢筋种类：HPB300 | t | 0.270 | 6427.36 | 1735.39 | 312.21 | 11.82
23 | 040901001012 | 现浇构件钢筋 | 1、钢筋种类：HRB400 | t | 0.285 | 5763.8 | 1642.68 | 224.03 | 7.92
|  | 检查井等标识标牌及其他 |  |  |  |  | 900
24 | 04B068 | 不锈钢标识 | 不锈钢标识φ8cm（雨水井、污水井） | 个 | 15 | 50 | 750
本页小计 | [6 empty] | 86241.88 | 20772.46 | 1452.77
【表10.2.2-16】
分部分项工程清单与计价表
单位(专业)工程名称:十标段-文昌苑 | [5 empty] | 标段: |  |  | 第7页 共9页
序号 | 项目编码 | 项目名称 | 项目特征 | 计量 单位 | 工程量 | 金 额 (元) |  |  |  |  | 备注
[6 empty] | 综合单价 | 合价 | 其中
[8 empty] | 人工费 | 机械费 | 暂估价
25 | 04B069 | 立管标识 | 立管标识 | 个 | 5 | 30 | 150
|  | 道路 |  |  |  |  | 358888.16 | 30188.31 | 47822.03
|  | 车行道 |  |  |  |  | 278705.56 | 20965.91 | 42065.77
26 | 041001001013 | 拆除路面 | 1、材质：混凝土类（无筋） 2、厚度：15CM | m2 | 1053.00 | 18.82 | 19817.46 | 1590.03 | 14405.04
27 | 041001003010 | 拆除基层 | 1、材质：原路基水泥稳定碎石 2、厚度：20CM 3、部位：原水泥路面下基层 | m2 | 1053.00 | 19.57 | 20607.21 | 1568.97 | 15057.9
28 | 040103002022 | 余方弃置 | 1、废弃料品种：拆除路面及基础、侧石 2、运距：投标人自行考虑 | m3 | 368.55 | 33.51 | 12350.11 | 143.73 | 9843.97
29 | 040202001010 | 路床（槽）整形 | 1、路床（槽）整形 路床碾压检验 | m2 | 1053.00 | 1.82 | 1916.46 | 294.84 | 1253.07
30 | 040202011011 | 碎石 | 1、石料规格：级配碎石 2、厚度：15CM | m2 | 1053.00 | 37.02 | 38982.06 | 1432.08 | 895.05
31 | 040203007012 | 水泥混凝土 | 1、混凝土强度等级：C35混凝土 2、厚度：20CM 3、其他：含模板等 | m2 | 1053.00 | 143.12 | 150705.36 | 11709.36 | 610.74
32 | 040204004006 | 安砌侧（平、缘）石 | 1、材料品种、规格：芝麻灰花岗岩侧石A，100*35*12cm，倒角 2、基础、垫层：材料品种、厚度：8cm厚C15砼垫层 | m | 215.00 | 159.66 | 34326.9 | 4226.9
|  | 垃圾房 |  |  |  |  | 10000
本页小计 | [6 empty] | 278855.56 | 20965.91 | 42065.77
【表10.2.2-16】
分部分项工程清单与计价表
单位(专业)工程名称:十标段-文昌苑 | [5 empty] | 标段: |  |  | 第8页 共9页
序号 | 项目编码 | 项目名称 | 项目特征 | 计量 单位 | 工程量 | 金 额 (元) |  |  |  |  | 备注
[6 empty] | 综合单价 | 合价 | 其中
[8 empty] | 人工费 | 机械费 | 暂估价
33 | 04B070 | 垃圾房 | 垃圾房（按照原样恢复）暂估价 | 座 | 2 | 5000 | 10000 |  |  | 10000
|  | 绿化 |  |  |  |  | 17326.86 | 1735.98 | 395.22
34 | 04B071 | 现状绿化挖除 | 现状绿化挖除 | m2 | 60.00 | 3.41 | 204.6 | 163.8
35 | 050101010002 | 整理绿化用地 | 整理绿化用地 | m2 | 60.00 | 5.13 | 307.8 | 246
36 | 050101009002 | 种植土回（换）填 | 种植土按30CM考虑 | m3 | 18.00 | 42.87 | 771.66 | 14.58 | 89.82
37 | 050102007002 | 栽植色带 | 1、苗木、花卉种类：红花继木小毛球 2、株高或蓬径：H50-60P50-60 3、单位面积株数：25株/m2 4、养护期：二年 | m2 | 60.00 | 267.38 | 16042.8 | 1311.6 | 305.4
|  | 人行道 |  |  |  |  | 52855.74 | 7486.42 | 5361.04
38 | 041001002001 | 拆除人行道 | 1、材质：拆除人行道板块 2、厚度：6cm透水砖+3cm水泥砂浆粘结层 | m2 | 261.00 | 3.27 | 853.47 | 683.82
39 | 041001003011 | 拆除基层 | 1、材质：拆除人行道基础 2、厚度：15cm | m2 | 261.00 | 18.82 | 4912.02 | 394.11 | 3570.48
40 | 040103002023 | 余方弃置 | 1、废弃料品种：人行道拆除物 2、运距：投标人自行考虑 | m3 | 62.64 | 33.51 | 2099.07 | 24.43 | 1673.11
41 | 040204001001 | 人行道整形碾压 | 1、范围：人行道基础范围内 | m2 | 261.00 | 1.9 | 495.9 | 354.96 | 41.76
本页小计 | [6 empty] | 35687.32 | 3193.3 | 5680.57 | 10000
【表10.2.2-16】
分部分项工程清单与计价表
单位(专业)工程名称:十标段-文昌苑 | [5 empty] | 标段: |  |  | 第9页 共9页
序号 | 项目编码 | 项目名称 | 项目特征 | 计量 单位 | 工程量 | 金 额 (元) |  |  |  |  | 备注
[6 empty] | 综合单价 | 合价 | 其中
[8 empty] | 人工费 | 机械费 | 暂估价
42 | 040204002001 | 人行道块料铺设 | 1、块料品种、规格：20*10*6cm透水砖（含盲道） 2、基础、垫层：材料品种、厚度：3cmM10水泥砂浆卧底+15cmC20砼基层（含模板） 3、其他：人行道水泥混凝土基层按照纵向每4m设置假缝型缩缝，锯切的槽口深度为2cm，槽内采用沥青灌缝 | m2 | 261.00 | 170.48 | 44495.28 | 6029.1 | 75.69
本页小计 | [6 empty] | 44495.28 | 6029.1 | 75.69
合计 | [6 empty] | 711983.19 | 100929.77 | 56788.35 | 10000

## 10_表10_2_2-16 施工技术措施项目清单与计价表
【表10.2.2-16】
施工技术措施项目清单与计价表
单位(专业)工程名称:十标段-文昌苑 | [5 empty] | 标段: |  |  | 第1页 共1页
序号 | 项目编码 | 项目名称 | 项目特征 | 计量 单位 | 工程量 | 金 额 (元) |  |  |  |  | 备注
[6 empty] | 综合单价 | 合价 | 其中
[8 empty] | 人工费 | 机械费 | 暂估价
|  | [请输入分部名称,电子评标勿删] |  |  | 0 |  | 43567.27 | 21233 | 4201.42
1 | 041106001010 | 大型机械设备进出场及安拆 | 1、履带式挖掘机1m3以内 | 项 | 1 | 4004.52 | 4004.52 | 584 | 1717.42
2 | 04B072 | 施工围挡 | 1、双面彩钢夹芯板围挡，H≥2.2m | m2 | 50.00 | 43.44 | 2172 | 297 | 360
3 | 04B073 | 绿植 | 按建设相关单位要求布置绿植 | 平米 | 50.00 | 15 | 750
4 | 04B074 | 施工围挡 | 通透式围挡，H≥1.8m | m2 | 100.00 | 21.02 | 2102 | 594 | 720
5 | 011701002025 | 外脚手架 | 1、搭设高度：7m内 | m2 | 400.00 | 18.04 | 7216 | 4164 | 432
6 | 011701002026 | 外脚手架 | 1、搭设高度：13m内 | m2 | 400.00 | 22.04 | 8816 | 4508 | 468
7 | 011701002027 | 外脚手架 | 1、搭设高度：20m内 | m2 | 400.00 | 26.78 | 10712 | 5140 | 504
8 | 041101005010 | 井字架 | 1、井深：2m内 | 座 | 75 | 103.93 | 7794.75 | 5946
本页小计 | [6 empty] | 43567.27 | 21233 | 4201.42
合计 | [6 empty] | 43567.27 | 21233 | 4201.42

## 10_表10_2_2-20 施工组织(总价)措施项目清单
【表10.2.2-20】
施工组织（总价）措施项目清单与计价表
工程名称:文昌苑 |  |  | 标段: | 第1页 共1页
序号 | 项目编号 | 项目名称 | 计算基础 | 费率 (%) | 金额 (元) | 备注
1 | 041109001001 | 安全文明施工费 |  |  | 14181.81
1.1 |  | 安全文明施工基本费 | 定额人工费+定额机械费 | 8.51 | 14181.81
2 | Z04110900801 | 提前竣工增加费 | 定额人工费+定额机械费
3 | 041109003001 | 二次搬运费 | 定额人工费+定额机械费
4 | 041109004001 | 冬雨季施工增加费 | 定额人工费+定额机械费 | 0.13 | 216.64
5 | 041109005001 | 行车、行人干扰增加费 | 定额人工费+定额机械费 | 1.69 | 2816.36
6 |  | 其他施工组织措施费 | 按相关规定计算
合 计 |  |  |  |  | 17214.81

## 10_表10_2_2-21 其他项目清单与计价汇总表
【表10.2.2-21】
其他项目清单与计价汇总表
工程名称:文昌苑 |  | 标段: | 第1页 共1页
序号 | 项 目 名 称 | 金额(元) | 备注
1 | 暂列金额 | 40200.6 | 明细详见表10.2.2-22
1.1 | 标化工地增加费 |  | 明细详见表10.2.2-22
1.2 | 优质工程增加费 |  | 明细详见表10.2.2-22
1.3 | 其他暂列金额 | 40200.6 | 明细详见表10.2.2-22
2 | 暂估价
2.1 | 材料（设备）暂估价 |  | 明细详见表10.2.2-23
2.2 | 专业工程暂估价 |  | 明细详见表10.2.2-24
2.3 | 专项技术措施暂估价 |  | 明细详见表10.2.2-25
3 | 计日工 |  | 明细详见表10.2.2-26
4 | 总承包服务费 |  | 明细详见表10.2.2-27
合 计 |  | 40200.6 | 0

## 10_表10_2_2-22 暂列金额明细表
【表10.2.2-22】
暂列金额明细表
工程名称:文昌苑 |  |  | 标段: | 第1页 共1页
序号 | 项 目 名 称 | 计量单位 | 暂定金额(元) | 备注
1 | 标化工地增加费 | 项
2 | 优质工程增加费 | 项
3 | 其他暂列金额 | 项 | 40200.6 | 估算比例一般不高于5%
3.1 | 其他暂列金额 | 项 | 40200.6
合计 |  |  | 40200.6 | -

## 10_表10_2_2-23 材料（工程设备）暂估单价表
【表10.2.2-23】
材料（工程设备）暂估单价表
单位(专业)工程名称:十标段-文昌苑 |  |  |  | 标段: |  | 第1页 共1页
序号 | 材料（工程设备）名称、规格、型号 | 计量 单位 | 数量 | 单价 | 合价 | 备注
1 | 垃圾房（按照原样恢复） | 座 | 2 | 5000 | 10000
合计 |  |  |  |  | 10000

## 10_表10_2_2-29 主要工日一览表
【表10.2.2-29】
主要工日一览表
工程名称:文昌苑 |  |  | 标段: |  | 第1页 共1页
序号 | 工日名称（类别） | 单位 | 数 量 | 单价(元) | 合价（元） | 备注
1 | 一类人工 | 工日 | 31.284 | 135 | 4223.34
2 | 二类人工 | 工日 | 589.168 | 146 | 86018.53
3 | 二类人工 | 工日 | 209.44 | 146 | 30578.24
4 | 三类人工 | 工日 | 8.063 | 167 | 1346.52

## 10_表10_2_2-31 主要材料和工程设备一览表
【表10.2.2-31】
主要材料和工程设备一览表
工程名称:文昌苑 |  |  |  | 标段: |  | 第1页 共2页
序号 | 名称、规格、型号 | 单位 | 数量 | 单价(元) | 合价（元） | 备注
1 | 热轧带肋钢筋HRB400综合 | t | 0.739 | 4626 | 3418.61
2 | 镀锌铁丝φ0.7-1.0 | kg | 5.346 | 4.42 | 23.63
3 | 镀锌铁丝综合 | kg | 5 | 4.42 | 22.1
4 | 热轧光圆钢筋综合 | t | 0.275 | 4787 | 1316.43
5 | 低碳钢焊条综合 | kg | 1.51 | 6.81 | 10.28
6 | 普通硅酸盐水泥PO 42.5综合 | kg | 9577.134 | 0.53 | 5085.46
7 | 黄砂毛砂 | t | 45.65 | 155 | 7075.75
8 | 黄砂净砂 | t | 24.835 | 180 | 4470.3
9 | 砂砾石 | t | 220.049 | 126 | 27726.17
10 | 石屑 | t | 385.264 | 78.75 | 30339.54
11 | 碎石综合 | t | 30.013 | 126 | 3781.64
12 | 混凝土实心砖240×115×53 MU10 | 千块 | 61.422 | 495.6 | 30440.74
13 | 非泵送商品混凝土C15 | m3 | 9.317 | 473 | 4406.94
14 | 非泵送商品混凝土C20 | m3 | 41.724 | 513 | 21404.41
15 | 非泵送商品混凝土C30 | m3 | 25.416 | 572 | 14537.95
16 | 非泵送商品混凝土C35 | m3 | 212.706 | 606 | 128899.84
17 | 干混抹灰砂浆DP M20.0 | kg | 5519.715 | 0.37 | 2025.74
18 | 干混砌筑砂浆DM M7.5 | kg | 351.797 | 0.35 | 121.72
19 | 干混砌筑砂浆DM M10.0 | kg | 53580.005 | 0.35 | 18913.74
20 | 碳素结构钢焊接钢管DN40×3.5 | m | 0.229 | 19.27 | 4.41
21 | 碳素结构钢焊接钢管DN40×3.5 | kg | 26.25 | 5.02 | 131.72
22 | HDPE双壁波纹管（环刚度≥8KN/m）DN200 | m | 82.215 | 33.48 | 2752.56
23 | HDPE双壁波纹管（环刚度≥8KN/m）DN300 | m | 623.21 | 50.66 | 31571.82
24 | HDPE双壁波纹管（环刚度≥8KN/m）DN400 | m | 72.065 | 88.43 | 6372.71
25 | 电 | kW·h | 26.875 | 0.88 | 23.65
26 | 水 | m3 | 447.889 | 5.73 | 2566.4
27 | 钢模板 | kg | 69.677 | 5.75 | 400.64
28 | 木模板 | m3 | 1.147 | 1504 | 1725.09
【表10.2.2-31】
主要材料和工程设备一览表
工程名称:文昌苑 |  |  |  | 标段: |  | 第2页 共2页
序号 | 名称、规格、型号 | 单位 | 数量 | 单价(元) | 合价（元） | 备注
29 | D400级球墨铸铁井盖500*500 | 套 | 65 | 337.5 | 21937.5
30 | D400级球墨铸铁井盖φ700 | 套 | 10 | 628 | 6280
31 | 透水砖20*10*6cm | m2 | 268.83 | 47.7 | 12823.19
32 | 芝麻灰花岗岩侧石A100*35*12cm | m | 217.15 | 115.67 | 25117.31
33 | 防盗式球墨铸铁篦盖及盖座390*510 | 套 | 19 | 268.52 | 5101.79
34 | 塑料排水管UPVCDe160 | m | 365.424 | 31.77 | 11609.52

## 11_表10_2_2-13 【不含单列】单位(专业)工程
【表10.2.2-13】
单位（专业）工程招标控制价费用表
工程名称:十标段-建设局 |  |  | 标段: | 第1页 共1页
序号 | 费用名称 |  | 计算公式 | 金额 (元) | 备注
1 | 分部分项工程费 |  | ∑(分部分项工程量×综合单价） | 189258.62 | 见表10.2.2-16
1.1 | 其中 | 人工费+机械费 | ∑分部分项（定额人工费+定额机械费） | 31105.2
2 | 措施项目费 |  | （2.1+2.2） | 8098.04
2.1 | 施工技术措施项目费 |  | ∑(技措项目工程量×综合单价） | 4635.12 | 见表10.2.2-16
2.1.1 | 其中 | 人工费+机械费 | ∑技措项目（定额人工费+定额机械费） | 2417.71
2.2 | 施工组织措施项目费 |  | (1.1+2.1.1)×10.33% | 3462.92 | 见表10.2.2-20
2.2.1 | 其中 | 安全文明施工基本费 | (1.1+2.1.1)×8.51% | 2852.8 | 见表10.2.2-20
3 | 其他项目费 |  | （3.1+3.2+3.3+3.4） | 10182.11
3.1 | 暂列金额 |  | 3.1.1+3.1.2+3.1.3 | 10182.11 | 见表10.2.2-21
3.1.1 | 其中 | 标化工地增加费 | 按招标文件规定额度列计 |  | 见表10.2.2-22
3.1.2 |  | 优质工程增加费 | 按招标文件规定额度列计 |  | 见表10.2.2-22
3.1.3 |  | 其他暂列金额 | 按招标文件规定额度列计 | 10182.11 | 见表10.2.2-22
3.2 | 暂估价 |  | 3.2.1+3.2.2+3.2.3 |  | 见表10.2.2-21
3.2.1 | 其中 | 材料（工程设备）暂估价 | 按招标文件规定额度列计 (或计入综合单价) |  | 见表10.2.2-23
3.2.2 |  | 专业工程暂估价 | 按招标文件规定额度列计 |  | 见表10.2.2-24
3.2.3 |  | 专项技术措施暂估价 | 按招标文件规定额度列计 |  | 见表10.2.2-25
3.3 | 计日工 |  | ∑计日工(暂估数量×综合单价） |  | 见表10.2.2-21
3.4 | 施工总承包服务费 |  | 3.4.1+3.4.2 |  | 见表10.2.2-21
3.4.1 | 其中 | 专业发包工程管理费 | ∑专业发包工程（暂估金额×费率） |  | 见表10.2.2-27
3.4.2 |  | 甲供材料设备管理费 | 甲供材料暂估金额×费率+甲供设备暂估金额×费率 |  | 见表10.2.2-27
4 | 规费 |  | (1.1+2.1.1)×18.75% | 6285.55
5 | 税金 |  | (1+2+3+4)×9% | 19244.19
招标控制价合计 |  |  | 1+2+3+4+5 | 233068.51

## 11_表10_2_2-16 分部分项工程清单与计价表
【表10.2.2-16】
分部分项工程清单与计价表
单位(专业)工程名称:十标段-建设局 | [5 empty] | 标段: |  |  | 第1页 共2页
序号 | 项目编码 | 项目名称 | 项目特征 | 计量 单位 | 工程量 | 金 额 (元) |  |  |  |  | 备注
[6 empty] | 综合单价 | 合价 | 其中
[8 empty] | 人工费 | 机械费 | 暂估价
|  | 排水 |  |  |  |  | 21940.82 | 3190.12 | 378.87
1 | 040101002011 | 挖沟槽土方 | 1、土壤类别：三类土 2、挖土深度：2M 内 | m3 | 89.10 | 7.18 | 639.74 | 337.69 | 176.42
2 | 040103001031 | 回填方 | 1、密实度要求：满足设计要求 2、填方材料品种：挖方土 | m3 | 87.90 | 19.6 | 1722.84 | 1227.96 | 147.67
3 | 040103002024 | 余方弃置 | 1、废弃料品种：沟槽挖方余土 2、运距：投标人自行考虑 | m3 | 1.20 | 19.21 | 23.05 | 0.47 | 18.18
4 | 040103001032 | 回填方 | 1、填方材料品种：毛砂找平层 | m3 | 5.94 | 313.56 | 1862.55 | 180.58 | 2.91
5 | 040103001033 | 回填方 | 1、填方材料品种：石粉回填至管顶30cm处 | m3 | 29.70 | 178.12 | 5290.16 | 902.88 | 14.55
6 | 031001006024 | 塑料管 | 1、材质、规格：PE100SDR13.6管直径150 2、消防用 3、暂估量（以现场实际发生为准） | m | 66.00 | 124.28 | 8202.48 | 540.54 | 19.14
7 | 040504008005 | 成品隔油池 | 1、型号、规格：GBYC-1，长2m，宽1m，高1.4m，容积2m3 | 座 | 1 | 4200 | 4200
|  | 道路 |  |  |  |  | 167317.8 | 14458.2 | 16435.8
|  | 车行道 |  |  |  |  | 167317.8 | 14458.2 | 16435.8
8 | 041001001014 | 拆除路面 | 1、石材地面拆除 | m2 | 600.00 | 16.79 | 10074 | 8058
本页小计 | [6 empty] | 32014.82 | 11248.12 | 378.87
【表10.2.2-16】
分部分项工程清单与计价表
单位(专业)工程名称:十标段-建设局 | [5 empty] | 标段: |  |  | 第2页 共2页
序号 | 项目编码 | 项目名称 | 项目特征 | 计量 单位 | 工程量 | 金 额 (元) |  |  |  |  | 备注
[6 empty] | 综合单价 | 合价 | 其中
[8 empty] | 人工费 | 机械费 | 暂估价
9 | 041001003012 | 拆除基层 | 1、材质：原路基水泥稳定碎石 2、厚度：20CM 3、部位：原水泥路面下基层 | m2 | 600.00 | 19.57 | 11742 | 894 | 8580
10 | 040103002025 | 余方弃置 | 1、废弃料品种：拆除路面及基础、侧石 2、运距：投标人自行考虑 | m3 | 180.00 | 33.51 | 6031.8 | 70.2 | 4807.8
11 | 040202001011 | 路床（槽）整形 | 1、路床（槽）整形 路床碾压检验 | m2 | 600.00 | 1.82 | 1092 | 168 | 714
12 | 040202011012 | 碎石 | 1、石料规格：级配碎石 2、厚度：15CM | m2 | 600.00 | 37.02 | 22212 | 816 | 510
13 | 040203007013 | 水泥混凝土 | 1、混凝土强度等级：C30混凝土 2、厚度：20CM | m2 | 600.00 | 124.07 | 74442 | 3504 | 126
14 | 040203004005 | 封层 | 1、沥青品种：乳化沥青 2、喷油量：布洒量不小于1Kg/㎡（沥青净含量） | m2 | 600.00 | 5.36 | 3216 | 276 | 102
15 | 040203006005 | 沥青混凝土 | 1、沥青品种：AC-13C型细粒式沥青混凝土 2、厚度：5cm | m2 | 600.00 | 64.18 | 38508 | 672 | 1596
本页小计 | [6 empty] | 157243.8 | 6400.2 | 16435.8
合计 | [6 empty] | 189258.62 | 17648.32 | 16814.67

## 11_表10_2_2-16 施工技术措施项目清单与计价表
【表10.2.2-16】
施工技术措施项目清单与计价表
单位(专业)工程名称:十标段-建设局 | [5 empty] | 标段: |  |  | 第1页 共1页
序号 | 项目编码 | 项目名称 | 项目特征 | 计量 单位 | 工程量 | 金 额 (元) |  |  |  |  | 备注
[6 empty] | 综合单价 | 合价 | 其中
[8 empty] | 人工费 | 机械费 | 暂估价
|  | [请输入分部名称,电子评标勿删] |  |  | 0 |  | 4635.12 | 762.2 | 1933.42
1 | 041106001011 | 大型机械设备进出场及安拆 | 1、履带式挖掘机1m3以内 | 项 | 1 | 4004.52 | 4004.52 | 584 | 1717.42
2 | 04B077 | 施工围挡 | 通透式围挡，H≥1.8m | m2 | 30.00 | 21.02 | 630.6 | 178.2 | 216
本页小计 | [6 empty] | 4635.12 | 762.2 | 1933.42
合计 | [6 empty] | 4635.12 | 762.2 | 1933.42

## 11_表10_2_2-20 施工组织(总价)措施项目清单
【表10.2.2-20】
施工组织（总价）措施项目清单与计价表
工程名称:建设局 |  |  | 标段: | 第1页 共1页
序号 | 项目编号 | 项目名称 | 计算基础 | 费率 (%) | 金额 (元) | 备注
1 | 041109001001 | 安全文明施工费 |  |  | 2852.8
1.1 |  | 安全文明施工基本费 | 定额人工费+定额机械费 | 8.51 | 2852.8
2 | Z04110900801 | 提前竣工增加费 | 定额人工费+定额机械费
3 | 041109003001 | 二次搬运费 | 定额人工费+定额机械费
4 | 041109004001 | 冬雨季施工增加费 | 定额人工费+定额机械费 | 0.13 | 43.58
5 | 041109005001 | 行车、行人干扰增加费 | 定额人工费+定额机械费 | 1.69 | 566.54
6 |  | 其他施工组织措施费 | 按相关规定计算
合 计 |  |  |  |  | 3462.92

## 11_表10_2_2-21 其他项目清单与计价汇总表
【表10.2.2-21】
其他项目清单与计价汇总表
工程名称:建设局 |  | 标段: | 第1页 共1页
序号 | 项 目 名 称 | 金额(元) | 备注
1 | 暂列金额 | 10182.11 | 明细详见表10.2.2-22
1.1 | 标化工地增加费 |  | 明细详见表10.2.2-22
1.2 | 优质工程增加费 |  | 明细详见表10.2.2-22
1.3 | 其他暂列金额 | 10182.11 | 明细详见表10.2.2-22
2 | 暂估价
2.1 | 材料（设备）暂估价 |  | 明细详见表10.2.2-23
2.2 | 专业工程暂估价 |  | 明细详见表10.2.2-24
2.3 | 专项技术措施暂估价 |  | 明细详见表10.2.2-25
3 | 计日工 |  | 明细详见表10.2.2-26
4 | 总承包服务费 |  | 明细详见表10.2.2-27
合 计 |  | 10182.11 | 0

## 11_表10_2_2-22 暂列金额明细表
【表10.2.2-22】
暂列金额明细表
工程名称:建设局 |  |  | 标段: | 第1页 共1页
序号 | 项 目 名 称 | 计量单位 | 暂定金额(元) | 备注
1 | 标化工地增加费 | 项
2 | 优质工程增加费 | 项
3 | 其他暂列金额 | 项 | 10182.11 | 估算比例一般不高于5%
3.1 | 其他暂列金额 | 项 | 10182.11
合计 |  |  | 10182.11 | -

## 11_表10_2_2-23 材料（工程设备）暂估单价表
【表10.2.2-23】
材料（工程设备）暂估单价表
单位(专业)工程名称:十标段-建设局 |  |  |  | 标段: |  | 第1页 共1页
序号 | 材料（工程设备）名称、规格、型号 | 计量 单位 | 数量 | 单价 | 合价 | 备注
合计

## 11_表10_2_2-29 主要工日一览表
【表10.2.2-29】
主要工日一览表
工程名称:建设局 |  |  | 标段: |  | 第1页 共1页
序号 | 工日名称（类别） | 单位 | 数 量 | 单价(元) | 合价（元） | 备注
1 | 一类人工 | 工日 | 12.117 | 135 | 1635.8
2 | 二类人工 | 工日 | 35.723 | 146 | 5215.56
3 | 二类人工 | 工日 | 79.182 | 146 | 11560.57

## 11_表10_2_2-31 主要材料和工程设备一览表
【表10.2.2-31】
主要材料和工程设备一览表
工程名称:建设局 |  |  |  | 标段: |  | 第1页 共1页
序号 | 名称、规格、型号 | 单位 | 数量 | 单价(元) | 合价（元） | 备注
1 | 镀锌铁丝综合 | kg | 5 | 4.42 | 22.1
2 | 黄砂毛砂 | t | 10.502 | 155 | 1627.81
3 | 石屑 | t | 60.612 | 78.75 | 4773.2
4 | 非泵送商品混凝土C30 | m3 | 121.2 | 572 | 69326.4
5 | 细粒式沥青混凝土AC-13C | m3 | 30.3 | 1166 | 35329.8
6 | 柴油0# | kg | 30 | 6.74 | 202.2
7 | 水 | m3 | 23.441 | 5.73 | 134.32