## 表10_2_2-4 招标控制价扉页
【表10.2.2-4】
| 嵊州市剡湖街道八何洋村（外漩）安置区道路硬化 |  |  |  | 工程
预 算 审 核 价
预算审核价 | (小写): | 959847元
| (大写): | 玖拾伍万玖仟捌佰肆拾柒元整
招 标 人: |  |  | 造价咨询人:
| (单位盖章) |  |  | (单位资质专用章)
法定代表人 或其授权人: |  |  | 法定代表人 或其授权人:
| (签字或盖章) |  |  | (签字或盖章)
编 制 人: |  |  | 复 核 人:
| (造价工程师签字盖专用章) |  |  | (造价工程师签字盖专用章)
编制时间: | 2021年09月03日 |  | 复核时间: | 2021年09月03日

## 表10_2_2-11 编制说明
【表10.2.2-11】
编制说明
工程名称:嵊州市剡湖街道八何洋村（外漩）安置区道路硬化 | 第1页 共1页
（一）工程量计算：根据《建设工程工程量清单计价规范》（GB50500-2013）及建设单位的施工图纸和其他相关资料计算工程量。 （二）定额及取费: 定额套用《浙江省市政工程预算定额》(2018版)、《浙江省园林绿化及仿古建筑工程预算定额》(2018版)、《浙江省房屋建筑与装饰工程预算定额》(2018版)、《浙江省通用安装工程预算定额》(2018版) ，取费按照《浙江省建设工程计价规则》(2018版)及浙建建发〔2019〕92号文件确定，工程确定为市政工程，施工组织措施费[只计算安全文明施工费]、企业管理费、利润按定额弹性区间值的中值计算，规费及税金按定额标准值计算，暂不计算风险费用。 （三）人工费：按《绍兴市建设工程造价管理信息》2021年8月份确定。 （四）材料价格：依次按《绍兴市建设工程造价管理信息》2021年8月份嵊州市单价（除税价）、绍兴市单价（除税价）；2021年8月份《浙江造价信息》及部分市场调查价格(除税价)确定。 （五）其他说明： 1、暂列金额按本工程税前总造价的5%计取。

## 表10_2_2-12 招标控制价费用表
【表10.2.2-12】
招标控制价费用表
工程名称:嵊州市剡湖街道八何洋村（外漩）安置区道路硬化 |  |  |  |  | 第1页 共1页
序号 | 工程名称 | 金额(元) | 其中：（元） |  |  |  | 备注
|  |  | 暂估价 | 安全文明 施工基本费 | 规费 | 税金
1 | 单位工程 | 959847 |  | 12388 | 31818.49 | 79253.4
1.1 | 市政 | 959847 |  | 12388 | 31818.49 | 79253.4
合计 |  | 959847 |  | 12388 | 31818.49 | 79253.4

## 1_表10_2_2-13 【不含单列】单位(专业)工程招
【表10.2.2-13】
单位（专业）工程招标控制价费用表
工程名称:单位工程-市政 |  |  | 标段: | 第1页 共1页
序号 | 费用名称 |  | 计算公式 | 金额 (元) | 备注
1 | 分部分项工程费 |  | ∑(分部分项工程量×综合单价） | 741786.67 | 见表10.2.2-16
1.1 | 其中 | 人工费+机械费 | ∑分部分项（定额人工费+定额机械费） | 141991.3
2 | 措施项目费 |  | （2.1+2.2） | 65055.2
2.1 | 施工技术措施项目费 |  | ∑(技措项目工程量×综合单价） | 52667.2 | 见表10.2.2-16
2.1.1 | 其中 | 人工费+机械费 | ∑技措项目（定额人工费+定额机械费） | 27707.33
2.2 | 施工组织措施项目费 |  | (1.1+2.1.1)×7.3% | 12388 | 见表10.2.2-20
2.2.1 | 其中 | 安全文明施工基本费 | (1.1+2.1.1)×7.3% | 12388 | 见表10.2.2-20
3 | 其他项目费 |  | （3.1+3.2+3.3+3.4） | 41933.02
3.1 | 暂列金额 |  | 3.1.1+3.1.2+3.1.3 | 41933.02 | 见表10.2.2-21
3.1.1 | 其中 | 标化工地增加费 | 按招标文件规定额度列计 |  | 见表10.2.2-22
3.1.2 |  | 优质工程增加费 | 按招标文件规定额度列计 |  | 见表10.2.2-22
3.1.3 |  | 其他暂列金额 | 按招标文件规定额度列计 | 41933.02 | 见表10.2.2-22
3.2 | 暂估价 |  | 3.2.1+3.2.2+3.2.3 |  | 见表10.2.2-21
3.2.1 | 其中 | 材料（工程设备）暂估价 | 按招标文件规定额度列计 (或计入综合单价) |  | 见表10.2.2-23
3.2.2 |  | 专业工程暂估价 | 按招标文件规定额度列计 |  | 见表10.2.2-24
3.2.3 |  | 专项技术措施暂估价 | 按招标文件规定额度列计 |  | 见表10.2.2-25
3.3 | 计日工 |  | ∑计日工(暂估数量×综合单价） |  | 见表10.2.2-21
3.4 | 施工总承包服务费 |  | 3.4.1+3.4.2 |  | 见表10.2.2-21
3.4.1 | 其中 | 专业发包工程管理费 | ∑专业发包工程（暂估金额×费率） |  | 见表10.2.2-27
3.4.2 |  | 甲供材料设备管理费 | 甲供材料暂估金额×费率+甲供设备暂估金额×费率 |  | 见表10.2.2-27
4 | 规费 |  | (1.1+2.1.1)×18.75% | 31818.49
5 | 税金 |  | (1+2+3+4)×9% | 79253.4
招标控制价合计 |  |  | 1+2+3+4+5 | 959847

## 1_表10_2_2-16 分部分项工程清单与计价表
【表10.2.2-16】
分部分项工程清单与计价表
单位(专业)工程名称:单位工程-市政 | [5 empty] | 标段: |  |  | 第1页 共7页
序号 | 项目编码 | 项目名称 | 项目特征 | 计量 单位 | 工程量 | 金 额 (元) |  |  |  |  | 备注
[6 empty] | 综合单价 | 合价 | 其中
[8 empty] | 人工费 | 机械费 | 暂估价
|  | 道路 |  |  |  |  | 392677.84 | 30844.94 | 70398.3
1 | 040101001001 | 挖一般土方 | 1、挖掘机挖土 不装车三类土 | m3 | 3591.76 | 3.27 | 11745.06 | 1436.7 | 8081.46
2 | 040102001002 | 挖一般石方 | 1、液压岩石破碎机破碎岩石 较坚硬岩 2、履带式液压挖掘机挖碴装车 | m3 | 189.04 | 59.91 | 11325.39 | 124.77 | 9055.02
3 | 040103001007 | 回填方 | 1、密实度要求：满足设计要求 2、填方材料品种：挖方回填 | m3 | 494.73 | 19.91 | 9850.07 | 7064.74 | 831.15
4 | 040103002001 | 余方弃置 | 1、装载机装松散土 2、自卸汽车运土方~运距由施工方自行考虑 | m3 | 3097.03 | 15.1 | 46765.15 | 1238.81 | 36792.72
5 | 040103002006 | 余方弃置 | 1、自卸汽车运石渣~运距由施工方自行考虑 | m3 | 189.04 | 25.83 | 4882.9 |  | 3967.95
6 | 040202001001 | 路床（槽）整形 | 1、路床（槽）整形 路床碾压检验 | m2 | 2013.38 | 1.86 | 3744.89 | 583.88 | 2456.32
7 | 040202008001 | 矿渣 | 1、路基填筑 塘渣厚30cm | m2 | 1858.50 | 25.15 | 46741.28 | 1951.43 | 2713.41
8 | 040202011001 | 碎石 | 1、碎石底层 人机配合~厚10(cm) | m2 | 1858.50 | 25.4 | 47205.9 | 2137.28 | 1598.31
9 | 040203007001 | 水泥混凝土 | 1、水泥混凝土路面 道路混凝土~厚度15(cm)^非泵送商品混凝土 C30 2、锯缝机切缝缝~深15(cm)，每隔5米一道 3、路面防滑条 4、水泥混凝土路面养生 塑料膜养护 | m2 | 1858.50 | 100.17 | 186165.95 | 15555.65 | 4590.5
本页小计 | [6 empty] | 368426.59 | 30093.26 | 70086.84
【表10.2.2-16】
分部分项工程清单与计价表
单位(专业)工程名称:单位工程-市政 | [5 empty] | 标段: |  |  | 第2页 共7页
序号 | 项目编码 | 项目名称 | 项目特征 | 计量 单位 | 工程量 | 金 额 (元) |  |  |  |  | 备注
[6 empty] | 综合单价 | 合价 | 其中
[8 empty] | 人工费 | 机械费 | 暂估价
10 | 040309001001 | 防撞护栏 | 1、路侧波形钢护栏及端头安装 | m | 87.00 | 278.75 | 24251.25 | 751.68 | 311.46
|  | 管道铺设 |  |  |  |  | 73926.1 | 19547.8 | 4976.85
11 | 040101002004 | 挖沟槽土方 | 1、土壤类别：三类土 2、挖土深度：1.5M 以内 | m3 | 855.53 | 3.27 | 2797.58 | 342.21 | 1924.94
12 | 040103001005 | 回填方 | 1、密实度要求：满足设计要求 2、填方材料品种：挖方回填 | m3 | 779.38 | 19.91 | 15517.46 | 11129.55 | 1309.36
13 | 040103002005 | 余方弃置 | 1、装载机装松散土 2、自卸汽车运土方~运距由施工方自行考虑 | m3 | 76.15 | 15.1 | 1149.87 | 30.46 | 904.66
14 | 040305001002 | 垫层 | 1、密实度要求：满足设计要求 2、填方材料品种：中粗砂垫层，用于管道基础 | m3 | 48.20 | 354.05 | 17065.21 | 2714.62 | 822.77
15 | 040501004002 | 塑料管 | 1、材质、规格：De75 UPVC排水管 | m | 165.00 | 14.73 | 2430.45 | 702.9
16 | 040501004003 | 塑料管 | 1、材质、规格：De110 UPVC排水管 | m | 330.00 | 23.64 | 7801.2 | 1547.7
17 | 040501004005 | 塑料管 | 1、材质、规格：DN225 HDPE双壁波纹管（环刚度8级） 2、连接形式：橡胶圈承插连接 3、管道检验及试验要求：管道闭水试验 | m | 215.00 | 43.76 | 9408.4 | 1322.25
本页小计 | [6 empty] | 80421.42 | 18541.37 | 5273.19
【表10.2.2-16】
分部分项工程清单与计价表
单位(专业)工程名称:单位工程-市政 | [5 empty] | 标段: |  |  | 第3页 共7页
序号 | 项目编码 | 项目名称 | 项目特征 | 计量 单位 | 工程量 | 金 额 (元) |  |  |  |  | 备注
[6 empty] | 综合单价 | 合价 | 其中
[8 empty] | 人工费 | 机械费 | 暂估价
18 | 040501004006 | 塑料管 | 1、材质、规格：DN300 HDPE双壁波纹管（环刚度8级） 2、连接形式：橡胶圈承插连接 3、管道检验及试验要求：管道闭水试验 | m | 215.00 | 63.73 | 13701.95 | 1567.35
19 | 040303001001 | 混凝土垫层 | 1、管道满包下：80mm厚C15混凝土垫层（工程量暂估） | m3 | 1.07 | 529.12 | 566.16 | 43.85 | 13.26
20 | 04B002 | 混凝土包管 | 1、管道满包C25混凝土加固（工程量暂估） | m3 | 3.16 | 597.41 | 1887.82 | 146.91 | 1.86
21 | 04B005 | 接入市政检查井 | 1、污水主管道接入原有市政检查井（工程量暂估） | 座 | 2 | 800 | 1600
|  | 检查井 |  |  |  |  | 40291.45 | 9412.63 | 589.43
22 | 040504001001 | 砌筑井 | 1、100mm厚碎石垫层 2、150mm厚C25混凝土底板 3、MU20砖 M10水泥砂浆砌筑 4、C15混凝土浇筑流槽 5、流槽及井壁内外抹灰~1:2水泥砂浆 6、C30钢筋混凝土井座 7、球墨铸铁井盖 8、500*500方形污水井，平均井深：1.5m 9、含模板 | 座 | 11 | 1593.2 | 17525.2 | 4503.51 | 275.55
本页小计 | [6 empty] | 35281.13 | 6261.62 | 290.67
【表10.2.2-16】
分部分项工程清单与计价表
单位(专业)工程名称:单位工程-市政 | [5 empty] | 标段: |  |  | 第4页 共7页
序号 | 项目编码 | 项目名称 | 项目特征 | 计量 单位 | 工程量 | 金 额 (元) |  |  |  |  | 备注
[6 empty] | 综合单价 | 合价 | 其中
[8 empty] | 人工费 | 机械费 | 暂估价
23 | 040504001002 | 砌筑井 | 1、150mm厚C15素砼垫层 2、150mm厚C25混凝土底板 3、MU20砖 M10水泥砂浆砌筑 4、井壁内外抹灰~1:2水泥砂浆 5、C30钢筋混凝土井座 6、球墨铸铁井盖 7、φ700圆形污水井，平均井深：1.5m 8、含模板 | 座 | 11 | 1822.34 | 20045.74 | 4552.13 | 301.51
24 | 040901001001 | 现浇构件钢筋 | 1、现浇构件钢筋 | t | 0.445 | 6113.5 | 2720.51 | 356.99 | 12.37
|  | 挡墙 |  |  |  |  | 176460.46 | 13073.77 | 2698.62
25 | 040101002001 | 挖沟槽土方 | 1、挖掘机挖土 不装车三类土 | m3 | 219.13 | 3.27 | 716.56 | 87.65 | 493.04
26 | 040103001002 | 回填方 | 1、机械 填土夯实槽、坑 | m3 | 78.45 | 14.37 | 1127.33 | 717.03 | 187.5
27 | 040103002002 | 余方弃置 | 1、装载机装松散土 2、自卸汽车运土方~运距由施工方自行考虑 | m3 | 140.68 | 15.1 | 2124.27 | 56.27 | 1671.28
28 | 040303015001 | 混凝土挡墙墙身 | 1、泵送商品混凝土C25混凝土挡墙 平均H=3米 2、每隔10~13米设沉降缝一道，沥青杉木板 3、φ110塑料排水管泄水孔，间距2米，梅花形布置 4、碎石滤层 | m3 | 265.58 | 597.63 | 158718.58 | 10405.42 | 284.17
本页小计 | [6 empty] | 185452.99 | 16175.49 | 2949.87
【表10.2.2-16】
分部分项工程清单与计价表
单位(专业)工程名称:单位工程-市政 | [5 empty] | 标段: |  |  | 第5页 共7页
序号 | 项目编码 | 项目名称 | 项目特征 | 计量 单位 | 工程量 | 金 额 (元) |  |  |  |  | 备注
[6 empty] | 综合单价 | 合价 | 其中
[8 empty] | 人工费 | 机械费 | 暂估价
29 | 040901001002 | 现浇构件钢筋 | 1、现浇构件钢筋 | t | 2.253 | 6113.5 | 13773.72 | 1807.4 | 62.63
|  | 路灯 |  |  |  |  | 58430.82 | 8106.1 | 1745
30 | 040101002003 | 挖沟槽土方 | 1、挖掘机挖土 不装车三类土 | m3 | 79.87 | 3.27 | 261.17 | 31.95 | 179.71
31 | 040103001004 | 回填方 | 1、密实度要求：满足设计要求 2、填方材料品种：挖方回填 | m3 | 68.01 | 19.91 | 1354.08 | 971.18 | 114.26
32 | 040103002004 | 余方弃置 | 1、装载机装松散土 2、自卸汽车运土方~运距由施工方自行考虑 | m3 | 11.86 | 15.1 | 179.09 | 4.74 | 140.9
33 | 030404017001 | 配电箱 | 1、名称：室外不锈钢成套配电箱 2、型 号：MX 3、规 格：详见施工图 4、基础形式、材质、规格：详见施工图 5、安装方式：明装落地式(含基础） | 台 | 1 | 2478.46 | 2478.46 | 282.06 | 78.59
34 | 030409001001 | 接地极 | 1、接地极(板)制作与安装L50*50*2500mm 镀锌角钢接地极普通土 | 根 | 2 | 107.59 | 215.18 | 62.28 | 22.4
35 | 030408003002 | 电缆保护管 | 1、名 称：电缆保护管 2、电缆保护管材质：SC 3、电缆保护管规格：50 4、敷设方式：埋地-0.7m | m | 27.63 | 37.65 | 1040.27 | 173.24 | 32.05
本页小计 | [6 empty] | 19301.97 | 3332.85 | 630.54
【表10.2.2-16】
分部分项工程清单与计价表
单位(专业)工程名称:单位工程-市政 | [5 empty] | 标段: |  |  | 第6页 共7页
序号 | 项目编码 | 项目名称 | 项目特征 | 计量 单位 | 工程量 | 金 额 (元) |  |  |  |  | 备注
[6 empty] | 综合单价 | 合价 | 其中
[8 empty] | 人工费 | 机械费 | 暂估价
36 | 030408003001 | 电缆保护管 | 1、名 称：电缆保护管 2、电缆保护管材质：PE 3、电缆保护管规格：40 4、敷设方式：埋地-0.7m | m | 350.00 | 8.1 | 2835 | 938 | 10.5
37 | 030408001001 | 电力电缆 | 1、电缆名称：铜芯电力电缆 2、型 号：YJV22 3、电缆规格：5*16mm2 4、敷设方式、部位：穿管敷设 5、电压等级(KV)：1KV | m | 54.10 | 62.5 | 3381.25 | 127.14 | 3.25
38 | 030408001002 | 电力电缆 | 1、电缆名称：铜芯电力电缆 2、型 号：YJV22 3、电缆规格：3*4mm2 4、敷设方式、部位：穿管敷设 5、电压等级(KV)：1KV | m | 380.00 | 14.16 | 5380.8 | 714.4 | 19
39 | 030408006001 | 电力电缆头 | 1、缩式电力电缆中间头制作、安装 1kV以下热（冷）缩式中间头`10mm2及以下三芯及以上电缆头制安 | 个 | 4 | 69.83 | 279.32 | 93.68
40 | 030408006002 | 电力电缆头 | 1、户外电力电缆终端头制作、安装 10kV以下热缩式（截面mm2以下）25mm2及以下三芯及以上电缆头制安 | 个 | 2 | 107.13 | 214.26 | 120.4
本页小计 | [6 empty] | 12090.63 | 1993.62 | 32.75
【表10.2.2-16】
分部分项工程清单与计价表
单位(专业)工程名称:单位工程-市政 | [5 empty] | 标段: |  |  | 第7页 共7页
序号 | 项目编码 | 项目名称 | 项目特征 | 计量 单位 | 工程量 | 金 额 (元) |  |  |  |  | 备注
[6 empty] | 综合单价 | 合价 | 其中
[8 empty] | 人工费 | 机械费 | 暂估价
41 | 030412007001 | 一般路灯 | 1、路灯名称：庭院灯（含基础、接地极） 2、型 号：LED 75W 3、规 格：业主选定 4、灯杆材质、规格：H3.5m 5、基础形式、砂浆配合比：C25 无筋混凝土基础，碎石垫层厚10CM 6、其它：灯具样式由业主确定 | 套 | 18 | 1968.98 | 35441.64 | 2819.7 | 1061.28
42 | 030414002001 | 送配电装置系统 | 1、送配电装置系统调试 1kV以下交流供电(综 合) | 系统 | 1 | 222.56 | 222.56 | 151.98 | 23.28
43 | 040205001001 | 人(手)孔井 | 1、孔井 井尺寸（mm）600*600（H=1000） | 座 | 6 | 756.5 | 4539 | 1430.4 | 33.24
44 | 040901009001 | 预埋铁件 | 1、铁件制安预埋铁件 | t | 0.060 | 10145.65 | 608.74 | 184.95 | 26.54
本页小计 | [6 empty] | 40811.94 | 4587.03 | 1144.34
合计 | [6 empty] | 741786.67 | 80985.24 | 80408.2

## 1_表10_2_2-16 施工技术措施项目清单与计价表
【表10.2.2-16】
施工技术措施项目清单与计价表
单位(专业)工程名称:单位工程-市政 | [5 empty] | 标段: |  |  | 第1页 共1页
序号 | 项目编码 | 项目名称 | 项目特征 | 计量 单位 | 工程量 | 金 额 (元) |  |  |  |  | 备注
[6 empty] | 综合单价 | 合价 | 其中
[8 empty] | 人工费 | 机械费 | 暂估价
1 | 041106001001 | 大型机械设备进出场及安拆 | 1、大型机械设备进出场及安拆 | 台·次 | 1 | 4054.35 | 4054.35 | 596 | 1751.58
2 | 041102037001 | 其他现浇构件模板 | 1、水泥混凝土路面 模板 | m2 | 103.14 | 68.01 | 7014.55 | 3910.04 | 331.08
3 | 041102002001 | 基础模板 | 1、基础 混凝土基础模板 | m2 | 65.24 | 53.05 | 3460.98 | 1570.98 | 283.14
4 | 041102017001 | 挡墙模板 | 1.挡墙 现浇混凝土模板 | m2 | 522.00 | 73.06 | 38137.32 | 12835.98 | 9766.62
本页小计 | [6 empty] | 52667.2 | 18913 | 12132.42
合计 | [6 empty] | 52667.2 | 18913 | 12132.42

## 1_表10_2_2-20 施工组织(总价)措施项目清单与
【表10.2.2-20】
施工组织（总价）措施项目清单与计价表
工程名称:市政 |  |  | 标段: | 第1页 共1页
序号 | 项目编号 | 项目名称 | 计算基础 | 费率 (%) | 金额 (元) | 备注
1 | 041109001001 | 安全文明施工费 |  |  | 12388
1.1 |  | 安全文明施工基本费 | 定额人工费+定额机械费 | 7.3 | 12388
2 | Z04110900801 | 提前竣工增加费 | 定额人工费+定额机械费
3 | 041109003001 | 二次搬运费 | 定额人工费+定额机械费
4 | 041109004001 | 冬雨季施工增加费 | 定额人工费+定额机械费
5 | 041109005001 | 行车、行人干扰增加费 | 定额人工费+定额机械费
6 |  | 其他施工组织措施费 | 按相关规定计算
合 计 |  |  |  |  | 12388

## 1_表10_2_2-21 其他项目清单与计价汇总表
【表10.2.2-21】
其他项目清单与计价汇总表
工程名称:市政 |  | 标段: | 第1页 共1页
序号 | 项 目 名 称 | 金额(元) | 备注
1 | 暂列金额 | 41933.02 | 明细详见表10.2.2-22
1.1 | 标化工地增加费 |  | 明细详见表10.2.2-22
1.2 | 优质工程增加费 |  | 明细详见表10.2.2-22
1.3 | 其他暂列金额 | 41933.02 | 明细详见表10.2.2-22
2 | 暂估价
2.1 | 材料（设备）暂估价 |  | 明细详见表10.2.2-23
2.2 | 专业工程暂估价 |  | 明细详见表10.2.2-24
2.3 | 专项技术措施暂估价 |  | 明细详见表10.2.2-25
3 | 计日工 |  | 明细详见表10.2.2-26
4 | 总承包服务费 |  | 明细详见表10.2.2-27
合 计 |  | 41933.02 | 0

## 1_表10_2_2-22 暂列金额明细表
【表10.2.2-22】
暂列金额明细表
工程名称:市政 |  |  | 标段: | 第1页 共1页
序号 | 项 目 名 称 | 计量单位 | 暂定金额(元) | 备注
1 | 标化工地增加费 | 项
2 | 优质工程增加费 | 项
3 | 其他暂列金额 | 项 | 41933.02 | 估算比例一般不高于5%
3.1 | 其他暂列金额 | 项 | 41933.02
合计 |  |  | 41933.02 | -

## 1_表10_2_2-29 主要工日一览表
【表10.2.2-29】
主要工日一览表
工程名称:市政 |  |  | 标段: |  | 第1页 共1页
序号 | 工日名称（类别） | 单位 | 数 量 | 单价(元) | 合价（元） | 备注
1 | 一类人工 | 工日 | 168.267 | 138 | 23220.83
2 | 二类人工 | 工日 | 514.418 | 149 | 76648.25

## 1_表10_2_2-31 主要材料和工程设备一览表
【表10.2.2-31】
主要材料和工程设备一览表
工程名称:市政 |  |  |  | 标段: |  | 第1页 共2页
序号 | 名称、规格、型号 | 单位 | 数量 | 单价(元) | 合价（元） | 备注
1 | 热轧带肋钢筋HRB400综合 | t | 2.752 | 4953 | 13630.46
2 | 镀锌铁丝φ0.7-1.0 | kg | 11.412 | 4.42 | 50.44
3 | 热轧光圆钢筋综合 | t | 0.015 | 5172 | 75.41
4 | 扁钢Q235B 4×45 | kg | 3.744 | 5.25 | 19.65
5 | 型钢综合 | kg | 8.34 | 5.16 | 43.03
6 | 中厚钢板综合 | t | 0.04 | 5230 | 211.19
7 | 铁件 | kg | 714.96 | 6.64 | 4747.33
8 | 镀锌铁丝 | kg | 0.458 | 4.42 | 2.03
9 | 圆钉 | kg | 19.063 | 4.42 | 84.26
10 | 低碳钢焊条综合 | kg | 5.752 | 6.81 | 39.17
11 | 电焊条 | kg | 3.024 | 6.81 | 20.59
12 | 普通硅酸盐水泥PO 42.5综合 | kg | 4605.647 | 0.5 | 2321.25
13 | 黄砂毛砂 | t | 81.333 | 155 | 12606.57
14 | 黄砂净砂 | t | 16.554 | 180 | 2979.74
15 | 碎石综合 | t | 347.331 | 126 | 43763.66
16 | 混凝土实心砖240×115×53 MU10 | 千块 | 10.559 | 495.6 | 5233.26
17 | 非泵送商品混凝土C15 | m3 | 6.666 | 457 | 3046.58
18 | 非泵送商品混凝土C25 | m3 | 7.625 | 517 | 3942.17
19 | 非泵送商品混凝土C30 | m3 | 283.928 | 548 | 155592.49
20 | 干混抹灰砂浆DP M15.0 | kg | 1298.88 | 0.33 | 433.83
21 | 干混抹灰砂浆DP M20.0 | kg | 1078.703 | 0.34 | 368.92
22 | 干混砌筑砂浆DM M7.5 | kg | 730.125 | 0.34 | 248.97
23 | HDPE双壁波纹管（环刚度8级）DN225 | m | 218.225 | 33.48 | 7306.17
24 | HDPE双壁波纹管（环刚度8级）DN300 | m | 218.225 | 50.66 | 11055.28
25 | 钢支撑 | kg | 336.055 | 5.49 | 1844.94
26 | 水 | m3 | 416.001 | 5.73 | 2383.69
27 | 钢模板 | kg | 73.864 | 6.11 | 451.31
28 | 电(机械) | kW·h | 0.552 | 0.88 | 0.49
29 | UPVC塑料排水管De75 | m | 163.845 | 8.7 | 1425.45
【表10.2.2-31】
主要材料和工程设备一览表
工程名称:市政 |  |  |  | 标段: |  | 第2页 共2页
序号 | 名称、规格、型号 | 单位 | 数量 | 单价(元) | 合价（元） | 备注
30 | UPVC塑料排水管De110 | m | 327.69 | 16.43 | 5383.95
31 | 铜芯电力电缆YJV22 3*4 | m | 383.8 | 11.49 | 4407.94
32 | 铜芯电力电缆YJV22 5*16 | m | 54.641 | 58.71 | 3208.03

## 1_表10_2_2-32 主要机械台班一览表
【表10.2.2-32】
主要机械台班一览表
工程名称:市政 |  |  |  | 标段: | 第1页 共2页
序号 | 机械名称、规格、型号 | 单位 | 数 量 | 单价(元) | 合价（元） | 备注
1 | 电能校验仪 ST9040 | 台班 | 0.2 | 56.07 | 11.21
2 | 电压、电流互感升流器 HJ-12E | 台班 | 0.2 | 30.63 | 6.13
3 | 数字万用表 F-87 | 台班 | 0.4 | 6.14 | 2.46
4 | 电缆测试仪 | 台班 | 0.2 | 17.44 | 3.49
5 | 其他机械费 | 元 | 7 | 1.02 | 7.14
6 | 履带式推土机75kW | 台班 | 3.248 | 753.78 | 2448.08
7 | 履带式推土机105kW | 台班 | 0.401 | 937.87 | 376.22
8 | 履带式推土机105kW | 台班 | 0.807 | 937.87 | 756.74
9 | 平地机90kW | 台班 | 1.134 | 654.03 | 741.46
10 | 轮胎式装载机1.5m3 | 台班 | 7.849 | 725.77 | 5696.35
11 | 履带式单斗液压挖掘机1m3 | 台班 | 0.777 | 1060.82 | 824.21
12 | 履带式单斗液压挖掘机1m3 | 台班 | 9.85 | 1060.82 | 10449.28
13 | 钢轮内燃压路机8t | 台班 | 0.52 | 408.77 | 212.72
14 | 钢轮内燃压路机12t | 台班 | 2.295 | 535.16 | 1228.33
15 | 钢轮内燃压路机15t | 台班 | 3.364 | 638.99 | 2149.49
16 | 电动夯实机250N·m | 台班 | 75.126 | 29.99 | 2253.02
17 | 电动夯实机250N·m | 台班 | 6.26 | 29.99 | 187.75
18 | 混凝土路面刻槽机 | 台班 | 10.222 | 408.79 | 4178.55
19 | 履带式电动起重机5t | 台班 | 0.05 | 256.16 | 12.77
20 | 履带式起重机5t | 台班 | 14.616 | 542.92 | 7935.32
21 | 履带式起重机15t | 台班 | 0.819 | 793.2 | 649.95
22 | 汽车式起重机8t | 台班 | 1.552 | 736.59 | 1143.26
23 | 载货汽车4t | 台班 | 4.151 | 447.45 | 1857.54
24 | 载货汽车5t | 台班 | 0.041 | 460.74 | 18.8
25 | 自卸汽车15t | 台班 | 36.34 | 930.5 | 33814.5
26 | 自卸汽车15t | 台班 | 4.265 | 930.5 | 3968.17
27 | 平板拖车组40t | 台班 | 1 | 1221.17 | 1221.17
28 | 机动翻斗车1t | 台班 | 1.449 | 223.75 | 324.23
29 | 汽车式高空作业车18m | 台班 | 0.405 | 624.21 | 252.81
30 | 双锥反转出料混凝土搅拌机500L | 台班 | 0.162 | 235.62 | 38.17
【表10.2.2-32】
主要机械台班一览表
工程名称:市政 |  |  |  | 标段: | 第2页 共2页
序号 | 机械名称、规格、型号 | 单位 | 数 量 | 单价(元) | 合价（元） | 备注
31 | 灰浆搅拌机200L | 台班 | 1.509 | 170.09 | 256.63
32 | 混凝土切缝机7.5kW | 台班 | 2.323 | 36.03 | 83.7
33 | 干混砂浆罐式搅拌机20000L | 台班 | 0.009 | 211.41 | 1.82
34 | 钢筋切断机40mm | 台班 | 0.246 | 46.85 | 11.54
35 | 钢筋弯曲机40mm | 台班 | 0.572 | 27.99 | 16.01
36 | 木工圆锯机500mm | 台班 | 4.959 | 30.08 | 149.16
37 | 木工平刨床300mm | 台班 | 4.879 | 11.7 | 57.08
38 | 木工压刨床单面600mm | 台班 | 0.048 | 34.46 | 1.64
39 | 半自动切割机100mm | 台班 | 0.083 | 102.73 | 8.52
40 | 台式砂轮机Ф250mm | 台班 | 0.7 | 5.14 | 3.6
41 | 潜水泵100mm | 台班 | 4.242 | 33.1 | 140.4
42 | 交流弧焊机21kV·A | 台班 | 4.86 | 69.68 | 338.64
43 | 直流弧焊机32kW | 台班 | 0.692 | 106.95 | 73.98
44 | 水泥混凝土真空吸水机 | 台班 | 6.468 | 16.92 | 109.43
45 | 履带式单头岩石破碎机105kW | 台班 | 5.512 | 1424.95 | 7854.9
46 | 混凝土振捣器平板式 | 台班 | 24.575 | 13.13 | 322.67
47 | 混凝土振捣器平板式 | 台班 | 0.138 | 13.13 | 1.81
48 | 混凝土振捣器插入式 | 台班 | 43.531 | 5.08 | 221.14
49 | 汽车式起重机5t | 台班 | 0.157 | 428.16 | 67.04
50 | 弧焊机 综合 | 台班 | 0.439 | 66.69 | 29.28
51 | 弧焊机 综合 | 台班 | 0.354 | 66.69 | 23.59