## 表10_2_2-4 招标控制价扉页
【表10.2.2-4】
| 2022年嵊州市老城区雨污分流改造工程（二标段） |  |  |  | 工程
招标控制价
招标控制价 | (小写): | 63252048元
| (大写): | 陆仟叁佰贰拾伍万贰仟零肆拾捌元整
招 标 人: |  |  | 造价咨询人:
| (单位盖章) |  |  | (单位资质专用章)
法定代表人 或其授权人: |  |  | 法定代表人 或其授权人:
| (签字或盖章) |  |  | (签字或盖章)
编 制 人: |  |  | 复 核 人:
| (造价工程师签字盖专用章) |  |  | (造价工程师签字盖专用章)
编制时间: |  |  | 复核时间:

## 表10_2_2-12 招标控制价费用表
【表10.2.2-12】
招标控制价费用表
工程名称:2022年嵊州市老城区雨污分流改造工程（二标段） |  |  |  |  | 第1页 共2页
序号 | 工程名称 | 金额(元) | 其中：（元） |  |  |  | 备注
|  |  | 暂估价 | 安全文明 施工基本费 | 规费 | 税金
1 | 嵊州二中（马寅初中学） | 2562462 | 26750 | 36787.3 | 81053.11 | 211579.39
1.1 | 排水 | 1858601 | 4950 | 24552.46 | 54096.2 | 153462.44
1.2 | 道路 | 703861 | 21800 | 12234.84 | 26956.91 | 58116.95
2 | 国家电网 | 363854 | 1050 | 6700.33 | 14762.77 | 30042.98
2.1 | 排水 | 174855 | 1050 | 2815.59 | 6203.56 | 14437.56
2.2 | 道路 | 188999 |  | 3884.74 | 8559.21 | 15605.42
3 | 嵊州市剡溪小学 | 2138049 | 23300 | 33229.78 | 73214.85 | 176536.2
3.1 | 排水 | 1371499 | 3300 | 20734.86 | 45684.92 | 113243.05
3.2 | 道路 | 766550 | 20000 | 12494.92 | 27529.93 | 63293.15
4 | 长广路住宅 | 580174 | 8300 | 8365.97 | 18432.67 | 47904.28
4.1 | 排水 | 311384 | 3300 | 3966.73 | 8739.86 | 25710.64
4.2 | 道路 | 268790 | 5000 | 4399.24 | 9692.81 | 22193.64
5 | 书香园 | 470036 | 17250 | 7559.8 | 16656.43 | 38810.32
5.1 | 排水 | 322154 | 2250 | 4786.69 | 10546.47 | 26599.87
5.2 | 道路 | 147882 | 15000 | 2773.11 | 6109.96 | 12210.45
6 | 下马村 | 2367144 | 59300 | 37770.02 | 83218.3 | 195452.21
6.1 | 排水 | 1647071 | 20700 | 25521.43 | 56231.11 | 135996.65
6.2 | 道路 | 720073 | 38600 | 12248.59 | 26987.19 | 59455.56
7 | 金色阳光 | 4463250 | 38900 | 70935.8 | 156292.15 | 368525.16
7.1 | 排水 | 3024142 | 18900 | 45650.07 | 100580.35 | 249699.76
7.2 | 道路 | 1439108 | 20000 | 25285.73 | 55711.8 | 118825.4
8 | 嵊州市体育学校 | 639126 | 1800 | 11383.86 | 25081.95 | 52771.85
8.1 | 排水 | 380572 | 1800 | 6220.72 | 13706.05 | 31423.39
8.2 | 道路 | 258554 |  | 5163.14 | 11375.9 | 21348.46
9 | 种子公司 | 208610 |  | 4020.49 | 8858.31 | 17224.66
9.1 | 排水 | 87329 |  | 1408.78 | 3103.96 | 7210.63
9.2 | 道路 | 121281 |  | 2611.71 | 5754.35 | 10014.03
【表10.2.2-12】
招标控制价费用表
工程名称:2022年嵊州市老城区雨污分流改造工程（二标段） |  |  |  |  | 第2页 共2页
序号 | 工程名称 | 金额(元) | 其中：（元） |  |  |  | 备注
|  |  | 暂估价 | 安全文明 施工基本费 | 规费 | 税金
10 | 长宁路 | 21335630.25 | 16700 | 303036.69 | 669632.32 | 1761657.55
10.1 | 道路 | 12598856.27 | 16700 | 159821.69 | 352133.57 | 1040272.54
10.2 | 排水 | 8687560.52 |  | 142344.26 | 313625.71 | 717321.51
10.3 | 交通设施 | 49213.46 |  | 870.74 | 3873.04 | 4063.5
11 | 长广路（长泰西路-东南路） | 8459337 |  | 87286.86 | 194710.91 | 698477.38
11.1 | 排水 | 3457084 |  | 41467.9 | 91365.83 | 285447.31
11.2 | 道路 | 4916921 |  | 44753.08 | 98604.03 | 405984.27
11.3 | 交通设施 | 85332 |  | 1065.88 | 4741.05 | 7045.8
12 | 东南路826弄 | 1513628 |  | 21556 | 47761.9 | 124978.43
12.1 | 排水 | 928730 |  | 12571.28 | 27698.18 | 76684.09
12.2 | 道路 | 570163 |  | 8865.44 | 19533.15 | 47077.65
12.3 | 交通设施 | 14735 |  | 119.28 | 530.57 | 1216.69
13 | 规划支路(鹿山街道卫生服务中心) | 1193426 |  | 17826.58 | 41880.5 | 98539.8
13.1 | 排水 | 611910 |  | 8403.04 | 18514.34 | 50524.71
13.2 | 道路 | 405022 |  | 8263.75 | 18207.43 | 33442.21
13.3 | 交通设施 | 176494 |  | 1159.79 | 5158.73 | 14572.88
14 | 长闻路 | 531818 |  | 8368.65 | 18438.57 | 43911.52
14.1 | 排水 | 238232 |  | 2614.91 | 5761.42 | 19670.51
14.2 | 道路 | 293586 |  | 5753.74 | 12677.15 | 24241.01
15 | 罗小线 | 2525905.98 |  | 53211.31 | 117239.96 | 208561.05
15.1 | 道路 | 1479389.14 |  | 27705.48 | 61043.22 | 122151.4
15.2 | 排水 | 1046516.84 |  | 25505.83 | 56196.74 | 86409.65
16 | 长泰西路 | 13899597.61 |  | 184425.45 | 408921.88 | 1147673.2
16.1 | 道路 | 9810155.23 |  | 113351.55 | 249746.37 | 810012.82
16.2 | 排水 | 4023312.58 |  | 69924.95 | 154064.97 | 332200.12
16.3 | 交通设施 | 66129.8 |  | 1148.95 | 5110.54 | 5460.26
合计 |  | 63252048 | 193350 | 892464.89 | 1976156.58 | 5222645.98

## 1_表10_2_2-13 【不含单列】单位(专业)工程招
【表10.2.2-13】
单位（专业）工程招标控制价费用表
工程名称:嵊州二中（马寅初中学）-排水 |  |  | 标段: | 第1页 共1页
序号 | 费用名称 |  | 计算公式 | 金额 (元) | 备注
1 | 分部分项工程费 |  | ∑(分部分项工程量×综合单价） | 1213418.05 | 见表10.2.2-16
1.1 | 其中 | 人工费+机械费 | ∑分部分项（定额人工费+定额机械费） | 258116.7
2 | 措施项目费 |  | （2.1+2.2） | 356426.88
2.1 | 施工技术措施项目费 |  | ∑(技措项目工程量×综合单价） | 326623.48 | 见表10.2.2-16
2.1.1 | 其中 | 人工费+机械费 | ∑技措项目（定额人工费+定额机械费） | 30396.36
2.2 | 施工组织措施项目费 |  | (1.1+2.1.1)×10.33% | 29803.4 | 见表10.2.2-20
2.2.1 | 其中 | 安全文明施工基本费 | (1.1+2.1.1)×8.51% | 24552.46 | 见表10.2.2-20
3 | 其他项目费 |  | （3.1+3.2+3.3+3.4） | 81197.06
3.1 | 暂列金额 |  | 3.1.1+3.1.2+3.1.3 | 81197.06 | 见表10.2.2-21
3.1.1 | 其中 | 标化工地增加费 | 按招标文件规定额度列计 |  | 见表10.2.2-22
3.1.2 |  | 优质工程增加费 | 按招标文件规定额度列计 |  | 见表10.2.2-22
3.1.3 |  | 其他暂列金额 | 按招标文件规定额度列计 | 81197.06 | 见表10.2.2-22
3.2 | 暂估价 |  | 3.2.1+3.2.2+3.2.3 |  | 见表10.2.2-21
3.2.1 | 其中 | 材料（工程设备）暂估价 | 按招标文件规定额度列计 (或计入综合单价) |  | 见表10.2.2-23
3.2.2 |  | 专业工程暂估价 | 按招标文件规定额度列计 |  | 见表10.2.2-24
3.2.3 |  | 专项技术措施暂估价 | 按招标文件规定额度列计 |  | 见表10.2.2-25
3.3 | 计日工 |  | ∑计日工(暂估数量×综合单价） |  | 见表10.2.2-21
3.4 | 施工总承包服务费 |  | 3.4.1+3.4.2 |  | 见表10.2.2-21
3.4.1 | 其中 | 专业发包工程管理费 | ∑专业发包工程（暂估金额×费率） |  | 见表10.2.2-27
3.4.2 |  | 甲供材料设备管理费 | 甲供材料暂估金额×费率+甲供设备暂估金额×费率 |  | 见表10.2.2-27
4 | 规费 |  | (1.1+2.1.1)×18.75% | 54096.2
5 | 税金 |  | (1+2+3+4)×9% | 153462.44
招标控制价合计 |  |  | 1+2+3+4+5 | 1858601

## 1_表10_2_2-16 分部分项工程清单与计价表
【表10.2.2-16】
分部分项工程清单与计价表
单位(专业)工程名称:嵊州二中（马寅初中学）-排水 | [5 empty] | 标段: |  |  | 第1页 共9页
序号 | 项目编码 | 项目名称 | 项目特征 | 计量 单位 | 工程量 | 金 额 (元) |  |  |  |  | 备注
[6 empty] | 综合单价 | 合价 | 其中
[8 empty] | 人工费 | 机械费 | 暂估价
|  | 排水部分 |  |  |  |  | 1213418.05 | 222042.73 | 68828.99
|  | 雨污水工程 |  |  |  |  | 1160326.06 | 216373.85 | 66522.14
|  | 土方部分 |  |  |  |  | 386649.53 | 85989.75 | 58298.53
1 | 040101002001 | 挖沟槽土方 | 1.土壤类别：三类土 2.挖土深度：2M 内 | m3 | 3022.02 | 7.41 | 22393.17 | 11695.22 | 6406.68
2 | 040103001001 | 回填方 | 1.密实度要求：符合设计要求 2.填方材料品种：原土回填 3.填方来源、运距：自行考虑（包括场内驳运） | m3 | 1146.88 | 14.37 | 16480.67 | 10482.48 | 2741.04
3 | 040103001002 | 回填方 | 1.填方材料品种：石粉回填至管顶30cm | m3 | 1176.85 | 178.74 | 210350.17 | 36505.89 | 576.66
4 | 040103001003 | 回填方 | 1.填方材料品种：毛砂回填至1/3管 | m3 | 155.80 | 317.71 | 49499.22 | 4832.92 | 76.34
5 | 040103002001 | 余方弃置 | 1.废弃料品种：沟槽土方 2.运距：自行考虑（包括场内驳运） | m3 | 1875.13 | 46.37 | 86949.78 | 22351.55 | 48490.86
6 | 040501004001 | 塑料管（第一节管道与检查井连接） | 第一节管道与检查井连接 | 项 | 1 | 976.52 | 976.52 | 121.69 | 6.95
|  | 管网部分 |  |  |  |  | 389630.68 | 61233.63 | 1473.71
7 | 040501004002 | 塑料管 | 1.材质及规格：De50防紫外线UPVC排水立管 2.连接形式：粘接 3.管道检验及试验要求：吹扫、冲洗 | m | 144.00 | 9.25 | 1332 | 398.88
本页小计 | [6 empty] | 387981.53 | 86388.63 | 58298.53
【表10.2.2-16】
分部分项工程清单与计价表
单位(专业)工程名称:嵊州二中（马寅初中学）-排水 | [5 empty] | 标段: |  |  | 第2页 共9页
序号 | 项目编码 | 项目名称 | 项目特征 | 计量 单位 | 工程量 | 金 额 (元) |  |  |  |  | 备注
[6 empty] | 综合单价 | 合价 | 其中
[8 empty] | 人工费 | 机械费 | 暂估价
8 | 040501004003 | 塑料管 | 1.材质及规格：De75防紫外线UPVC排水立管 2.连接形式：粘接 3.管道检验及试验要求：吹扫、冲洗 | m | 144.00 | 15.09 | 2172.96 | 613.44
9 | 040501004004 | 塑料管 | 1.材质及规格：De110防紫外线UPVC排水立管 2.连接形式：粘接 3.管道检验及试验要求：吹扫、冲洗 | m | 2049.00 | 23.83 | 48827.67 | 9609.81
10 | 040501004005 | 塑料管 | 1.材质及规格：De110防紫外线UPVC排水出户管 2.连接形式：粘接 3.管道检验及试验要求：吹扫、冲洗 | m | 291.00 | 23.83 | 6934.53 | 1364.79
11 | 040501004006 | 塑料管 | 1.材质及规格：De160防紫外线UPVC排水立管 2.连接形式：粘接 3.管道检验及试验要求：吹扫、冲洗 | m | 516.00 | 43.75 | 22575 | 3715.2 | 15.48
12 | 040501004007 | 塑料管 | 1.材质及规格：De160防紫外线UPVC排水出户管 2.连接形式：粘接 3.管道检验及试验要求：吹扫、冲洗 | m | 291.00 | 43.75 | 12731.25 | 2095.2 | 8.73
13 | 040501004008 | 塑料管 | 1.垫层、基础材质及厚度：15cm砂石垫层，10cm砂垫层 2.材质及规格：D200HDPE双壁波纹管（环刚度=8KN/m） 3.连接形式：胶圈接口 4.管道检验及试验要求：闭水试验 | m | 417.00 | 117.01 | 48793.17 | 7547.7 | 237.69
本页小计 | [6 empty] | 142034.58 | 24946.14 | 261.9
【表10.2.2-16】
分部分项工程清单与计价表
单位(专业)工程名称:嵊州二中（马寅初中学）-排水 | [5 empty] | 标段: |  |  | 第3页 共9页
序号 | 项目编码 | 项目名称 | 项目特征 | 计量 单位 | 工程量 | 金 额 (元) |  |  |  |  | 备注
[6 empty] | 综合单价 | 合价 | 其中
[8 empty] | 人工费 | 机械费 | 暂估价
14 | 040501004009 | 塑料管 | 1.垫层、基础材质及厚度：10cmC15砼垫层，C30砼方包（包括模板） 2.材质及规格：D200HDPE双壁波纹管（环刚度=8KN/m） 3.连接形式：胶圈接口 4.管道检验及试验要求：闭水试验 | m | 40.00 | 292.44 | 11697.6 | 2053.2 | 88.8
15 | 040501004010 | 塑料管 | 1.垫层、基础材质及厚度：15cm砂石垫层，10cm砂垫层， 2.材质及规格：D300HDPE双壁波纹管（环刚度=8KN/m） 3.连接形式：胶圈接口 4.管道检验及试验要求：闭水试验 | m | 1337.00 | 143.94 | 192447.78 | 27074.25 | 842.31
16 | 040501004011 | 塑料管 | 1.垫层、基础材质及厚度：10cmC15砼垫层，C30砼方包（包括模板） 2.材质及规格：D300HDPE双壁波纹管（环刚度=8KN/m） 3.连接形式：胶圈接口 4.管道检验及试验要求：闭水试验 | m | 98.00 | 376.9 | 36936.2 | 6093.64 | 259.7
17 | 040501004012 | 塑料管 | 1.垫层、基础材质及厚度：15cm砂石垫层，10cm砂垫层， 2.材质及规格：D400HDPE双壁波纹管（环刚度=8KN/m） 3.连接形式：胶圈接口 4.管道检验及试验要求：闭水试验 | m | 28.00 | 185.09 | 5182.52 | 667.52 | 21
|  | 检查井部分 |  |  |  |  | 384045.85 | 69150.47 | 6749.9
本页小计 | [6 empty] | 246264.1 | 35888.61 | 1211.81
【表10.2.2-16】
分部分项工程清单与计价表
单位(专业)工程名称:嵊州二中（马寅初中学）-排水 | [5 empty] | 标段: |  |  | 第4页 共9页
序号 | 项目编码 | 项目名称 | 项目特征 | 计量 单位 | 工程量 | 金 额 (元) |  |  |  |  | 备注
[6 empty] | 综合单价 | 合价 | 其中
[8 empty] | 人工费 | 机械费 | 暂估价
18 | 040504009001 | 雨水口 | 1.雨水篦子及圈口材质、型号、规格：380*680mm单篦式雨水口，平均井深H=1.0m(含模板) 2.垫层、基础材质及厚度：10cmC20砼底板 3.混凝土强度等级：380*680球墨铸铁雨箅 4.砌筑材料品种、规格：MU15混凝土标准砖 5.砂浆强度等级及配合比：M10水泥砂浆砌筑 6.抹灰：20mm1:2水泥砂浆井壁内侧抹灰 | 座 | 16 | 1086.25 | 17380 | 4383.84 | 317.28
19 | 040504001001 | 砌筑井 | 1.尺寸、规格：500*500砖砌检查井，平均井深H=1.3m（含模板） 2.垫层、基础材质及厚度：10cm碎石垫层，10cmC30砼底板 3.砌筑材料品种、规格、强度等级：M10水泥砂浆砌筑MU15标准砖 4.勾缝、抹面要求：20mm1:2水泥砂浆井壁内外抹面 5.井盖、井圈材质及规格：500*500球墨铸铁井盖 6.踏步材质、规格：聚乙烯防护网 | 座 | 140 | 1402.24 | 196313.6 | 46768.4 | 3374
本页小计 | [6 empty] | 213693.6 | 51152.24 | 3691.28
【表10.2.2-16】
分部分项工程清单与计价表
单位(专业)工程名称:嵊州二中（马寅初中学）-排水 | [5 empty] | 标段: |  |  | 第5页 共9页
序号 | 项目编码 | 项目名称 | 项目特征 | 计量 单位 | 工程量 | 金 额 (元) |  |  |  |  | 备注
[6 empty] | 综合单价 | 合价 | 其中
[8 empty] | 人工费 | 机械费 | 暂估价
20 | 040504001002 | 砌筑井 | 1.尺寸、规格：300*300砖砌检查井，平均井深H=0.5m（含模板） 2.垫层、基础材质及厚度：10cm碎石垫层，10cmC30砼底板 3.砌筑材料品种、规格、强度等级：M10水泥砂浆砌筑MU15标准砖 4.勾缝、抹面要求：20mm1:2水泥砂浆井壁内外抹面 5.井盖、井圈材质及规格：300*300mm高强模复合井盖 | 座 | 8 | 340.01 | 2720.08 | 825.2 | 39.44
21 | 040504001003 | 砌筑井 | 1.尺寸、规格：φ700砖砌检查井，平均井深H=1.5m（含模板） 2.垫层、基础材质及厚度：10cm碎石垫层，10cmC30砼底板 3.砌筑材料品种、规格、强度等级：M10水泥砂浆砌筑MU15标准砖 4.勾缝、抹面要求：20mm1:2水泥砂浆井壁内外抹面 5.井盖、井圈材质及规格：φ700球墨铸铁井盖 6.踏步材质、规格：聚乙烯防护网 | 座 | 2 | 2198.06 | 4396.12 | 837.12 | 67.98
本页小计 | [6 empty] | 7116.2 | 1662.32 | 107.42
【表10.2.2-16】
分部分项工程清单与计价表
单位(专业)工程名称:嵊州二中（马寅初中学）-排水 | [5 empty] | 标段: |  |  | 第6页 共9页
序号 | 项目编码 | 项目名称 | 项目特征 | 计量 单位 | 工程量 | 金 额 (元) |  |  |  |  | 备注
[6 empty] | 综合单价 | 合价 | 其中
[8 empty] | 人工费 | 机械费 | 暂估价
22 | 040504001004 | 砌筑井 | 1.尺寸、规格：1100*1100砖砌交汇井，平均井深H=1.9m（含模板） 2.垫层、基础材质及厚度：10cmC15素砼垫层，25cmC30钢筋砼底板 3.砌筑材料品种、规格、强度等级：M10水泥砂浆砌筑MU20标准砖 4.勾缝、抹面要求：20mm1:2水泥砂浆井壁内外抹面 5.井盖、井圈材质及规格：φ700球墨铸铁井盖,C30砼井圈,C15砼井圈垫层，C30钢筋混凝土井室盖板 6.踏步材质、规格：聚乙烯防护网 | 座 | 6 | 6270.85 | 37625.1 | 7449.3 | 470.1
23 | 040901002001 | 预制构件钢筋 | 1.钢筋种类：HRB400 | t | 0.270 | 5725.9 | 1545.99 | 216.6 | 7.51
24 | 040901001001 | 现浇构件钢筋 | 1.钢筋种类：HRB400 | t | 1.441 | 5725.9 | 8251.02 | 1156 | 40.06
25 | 040504008001 | 钢筋混凝土隔油池 | 1.尺寸、规格：钢筋混凝土隔油池（有效容积4.5m3），平均井深H=2.7m（含模板） 2.垫层、基础材质及厚度：10cmC15素砼垫层，25cmC25钢筋砼底板 3.砌筑材料品种、规格、强度等级：C25钢筋砼池壁 4.井盖、井圈材质及规格：φ700球墨铸铁井盖,C25钢筋混凝土井室盖板 5.踏步材质、规格：聚乙烯防护网、隔板、304不锈钢盖板、C20砼支墩 | 座 | 1 | 9509.89 | 9509.89 | 1782.59 | 339.99
本页小计 | [6 empty] | 56932 | 10604.49 | 857.66
【表10.2.2-16】
分部分项工程清单与计价表
单位(专业)工程名称:嵊州二中（马寅初中学）-排水 | [5 empty] | 标段: |  |  | 第7页 共9页
序号 | 项目编码 | 项目名称 | 项目特征 | 计量 单位 | 工程量 | 金 额 (元) |  |  |  |  | 备注
[6 empty] | 综合单价 | 合价 | 其中
[8 empty] | 人工费 | 机械费 | 暂估价
26 | 040504008002 | 整体化粪池 | 1.9立方玻璃钢化粪池 2.碎石垫层，C20砼化粪池井周边硬化，D500铸铁井盖 | 座 | 6 | 16337.18 | 98023.08 | 3654.06 | 1344.42
27 | 040601018001 | 预制混凝土板 | C30预制混凝土化粪池盖板（含模板） | m3 | 3.60 | 1018.36 | 3666.1 | 786.6 | 383.76
28 | 041001008001 | 拆除混凝土结构 | 1、结构形式：混凝土类（有筋） 2、运距：自行考虑（包括场内驳运） | m3 | 3.60 | 416.66 | 1499.98 | 854.35 | 350.24
29 | 040901002002 | 预制构件钢筋 | 1.钢筋种类：HRB400 | t | 0.544 | 5725.9 | 3114.89 | 436.41 | 15.12
|  | 其他 |  |  |  |  | 36489.75 | 2338.4 | 806.25
30 | 04B001 | 小区现状强弱电、给水井盖改造 | 小区现状强弱电、给水井盖改造 | 块 | 36 | 65.77 | 2367.72 | 538.56 | 262.08
31 | 04B002 | 不锈钢标识牌 | φ8不锈钢标识牌 | 个 | 36 | 25 | 900
32 | 04B003 | 不锈钢标识牌 | φ8砖砌雨污水检查井及雨水口不锈钢标识牌 | 个 | 172 | 25 | 4300
33 | 04B004 | 不锈钢标识牌 | 10*5玻璃钢化粪池、隔油池不锈钢标识牌 | 个 | 12 | 25 | 300
34 | 04B005 | 立管标识 | 立管标识 | 个 | 100 | 3 | 300
35 | 040303001001 | 混凝土垫层 | 1.c15素混凝土填充井室 | m3 | 43.92 | 532.15 | 23372.03 | 1799.84 | 544.17
36 | 04B006 | 现状排水井拆除 | 现状排水井拆除 | 座 | 33 | 150 | 4950 |  |  | 4950
|  | 绿化拆除修复 |  |  |  |  | 16602.24 | 3330.48 | 1500.6
本页小计 | [6 empty] | 142793.8 | 8069.82 | 2899.79 | 4950
【表10.2.2-16】
分部分项工程清单与计价表
单位(专业)工程名称:嵊州二中（马寅初中学）-排水 | [5 empty] | 标段: |  |  | 第8页 共9页
序号 | 项目编码 | 项目名称 | 项目特征 | 计量 单位 | 工程量 | 金 额 (元) |  |  |  |  | 备注
[6 empty] | 综合单价 | 合价 | 其中
[8 empty] | 人工费 | 机械费 | 暂估价
37 | 040101001001 | 挖一般土方 | 1.土壤类别：一、二类土（清表） 2.挖土深度：30cm | m3 | 36.00 | 4.53 | 163.08 | 14.4 | 118.8
38 | 040103002002 | 余方弃置 | 1.废弃料品种：废弃土方 2.运距：自行考虑（包括场内驳运） | m3 | 36.00 | 29.32 | 1055.52 |  | 865.08
39 | 050101010001 | 整理绿化用地 | 整理绿化用地 | m2 | 120.00 | 5.23 | 627.6 | 504
40 | 050101009001 | 种植土回（换）填 | 1、回填土质要求：种植土 2、回填厚度：30cm | m3 | 36.00 | 61.47 | 2212.92 | 745.2
41 | 050102007001 | 栽植色带 | 1、苗木、花卉种类：红花继木小毛球 2、株高或蓬径：H50-60P50-60 3、单位面积株数：25株/m2 4、养护期：二年 | m2 | 24.00 | 145.36 | 3488.64 | 536.4 | 134.16
42 | 050102007002 | 栽植色带 | 1、苗木、花卉种类：红叶石楠小毛球 2、株高或蓬径：H50-60P50-60 3、单位面积株数：25株/m2 4、养护期：二年 | m2 | 24.00 | 159.86 | 3836.64 | 536.4 | 134.16
43 | 050102007003 | 栽植色带 | 1、苗木、花卉种类：金森女贞小毛球 2、株高或蓬径：H50-60P50-60 3、单位面积株数：25株/m2 4、养护期：二年 | m2 | 24.00 | 152.61 | 3662.64 | 536.4 | 134.16
44 | 050102008001 | 栽植花卉 | 1、花卉种类：麦冬草 2、单位面积株数：36丛/m2 3、养护期：二年 | m2 | 24.00 | 32.35 | 776.4 | 161.28 | 47.04
45 | 050102012001 | 铺种草皮 | 1、草皮种类：马尼拉草皮 2、铺种方式：满铺 3、养护期：二年 | m2 | 24.00 | 32.45 | 778.8 | 296.4 | 67.2
本页小计 | [6 empty] | 16602.24 | 3330.48 | 1500.6
【表10.2.2-16】
分部分项工程清单与计价表
单位(专业)工程名称:嵊州二中（马寅初中学）-排水 | [5 empty] | 标段: |  |  | 第9页 共9页
序号 | 项目编码 | 项目名称 | 项目特征 | 计量 单位 | 工程量 | 金 额 (元) |  |  |  |  | 备注
[6 empty] | 综合单价 | 合价 | 其中
[8 empty] | 人工费 | 机械费 | 暂估价
合计 | [6 empty] | 1213418.05 | 222042.73 | 68828.99 | 4950

## 1_表10_2_2-16 施工技术措施项目清单与计价表
【表10.2.2-16】
施工技术措施项目清单与计价表
单位(专业)工程名称:嵊州二中（马寅初中学）-排水 | [5 empty] | 标段: |  |  | 第1页 共1页
序号 | 项目编码 | 项目名称 | 项目特征 | 计量 单位 | 工程量 | 金 额 (元) |  |  |  |  | 备注
[6 empty] | 综合单价 | 合价 | 其中
[8 empty] | 人工费 | 机械费 | 暂估价
|  | [请输入分部名称,电子评标勿删] |  |  | 0 |  | 326623.48 | 27303.66 | 7246.62
1 | 011701002001 | 外脚手架 | 1、外墙脚手架 高度7m以内 | m2 | 1902.00 | 7.09 | 13485.18 | 8083.5 | 2225.34
2 | 011701002002 | 外脚手架 | 1、外墙脚手架 高度13m以内 | m2 | 1902.00 | 7.95 | 15120.9 | 8749.2 | 2415.54
3 | 011701002003 | 外脚手架 | 1、外墙脚手架 高度20m以内 | m2 | 1902.00 | 9.14 | 17384.28 | 9985.5 | 2605.74
4 | 041101005001 | 井字架 | 井字架2米内 | 座 | 6 | 105.52 | 633.12 | 485.46
5 | 04B007 | 施工期间原有管道临时改排费、化粪池清理费及内壁粉刷 | 施工期间原有管道临时改排费、化粪池清理费及内壁粉刷 | 项 | 1 | 50000 | 50000
6 | 04B008 | 公益广告宣传标识 | 公益广告宣传标识 | 项 | 1 | 30000 | 30000
7 | 04B009 | 原有管线保护费 | 包括施工影响及对原有管线造成的损坏修复、赔偿等费用 | 项 | 1 | 100000 | 100000
8 | 04B010 | 支路、小区出入口临时保通费 | 支路、小区出入口临时保通费（包含钢板） | 项 | 1 | 50000 | 50000
9 | 04B011 | 临时道路 | 施工期间临时通行道路，方便居民出入，要求干净整洁，覆盖养护毯 | 项 | 1 | 30000 | 30000
10 | 04B012 | 小区施工临时围挡 | 小区施工临时围挡 | 项 | 1 | 20000 | 20000
本页小计 | [6 empty] | 326623.48 | 27303.66 | 7246.62
合计 | [6 empty] | 326623.48 | 27303.66 | 7246.62

## 1_表10_2_2-20 施工组织(总价)措施项目清单与
【表10.2.2-20】
施工组织（总价）措施项目清单与计价表
工程名称:排水 |  |  | 标段: | 第1页 共1页
序号 | 项目编号 | 项目名称 | 计算基础 | 费率 (%) | 金额 (元) | 备注
1 | 041109001001 | 安全文明施工费 |  |  | 24552.46
1.1 |  | 安全文明施工基本费 | 定额人工费+定额机械费 | 8.51 | 24552.46
2 | Z04110900801 | 提前竣工增加费 | 定额人工费+定额机械费
3 | 041109003001 | 二次搬运费 | 定额人工费+定额机械费
4 | 041109004001 | 冬雨季施工增加费 | 定额人工费+定额机械费 | 0.13 | 375.07
5 | 041109005001 | 行车、行人干扰增加费 | 定额人工费+定额机械费 | 1.69 | 4875.87
6 |  | 其他施工组织措施费 | 按相关规定计算
合 计 |  |  |  |  | 29803.4

## 1_表10_2_2-21 其他项目清单与计价汇总表
【表10.2.2-21】
其他项目清单与计价汇总表
工程名称:排水 |  | 标段: | 第1页 共1页
序号 | 项 目 名 称 | 金额(元) | 备注
1 | 暂列金额 | 81197.06 | 明细详见表10.2.2-22
1.1 | 标化工地增加费 |  | 明细详见表10.2.2-22
1.2 | 优质工程增加费 |  | 明细详见表10.2.2-22
1.3 | 其他暂列金额 | 81197.06 | 明细详见表10.2.2-22
2 | 暂估价
2.1 | 材料（设备）暂估价 |  | 明细详见表10.2.2-23
2.2 | 专业工程暂估价 |  | 明细详见表10.2.2-24
2.3 | 专项技术措施暂估价 |  | 明细详见表10.2.2-25
3 | 计日工 |  | 明细详见表10.2.2-26
4 | 总承包服务费 |  | 明细详见表10.2.2-27
合 计 |  | 81197.06 | 0

## 1_表10_2_2-22 暂列金额明细表
【表10.2.2-22】
暂列金额明细表
工程名称:排水 |  |  | 标段: | 第1页 共1页
序号 | 项 目 名 称 | 计量单位 | 暂定金额(元) | 备注
1 | 标化工地增加费 | 项
2 | 优质工程增加费 | 项
3 | 其他暂列金额 | 项 | 81197.06 | 估算比例一般不高于5%
3.1 | 其他暂列金额 | 项 | 81197.06
合计 |  |  | 81197.06 | -

## 1_表10_2_2-23 材料（工程设备）暂估单价表
【表10.2.2-23】
材料（工程设备）暂估单价表
单位(专业)工程名称:嵊州二中（马寅初中学）-排水 |  |  |  | 标段: |  | 第1页 共1页
序号 | 材料（工程设备）名称、规格、型号 | 计量 单位 | 数量 | 单价 | 合价 | 备注
1 | 现状排水井拆除 | 座 | 33 | 150 | 4950
合计 |  |  |  |  | 4950

## 1_表10_2_2-24 专业工程暂估价表
【表10.2.2-24】
专业工程暂估价表
单位(专业)工程名称:嵊州二中（马寅初中学）-排水 |  | 标段: | 第1页 共1页
序号 | 工 程 名 称 | 工程内容 | 暂估金额(元) | 备注
合计

## 1_表10_2_2-29 主要工日一览表
【表10.2.2-29】
主要工日一览表
工程名称:排水 |  |  | 标段: |  | 第1页 共1页
序号 | 工日名称（类别） | 单位 | 数 量 | 单价(元) | 合价（元） | 备注
1 | 一类人工 | 工日 | 156.924 | 138 | 21655.51
2 | 一类人工 | 工日 | 190.222 | 138 | 26250.64
3 | 二类人工 | 工日 | 1351.917 | 149 | 201435.63

## 1_表10_2_2-31 主要材料和工程设备一览表
【表10.2.2-31】
主要材料和工程设备一览表
工程名称:排水 |  |  |  | 标段: |  | 第1页 共2页
序号 | 名称、规格、型号 | 单位 | 数量 | 单价(元) | 合价（元） | 备注
1 | 热轧带肋钢筋HRB400综合 | t | 2.3 | 4573 | 10517.9
2 | 镀锌铁丝φ0.7-1.0 | kg | 0.002 | 4.42 | 0.01
3 | 镀锌铁丝φ0.7-1.0 | kg | 10.128 | 4.42 | 44.77
4 | 铁件 | kg | 6.484 | 6.64 | 43.05
5 | 镀锌铁丝8# | kg | 3.993 | 4.42 | 17.65
6 | 圆钉 | kg | 47.951 | 4.42 | 211.94
7 | 预埋铁件 | kg | 5.934 | 6.64 | 39.4
8 | 镀锌铁丝10# | kg | 3.088 | 4.42 | 13.65
9 | 镀锌铁丝18# | kg | 19.61 | 4.42 | 86.68
10 | 普通硅酸盐水泥PO 42.5综合 | kg | 24736.224 | 0.57 | 14124.38
11 | 黄砂毛砂 | t | 634.751 | 157 | 99655.91
12 | 黄砂净砂 | t | 98.18 | 180 | 17672.4
13 | 砂砾石 | t | 522.728 | 96.88 | 50639.28
14 | 石屑 | t | 2071.256 | 78.75 | 163111.41
15 | 碎石综合 | t | 55.337 | 129 | 7138.47
16 | 混凝土实心砖240×115×53 MU10 | 千块 | 78.396 | 504.4 | 39542.94
17 | 混凝土实心砖240×115×53 MU15 | 千块 | 6.884 | 504.4 | 3472.29
18 | 泵送商品混凝土C25 | m3 | 1.202 | 527 | 633.45
19 | 非泵送商品混凝土C15 | m3 | 70.828 | 460 | 32580.88
20 | 非泵送商品混凝土C20 | m3 | 10.256 | 493 | 5056.21
21 | 非泵送商品混凝土C25 | m3 | 5.19 | 517 | 2683.23
22 | 非泵送商品混凝土C30 | m3 | 70.612 | 546 | 38554.15
23 | HDPE双壁波纹管（环刚度=8KN/m）D200 | m | 461.724 | 35.95 | 16598.98
24 | HDPE双壁波纹管（环刚度=8KN/m）D300 | m | 1385.983 | 54.38 | 75369.76
25 | HDPE双壁波纹管（环刚度=8KN/m）DN400 | m | 22.127 | 94.93 | 2100.52
26 | 电 | kW·h | 0.007 | 0.88 | 0.01
27 | 水 | m3 | 1.39 | 5.73 | 7.96
28 | 水 | m3 | 373.371 | 5.73 | 2139.42
【表10.2.2-31】
主要材料和工程设备一览表
工程名称:排水 |  |  |  | 标段: |  | 第2页 共2页
序号 | 名称、规格、型号 | 单位 | 数量 | 单价(元) | 合价（元） | 备注
29 | 脚手架钢管 | kg | 328.377 | 5.31 | 1743.68
30 | 复合材料检查井盖300*300 | 套 | 8 | 80 | 640
31 | 铸铁检查井盖φ700 重型 | 套 | 3 | 916 | 2748
32 | 铸铁检查井盖500*500 | 套 | 140 | 346.67 | 48533.8
33 | 球墨铸铁雨箅380*680mm | 套 | 16 | 302 | 4832
34 | 10*5玻璃钢化粪池不锈钢标识牌 | 个 | 12 | 25 | 300
35 | φ8不锈钢标识牌 | 个 | 36 | 25 | 900
36 | φ8砖砌污水检查井不锈钢标识牌 | 个 | 172 | 25 | 4300
37 | 聚乙烯防护网 | 只 | 149 | 51 | 7599
38 | 防紫外线UPVC排水立管De50 | m | 142.992 | 5.23 | 747.85
39 | 防紫外线UPVC排水立管De75 | m | 142.992 | 9.06 | 1295.51
40 | 防紫外线UPVC排水出户管De110 | m | 288.963 | 16.65 | 4811.23
41 | 防紫外线UPVC排水立管De110 | m | 2034.657 | 16.65 | 33877.04
42 | 防紫外线UPVC排水出户管De160 | m | 288.963 | 33.4 | 9651.36
43 | 防紫外线UPVC排水立管De160 | m | 512.388 | 33.4 | 17113.76
44 | 种植土 | m3 | 36.72 | 35 | 1285.2
45 | 玻璃钢化粪池有效容积9m3 | 座 | 6.06 | 13500 | 81810
46 | 立管标识 | 个 | 100 | 3 | 300
47 | 红花继木小毛球H50-60P50-60 | 株 | 630 | 4.04 | 2545.2
48 | 红叶石楠小毛球H50-60P50-60 | 株 | 630 | 4.59 | 2891.7
49 | 金森女贞小毛球H50-60P50-60 | 株 | 630 | 4.31 | 2715.3
50 | 麦冬草 | m2 | 25.2 | 16.97 | 427.64
51 | 马尼拉草皮 | m2 | 25.2 | 11.47 | 289.04

## 1_表10_2_2-32 主要机械台班一览表
【表10.2.2-32】
主要机械台班一览表
工程名称:排水 |  |  |  | 标段: | 第1页 共3页
序号 | 机械名称、规格、型号 | 单位 | 数 量 | 单价(元) | 合价（元） | 备注
1 | 履带式推土机105kW | 台班 | 0.008 | 988.94 | 7.91
2 | 履带式推土机105kW | 台班 | 0.504 | 988.94 | 498.43
3 | 轮胎式装载机1.5m3 | 台班 | 4.425 | 775.12 | 3429.91
4 | 履带式单斗液压挖掘机1m3 | 台班 | 5.428 | 1113.74 | 6045.38
5 | 履带式单斗液压挖掘机1m3 | 台班 | 0.015 | 1113.74 | 16.71
6 | 电动夯实机250N·m | 台班 | 91.55 | 29.99 | 2745.58
7 | 电动夯实机250N·m | 台班 | 36.492 | 29.99 | 1094.4
8 | 电动夯实机250N·m | 台班 | 1.973 | 29.99 | 59.17
9 | 电动夯实机250N·m | 台班 | 0.071 | 29.99 | 2.13
10 | 手持式风动凿岩机 | 台班 | 3.096 | 12.61 | 39.04
11 | 履带式电动起重机5t | 台班 | 2.074 | 256.16 | 531.28
12 | 履带式起重机15t | 台班 | 0.237 | 817.99 | 193.86
13 | 汽车式起重机8t | 台班 | 0.088 | 760.47 | 66.92
14 | 汽车式起重机8t | 台班 | 0.057 | 760.47 | 43.35
15 | 汽车式起重机8t | 台班 | 1.756 | 760.47 | 1335.39
16 | 汽车式起重机8t | 台班 | 0.238 | 760.47 | 180.99
17 | 载货汽车4t | 台班 | 15.349 | 471.66 | 7239.51
18 | 载货汽车5t | 台班 | 0.01 | 487.78 | 4.88
19 | 载货汽车5t | 台班 | 0.214 | 487.78 | 104.38
20 | 载货汽车5t | 台班 | 0.207 | 487.78 | 100.97
21 | 载货汽车5t | 台班 | 0.768 | 487.78 | 374.62
22 | 载货汽车5t | 台班 | 0.084 | 487.78 | 40.97
23 | 载货汽车8t | 台班 | 0.013 | 526.13 | 6.84
24 | 载货汽车8t | 台班 | 0.002 | 526.13 | 1.05
25 | 载货汽车8t | 台班 | 0.006 | 526.13 | 3.16
26 | 载货汽车8t | 台班 | 0.009 | 526.13 | 4.74
27 | 自卸汽车15t | 台班 | 0.081 | 974.96 | 78.97
28 | 自卸汽车15t | 台班 | 46.216 | 974.96 | 45058.75
29 | 自卸汽车15t | 台班 | 0.887 | 974.96 | 864.79
30 | 机动翻斗车1t | 台班 | 0.393 | 228.82 | 89.93
【表10.2.2-32】
主要机械台班一览表
工程名称:排水 |  |  |  | 标段: | 第2页 共3页
序号 | 机械名称、规格、型号 | 单位 | 数 量 | 单价(元) | 合价（元） | 备注
31 | 机动翻斗车1t | 台班 | 0.001 | 228.82 | 0.23
32 | 机动翻斗车1t | 台班 | 0.409 | 228.82 | 93.59
33 | 机动翻斗车1t | 台班 | 8.246 | 228.82 | 1886.85
34 | 机动翻斗车1t | 台班 | 0.052 | 228.82 | 11.9
35 | 机动翻斗车1t | 台班 | 0.069 | 228.82 | 15.79
36 | 洒水车4000L | 台班 | 0.943 | 548.06 | 516.82
37 | 双锥反转出料混凝土搅拌机500L | 台班 | 0.087 | 235.62 | 20.5
38 | 灰浆搅拌机200L | 台班 | 0.452 | 170.09 | 76.88
39 | 灰浆搅拌机200L | 台班 | 0.197 | 170.09 | 33.51
40 | 灰浆搅拌机200L | 台班 | 10.226 | 170.09 | 1739.34
41 | 灰浆搅拌机200L | 台班 | 0.136 | 170.09 | 23.13
42 | 灰浆搅拌机200L | 台班 | 0.599 | 170.09 | 101.88
43 | 灰浆搅拌机200L | 台班 | 0.08 | 170.09 | 13.61
44 | 干混砂浆罐式搅拌机20000L | 台班 | 0.001 | 211.41 | 0.21
45 | 钢筋切断机40mm | 台班 | 0.154 | 46.85 | 7.21
46 | 钢筋切断机40mm | 台班 | 0.049 | 46.85 | 2.3
47 | 钢筋弯曲机40mm | 台班 | 0.362 | 27.99 | 10.13
48 | 钢筋弯曲机40mm | 台班 | 0.115 | 27.99 | 3.22
49 | 木工圆锯机500mm | 台班 | 0.348 | 30.08 | 10.47
50 | 木工圆锯机500mm | 台班 | 0.13 | 30.08 | 3.91
51 | 木工圆锯机500mm | 台班 | 1.005 | 30.08 | 30.23
52 | 木工压刨床单面600mm | 台班 | 0.238 | 34.46 | 8.2
53 | 直流弧焊机32kW | 台班 | 0.283 | 106.95 | 30.27
54 | 直流弧焊机32kW | 台班 | 0.09 | 106.95 | 9.63
55 | 电动空气压缩机3m3/min | 台班 | 1.552 | 134.06 | 208.06
56 | 混凝土振捣器平板式 | 台班 | 50.764 | 13.13 | 666.53
57 | 混凝土振捣器平板式 | 台班 | 4.946 | 13.13 | 64.94
58 | 混凝土振捣器平板式 | 台班 | 0.168 | 13.13 | 2.21
59 | 混凝土振捣器插入式 | 台班 | 0.79 | 5.08 | 4.01
60 | 混凝土振捣器插入式 | 台班 | 4.846 | 5.08 | 24.62
【表10.2.2-32】
主要机械台班一览表
工程名称:排水 |  |  |  | 标段: | 第3页 共3页
序号 | 机械名称、规格、型号 | 单位 | 数 量 | 单价(元) | 合价（元） | 备注
61 | 汽车式起重机5t | 台班 | 0.259 | 447.73 | 115.96
62 | 汽车式起重机5t | 台班 | 0.176 | 447.73 | 78.8

## 2_表10_2_2-13 【不含单列】单位(专业)工程招
【表10.2.2-13】
单位（专业）工程招标控制价费用表
工程名称:嵊州二中（马寅初中学）-道路 |  |  | 标段: | 第1页 共1页
序号 | 费用名称 |  | 计算公式 | 金额 (元) | 备注
1 | 分部分项工程费 |  | ∑(分部分项工程量×综合单价） | 543381.28 | 见表10.2.2-16
1.1 | 其中 | 人工费+机械费 | ∑分部分项（定额人工费+定额机械费） | 129102.28
2 | 措施项目费 |  | （2.1+2.2） | 42856.02
2.1 | 施工技术措施项目费 |  | ∑(技措项目工程量×综合单价） | 28004.56 | 见表10.2.2-16
2.1.1 | 其中 | 人工费+机械费 | ∑技措项目（定额人工费+定额机械费） | 14667.89
2.2 | 施工组织措施项目费 |  | (1.1+2.1.1)×10.33% | 14851.46 | 见表10.2.2-20
2.2.1 | 其中 | 安全文明施工基本费 | (1.1+2.1.1)×8.51% | 12234.84 | 见表10.2.2-20
3 | 其他项目费 |  | （3.1+3.2+3.3+3.4） | 32549.71
3.1 | 暂列金额 |  | 3.1.1+3.1.2+3.1.3 | 30749.71 | 见表10.2.2-21
3.1.1 | 其中 | 标化工地增加费 | 按招标文件规定额度列计 |  | 见表10.2.2-22
3.1.2 |  | 优质工程增加费 | 按招标文件规定额度列计 |  | 见表10.2.2-22
3.1.3 |  | 其他暂列金额 | 按招标文件规定额度列计 | 30749.71 | 见表10.2.2-22
3.2 | 暂估价 |  | 3.2.1+3.2.2+3.2.3 | 1800 | 见表10.2.2-21
3.2.1 | 其中 | 材料（工程设备）暂估价 | 按招标文件规定额度列计 (或计入综合单价) |  | 见表10.2.2-23
3.2.2 |  | 专业工程暂估价 | 按招标文件规定额度列计 | 1800 | 见表10.2.2-24
3.2.3 |  | 专项技术措施暂估价 | 按招标文件规定额度列计 |  | 见表10.2.2-25
3.3 | 计日工 |  | ∑计日工(暂估数量×综合单价） |  | 见表10.2.2-21
3.4 | 施工总承包服务费 |  | 3.4.1+3.4.2 |  | 见表10.2.2-21
3.4.1 | 其中 | 专业发包工程管理费 | ∑专业发包工程（暂估金额×费率） |  | 见表10.2.2-27
3.4.2 |  | 甲供材料设备管理费 | 甲供材料暂估金额×费率+甲供设备暂估金额×费率 |  | 见表10.2.2-27
4 | 规费 |  | (1.1+2.1.1)×18.75% | 26956.91
5 | 税金 |  | (1+2+3+4)×9% | 58116.95
招标控制价合计 |  |  | 1+2+3+4+5 | 703861

## 2_表10_2_2-16 分部分项工程清单与计价表
【表10.2.2-16】
分部分项工程清单与计价表
单位(专业)工程名称:嵊州二中（马寅初中学）-道路 | [5 empty] | 标段: |  |  | 第1页 共2页
序号 | 项目编码 | 项目名称 | 项目特征 | 计量 单位 | 工程量 | 金 额 (元) |  |  |  |  | 备注
[6 empty] | 综合单价 | 合价 | 其中
[8 empty] | 人工费 | 机械费 | 暂估价
|  | 道路部分 |  |  |  |  | 543381.28 | 33238.58 | 121229.4
|  | 老路挖除 |  |  |  |  | 145469.8 | 10403.3 | 107824.66
1 | 04B013 | 切缝机切缝 | 切缝机切缝 | m | 650.00 | 6.7 | 4355 | 2710.5 | 149.5
2 | 041001001001 | 拆除路面 | 1.材质：混凝土类（无筋） 2.厚度：15CM 3.运距：自行考虑（包括场内驳运） | m2 | 2404.00 | 27.65 | 66470.6 | 3846.4 | 50508.04
3 | 041001003001 | 拆除基层 | 1.材质：水稳底基层 2.厚度：20CM 3.运距：自行考虑（包括场内驳运） | m2 | 2404.00 | 31.05 | 74644.2 | 3846.4 | 57167.12
|  | 路面工程 |  |  |  |  | 370744.88 | 18799.28 | 11683.44
4 | 040202001001 | 路床（槽）整形 | 1.部位：路床（槽）整形 | m2 | 2404.00 | 1.93 | 4639.72 | 697.16 | 3101.16
5 | 040202011001 | 碎石 | 1.石料规格：碎石垫层 2.厚度：10CM | m2 | 2404.00 | 25.99 | 62479.96 | 2764.6 | 2187.64
6 | 040203007001 | 水泥混凝土 | 1.混凝土强度等级：C30 5~40（含模板） 2.厚度：20CM 3.其他：养生及表面刻槽 | m2 | 2404.00 | 126.3 | 303625.2 | 15337.52 | 6394.64
|  | 其他 |  |  |  |  | 27166.6 | 4036 | 1721.3
7 | 04B014 | 垃圾房 | 垃圾房（按照环卫部门要求设置） | 座 | 4 | 5000 | 20000 |  |  | 20000
本页小计 | [6 empty] | 536214.68 | 29202.58 | 119508.1 | 20000
【表10.2.2-16】
分部分项工程清单与计价表
单位(专业)工程名称:嵊州二中（马寅初中学）-道路 | [5 empty] | 标段: |  |  | 第2页 共2页
序号 | 项目编码 | 项目名称 | 项目特征 | 计量 单位 | 工程量 | 金 额 (元) |  |  |  |  | 备注
[6 empty] | 综合单价 | 合价 | 其中
[8 empty] | 人工费 | 机械费 | 暂估价
8 | 041001008002 | 拆除混凝土结构 | 1、结构形式：混凝土类（有筋） 2、运距：自行考虑（包括场内驳运） | m3 | 10.00 | 416.66 | 4166.6 | 2373.2 | 972.9
9 | 041001008003 | 拆除混凝土结构 | 1、结构形式：混凝土类（无筋） 2、运距：自行考虑（包括场内驳运） | m3 | 10.00 | 300 | 3000 | 1662.8 | 748.4
本页小计 | [6 empty] | 7166.6 | 4036 | 1721.3
合计 | [6 empty] | 543381.28 | 33238.58 | 121229.4 | 20000

## 2_表10_2_2-16 施工技术措施项目清单与计价表
【表10.2.2-16】
施工技术措施项目清单与计价表
单位(专业)工程名称:嵊州二中（马寅初中学）-道路 | [5 empty] | 标段: |  |  | 第1页 共1页
序号 | 项目编码 | 项目名称 | 项目特征 | 计量 单位 | 工程量 | 金 额 (元) |  |  |  |  | 备注
[6 empty] | 综合单价 | 合价 | 其中
[8 empty] | 人工费 | 机械费 | 暂估价
|  | [请输入分部名称,电子评标勿删] |  |  | 0 |  | 28004.56 | 10737.4 | 5879.4
1 | 041106001001 | 大型机械设备进出场及安拆 | 大型机械设备进出场及安拆 | 台·次 | 1 | 11626.96 | 11626.96 | 1639 | 5097
2 | 040203007002 | 水泥混凝土 | 水泥混凝土路面 模板 | m2 | 240.00 | 68.24 | 16377.6 | 9098.4 | 782.4
本页小计 | [6 empty] | 28004.56 | 10737.4 | 5879.4
合计 | [6 empty] | 28004.56 | 10737.4 | 5879.4

## 2_表10_2_2-20 施工组织(总价)措施项目清单与
【表10.2.2-20】
施工组织（总价）措施项目清单与计价表
工程名称:道路 |  |  | 标段: | 第1页 共1页
序号 | 项目编号 | 项目名称 | 计算基础 | 费率 (%) | 金额 (元) | 备注
1 | 041109001001 | 安全文明施工费 |  |  | 12234.84
1.1 |  | 安全文明施工基本费 | 定额人工费+定额机械费 | 8.51 | 12234.84
2 | Z04110900801 | 提前竣工增加费 | 定额人工费+定额机械费
3 | 041109003001 | 二次搬运费 | 定额人工费+定额机械费
4 | 041109004001 | 冬雨季施工增加费 | 定额人工费+定额机械费 | 0.13 | 186.9
5 | 041109005001 | 行车、行人干扰增加费 | 定额人工费+定额机械费 | 1.69 | 2429.72
6 |  | 其他施工组织措施费 | 按相关规定计算
合 计 |  |  |  |  | 14851.46

## 2_表10_2_2-21 其他项目清单与计价汇总表
【表10.2.2-21】
其他项目清单与计价汇总表
工程名称:道路 |  | 标段: | 第1页 共1页
序号 | 项 目 名 称 | 金额(元) | 备注
1 | 暂列金额 | 30749.71 | 明细详见表10.2.2-22
1.1 | 标化工地增加费 |  | 明细详见表10.2.2-22
1.2 | 优质工程增加费 |  | 明细详见表10.2.2-22
1.3 | 其他暂列金额 | 30749.71 | 明细详见表10.2.2-22
2 | 暂估价 | 1800
2.1 | 材料（设备）暂估价 |  | 明细详见表10.2.2-23
2.2 | 专业工程暂估价 | 1800 | 明细详见表10.2.2-24
2.3 | 专项技术措施暂估价 |  | 明细详见表10.2.2-25
3 | 计日工 |  | 明细详见表10.2.2-26
4 | 总承包服务费 |  | 明细详见表10.2.2-27
合 计 |  | 32549.71 | 0

## 2_表10_2_2-22 暂列金额明细表
【表10.2.2-22】
暂列金额明细表
工程名称:道路 |  |  | 标段: | 第1页 共1页
序号 | 项 目 名 称 | 计量单位 | 暂定金额(元) | 备注
1 | 标化工地增加费 | 项
2 | 优质工程增加费 | 项
3 | 其他暂列金额 | 项 | 30749.71 | 估算比例一般不高于5%
3.1 | 其他暂列金额 | 项 | 30749.71
合计 |  |  | 30749.71 | -

## 2_表10_2_2-23 材料（工程设备）暂估单价表
【表10.2.2-23】
材料（工程设备）暂估单价表
单位(专业)工程名称:嵊州二中（马寅初中学）-道路 |  |  |  | 标段: |  | 第1页 共1页
序号 | 材料（工程设备）名称、规格、型号 | 计量 单位 | 数量 | 单价 | 合价 | 备注
1 | 垃圾房（按照环卫部门要求设置） | 座 | 4 | 5000 | 20000
合计 |  |  |  |  | 20000

## 2_表10_2_2-24 专业工程暂估价表
【表10.2.2-24】
专业工程暂估价表
单位(专业)工程名称:嵊州二中（马寅初中学）-道路 |  | 标段: | 第1页 共1页
序号 | 工 程 名 称 | 工程内容 | 暂估金额(元) | 备注
1 | 围墙拆除及重建 |  | 1800
合计 |  |  | 1800

## 2_表10_2_2-29 主要工日一览表
【表10.2.2-29】
主要工日一览表
工程名称:道路 |  |  | 标段: |  | 第1页 共1页
序号 | 工日名称（类别） | 单位 | 数 量 | 单价(元) | 合价（元） | 备注
1 | 一类人工 | 工日 | 2.152 | 138 | 296.98
2 | 一类人工 | 工日 | 2.482 | 138 | 342.52
3 | 二类人工 | 工日 | 290.605 | 149 | 43300.15

## 2_表10_2_2-31 主要材料和工程设备一览表
【表10.2.2-31】
主要材料和工程设备一览表
工程名称:道路 |  |  |  | 标段: |  | 第1页 共1页
序号 | 名称、规格、型号 | 单位 | 数量 | 单价(元) | 合价（元） | 备注
1 | 镀锌铁丝综合 | kg | 12 | 4.42 | 53.04
2 | 铁件 | kg | 432 | 6.64 | 2868.48
3 | 圆钉 | kg | 3.192 | 4.42 | 14.11
4 | 碎石综合 | t | 433.585 | 129 | 55932.47
5 | 泵送商品混凝土C30 | m3 | 485.608 | 551 | 267570.01
6 | 水 | m3 | 58.5 | 5.73 | 335.21
7 | 钢模板 | kg | 158.808 | 6.11 | 970.32

## 2_表10_2_2-32 主要机械台班一览表
【表10.2.2-32】
主要机械台班一览表
工程名称:道路 |  |  |  | 标段: | 第1页 共1页
序号 | 机械名称、规格、型号 | 单位 | 数 量 | 单价(元) | 合价（元） | 备注
1 | 履带式推土机75kW | 台班 | 1.947 | 801.24 | 1560.01
2 | 履带式推土机90kW | 台班 | 0.5 | 901.97 | 450.99
3 | 履带式推土机105kW | 台班 | 0.042 | 988.94 | 41.54
4 | 履带式推土机105kW | 台班 | 1.785 | 988.94 | 1765.26
5 | 平地机90kW | 台班 | 1.466 | 683.8 | 1002.45
6 | 履带式单斗液压挖掘机1m3 | 台班 | 3.958 | 1113.74 | 4408.18
7 | 履带式单斗液压挖掘机1m3 | 台班 | 0.082 | 1113.74 | 91.33
8 | 钢轮内燃压路机8t | 台班 | 0.673 | 425.4 | 286.29
9 | 钢轮内燃压路机12t | 台班 | 3.241 | 562.11 | 1821.8
10 | 钢轮内燃压路机15t | 台班 | 1.322 | 675.06 | 892.43
11 | 手持式风动凿岩机 | 台班 | 14.38 | 12.61 | 181.33
12 | 混凝土路面刻槽机 | 台班 | 13.222 | 437.03 | 5778.41
13 | 汽车式起重机8t | 台班 | 0.168 | 760.47 | 127.76
14 | 载货汽车4t | 台班 | 0.384 | 471.66 | 181.12
15 | 自卸汽车15t | 台班 | 0.452 | 974.96 | 440.68
16 | 自卸汽车15t | 台班 | 30.719 | 974.96 | 29949.8
17 | 平板拖车组40t | 台班 | 3 | 1269.36 | 3808.08
18 | 混凝土切缝机7.5kW | 台班 | 4.063 | 36.03 | 146.39
19 | 混凝土切缝机7.5kW | 台班 | 3.005 | 36.03 | 108.27
20 | 木工圆锯机500mm | 台班 | 11.352 | 30.08 | 341.47
21 | 木工平刨床300mm | 台班 | 11.352 | 11.7 | 132.82
22 | 电动空气压缩机3m3/min | 台班 | 7.21 | 134.06 | 966.57
23 | 水泥混凝土真空吸水机 | 台班 | 8.366 | 16.92 | 141.55
24 | 履带式单头岩石破碎机105kW | 台班 | 48.176 | 1496.59 | 72099.72
25 | 混凝土振捣器平板式 | 台班 | 15.866 | 13.13 | 208.32
26 | 混凝土振捣器插入式 | 台班 | 32.214 | 5.08 | 163.65

## 3_表10_2_2-13 【不含单列】单位(专业)工程招
【表10.2.2-13】
单位（专业）工程招标控制价费用表
工程名称:国家电网-排水 |  |  | 标段: | 第1页 共1页
序号 | 费用名称 |  | 计算公式 | 金额 (元) | 备注
1 | 分部分项工程费 |  | ∑(分部分项工程量×综合单价） | 138708.01 | 见表10.2.2-16
1.1 | 其中 | 人工费+机械费 | ∑分部分项（定额人工费+定额机械费） | 30187.63
2 | 措施项目费 |  | （2.1+2.2） | 7866.87
2.1 | 施工技术措施项目费 |  | ∑(技措项目工程量×综合单价） | 4449.12 | 见表10.2.2-16
2.1.1 | 其中 | 人工费+机械费 | ∑技措项目（定额人工费+定额机械费） | 2898
2.2 | 施工组织措施项目费 |  | (1.1+2.1.1)×10.33% | 3417.75 | 见表10.2.2-20
2.2.1 | 其中 | 安全文明施工基本费 | (1.1+2.1.1)×8.51% | 2815.59 | 见表10.2.2-20
3 | 其他项目费 |  | （3.1+3.2+3.3+3.4） | 7638.92
3.1 | 暂列金额 |  | 3.1.1+3.1.2+3.1.3 | 7638.92 | 见表10.2.2-21
3.1.1 | 其中 | 标化工地增加费 | 按招标文件规定额度列计 |  | 见表10.2.2-22
3.1.2 |  | 优质工程增加费 | 按招标文件规定额度列计 |  | 见表10.2.2-22
3.1.3 |  | 其他暂列金额 | 按招标文件规定额度列计 | 7638.92 | 见表10.2.2-22
3.2 | 暂估价 |  | 3.2.1+3.2.2+3.2.3 |  | 见表10.2.2-21
3.2.1 | 其中 | 材料（工程设备）暂估价 | 按招标文件规定额度列计 (或计入综合单价) |  | 见表10.2.2-23
3.2.2 |  | 专业工程暂估价 | 按招标文件规定额度列计 |  | 见表10.2.2-24
3.2.3 |  | 专项技术措施暂估价 | 按招标文件规定额度列计 |  | 见表10.2.2-25
3.3 | 计日工 |  | ∑计日工(暂估数量×综合单价） |  | 见表10.2.2-21
3.4 | 施工总承包服务费 |  | 3.4.1+3.4.2 |  | 见表10.2.2-21
3.4.1 | 其中 | 专业发包工程管理费 | ∑专业发包工程（暂估金额×费率） |  | 见表10.2.2-27
3.4.2 |  | 甲供材料设备管理费 | 甲供材料暂估金额×费率+甲供设备暂估金额×费率 |  | 见表10.2.2-27
4 | 规费 |  | (1.1+2.1.1)×18.75% | 6203.56
5 | 税金 |  | (1+2+3+4)×9% | 14437.56
招标控制价合计 |  |  | 1+2+3+4+5 | 174855

## 3_表10_2_2-16 分部分项工程清单与计价表
【表10.2.2-16】
分部分项工程清单与计价表
单位(专业)工程名称:国家电网-排水 | [5 empty] | 标段: |  |  | 第1页 共5页
序号 | 项目编码 | 项目名称 | 项目特征 | 计量 单位 | 工程量 | 金 额 (元) |  |  |  |  | 备注
[6 empty] | 综合单价 | 合价 | 其中
[8 empty] | 人工费 | 机械费 | 暂估价
|  | 排水部分 |  |  |  |  | 138708.01 | 27565.62 | 6263.06
|  | 雨污水工程 |  |  |  |  | 131188.75 | 27093.93 | 6103.91
|  | 土方部分 |  |  |  |  | 32210.53 | 7548.39 | 5108.63
1 | 040101002002 | 挖沟槽土方 | 1.土壤类别：三类土 2.挖土深度：2M 内 | m3 | 293.35 | 7.41 | 2173.72 | 1135.26 | 621.9
2 | 040103001004 | 回填方 | 1.密实度要求：符合设计要求 2.填方材料品种：原土回填 3.填方来源、运距：自行考虑（包括场内驳运） | m3 | 134.29 | 14.37 | 1929.75 | 1227.41 | 320.95
3 | 040103001005 | 回填方 | 1.填方材料品种：石粉回填至管顶30cm | m3 | 93.07 | 178.74 | 16635.33 | 2887.03 | 45.6
4 | 040103001006 | 回填方 | 1.填方材料品种：毛砂回填至1/3管 | m3 | 12.57 | 317.71 | 3993.61 | 389.92 | 6.16
5 | 040103002003 | 余方弃置 | 1.废弃料品种：沟槽土方 2.运距：自行考虑（包括场内驳运） | m3 | 159.06 | 46.37 | 7375.61 | 1896 | 4113.29
6 | 040501004013 | 塑料管（第一节管道与检查井连接） | 第一节管道与检查井连接 | 项 | 1 | 102.51 | 102.51 | 12.77 | 0.73
|  | 管网部分 |  |  |  |  | 61013.05 | 10139.95 | 330.85
7 | 040501004014 | 塑料管 | 1.材质及规格：De50防紫外线UPVC排水立管 2.连接形式：粘接 3.管道检验及试验要求：吹扫、冲洗 | m | 46.00 | 9.25 | 425.5 | 127.42
本页小计 | [6 empty] | 32636.03 | 7675.81 | 5108.63
【表10.2.2-16】
分部分项工程清单与计价表
单位(专业)工程名称:国家电网-排水 | [5 empty] | 标段: |  |  | 第2页 共5页
序号 | 项目编码 | 项目名称 | 项目特征 | 计量 单位 | 工程量 | 金 额 (元) |  |  |  |  | 备注
[6 empty] | 综合单价 | 合价 | 其中
[8 empty] | 人工费 | 机械费 | 暂估价
8 | 040501004015 | 塑料管 | 1.材质及规格：De75防紫外线UPVC排水立管 2.连接形式：粘接 3.管道检验及试验要求：吹扫、冲洗 | m | 46.00 | 15.09 | 694.14 | 195.96
9 | 040501004016 | 塑料管 | 1.材质及规格：De110防紫外线UPVC排水立管 2.连接形式：粘接 3.管道检验及试验要求：吹扫、冲洗 | m | 184.00 | 23.83 | 4384.72 | 862.96
10 | 040501004017 | 塑料管 | 1.材质及规格：De110防紫外线UPVC排水出户管 2.连接形式：粘接 3.管道检验及试验要求：吹扫、冲洗 | m | 58.00 | 23.83 | 1382.14 | 272.02
11 | 040501004018 | 塑料管 | 1.垫层、基础材质及厚度：15cm砂石垫层，10cm砂垫层 2.材质及规格：D200HDPE双壁波纹管（环刚度=8KN/m） 3.连接形式：胶圈接口 4.管道检验及试验要求：闭水试验 | m | 108.00 | 116.65 | 12598.2 | 1950.48 | 61.56
12 | 040501004019 | 塑料管 | 1.垫层、基础材质及厚度：10cmC15砼垫层，C30砼方包（包括模板） 2.材质及规格：D200HDPE双壁波纹管（环刚度=8KN/m） 3.连接形式：胶圈接口 4.管道检验及试验要求：闭水试验 | m | 50.00 | 292.54 | 14627 | 2569 | 111
本页小计 | [6 empty] | 33686.2 | 5850.42 | 172.56
【表10.2.2-16】
分部分项工程清单与计价表
单位(专业)工程名称:国家电网-排水 | [5 empty] | 标段: |  |  | 第3页 共5页
序号 | 项目编码 | 项目名称 | 项目特征 | 计量 单位 | 工程量 | 金 额 (元) |  |  |  |  | 备注
[6 empty] | 综合单价 | 合价 | 其中
[8 empty] | 人工费 | 机械费 | 暂估价
13 | 040501004020 | 塑料管 | 1.垫层、基础材质及厚度：15cm砂石垫层，10cm砂垫层， 2.材质及规格：D300HDPE双壁波纹管（环刚度=8KN/m） 3.连接形式：胶圈接口 4.管道检验及试验要求：闭水试验 | m | 83.00 | 142.45 | 11823.35 | 1674.11 | 52.29
14 | 040501004021 | 塑料管 | 1.垫层、基础材质及厚度：10cmC15砼垫层，C30砼方包（包括模板） 2.材质及规格：D300HDPE双壁波纹管（环刚度=8KN/m） 3.连接形式：胶圈接口 4.管道检验及试验要求：闭水试验 | m | 40.00 | 376.95 | 15078 | 2488 | 106
|  | 检查井部分 |  |  |  |  | 37965.17 | 9405.59 | 664.43
15 | 040504009002 | 雨水口 | 1.雨水篦子及圈口材质、型号、规格：380*680mm单篦式雨水口，平均井深H=1.0m(含模板) 2.垫层、基础材质及厚度：10cmC20砼底板 3.混凝土强度等级：380*680球墨铸铁雨箅 4.砌筑材料品种、规格：MU15混凝土标准砖 5.砂浆强度等级及配合比：M10水泥砂浆砌筑 6.抹灰：20mm1:2水泥砂浆井壁内侧抹灰 | 座 | 15 | 1086.25 | 16293.75 | 4109.85 | 297.45
本页小计 | [6 empty] | 43195.1 | 8271.96 | 455.74
【表10.2.2-16】
分部分项工程清单与计价表
单位(专业)工程名称:国家电网-排水 | [5 empty] | 标段: |  |  | 第4页 共5页
序号 | 项目编码 | 项目名称 | 项目特征 | 计量 单位 | 工程量 | 金 额 (元) |  |  |  |  | 备注
[6 empty] | 综合单价 | 合价 | 其中
[8 empty] | 人工费 | 机械费 | 暂估价
16 | 040504001005 | 砌筑井 | 1.尺寸、规格：300*300砖砌检查井，平均井深H=0.5m（含模板） 2.垫层、基础材质及厚度：10cm碎石垫层，10cmC30砼底板 3.砌筑材料品种、规格、强度等级：M10水泥砂浆砌筑MU15标准砖 4.勾缝、抹面要求：20mm1:2水泥砂浆井壁内外抹面 5.井盖、井圈材质及规格：300*300mm高强模复合井盖 | 座 | 6 | 340.01 | 2040.06 | 618.9 | 29.58
17 | 040504001006 | 砌筑井 | 1.尺寸、规格：500*500砖砌检查井，平均井深H=1.3m（含模板） 2.垫层、基础材质及厚度：10cm碎石垫层，10cmC30砼底板 3.砌筑材料品种、规格、强度等级：M10水泥砂浆砌筑MU15标准砖 4.勾缝、抹面要求：20mm1:2水泥砂浆井壁内外抹面 5.井盖、井圈材质及规格：500*500球墨铸铁井盖 6.踏步材质、规格：聚乙烯防护网 | 座 | 14 | 1402.24 | 19631.36 | 4676.84 | 337.4
|  | 其他 |  |  |  |  | 7519.26 | 471.69 | 159.15
18 | 04B015 | 小区现状强弱电、给水井盖改造 | 小区现状强弱电、给水井盖改造 | 块 | 6 | 65.77 | 394.62 | 89.76 | 43.68
19 | 04B016 | 不锈钢标识牌 | φ8不锈钢标识牌 | 个 | 6 | 25 | 150
本页小计 | [6 empty] | 22216.04 | 5385.5 | 410.66
【表10.2.2-16】
分部分项工程清单与计价表
单位(专业)工程名称:国家电网-排水 | [5 empty] | 标段: |  |  | 第5页 共5页
序号 | 项目编码 | 项目名称 | 项目特征 | 计量 单位 | 工程量 | 金 额 (元) |  |  |  |  | 备注
[6 empty] | 综合单价 | 合价 | 其中
[8 empty] | 人工费 | 机械费 | 暂估价
20 | 04B017 | 不锈钢标识牌 | φ8砖砌雨污水检查井及雨水口不锈钢标识牌 | 个 | 35 | 25 | 875
21 | 04B018 | 立管标识 | 立管标识 | 个 | 30 | 3 | 90
22 | 040303001002 | 混凝土垫层 | 1.c15素混凝土填充井室 | m3 | 9.32 | 532.15 | 4959.64 | 381.93 | 115.47
23 | 04B019 | 现状排水井拆除 | 现状排水井拆除 | 座 | 7 | 150 | 1050 |  |  | 1050
本页小计 | [6 empty] | 6974.64 | 381.93 | 115.47 | 1050
合计 | [6 empty] | 138708.01 | 27565.62 | 6263.06 | 1050

## 3_表10_2_2-16 施工技术措施项目清单与计价表
【表10.2.2-16】
施工技术措施项目清单与计价表
单位(专业)工程名称:国家电网-排水 | [5 empty] | 标段: |  |  | 第1页 共1页
序号 | 项目编码 | 项目名称 | 项目特征 | 计量 单位 | 工程量 | 金 额 (元) |  |  |  |  | 备注
[6 empty] | 综合单价 | 合价 | 其中
[8 empty] | 人工费 | 机械费 | 暂估价
|  | [请输入分部名称,电子评标勿删] |  |  | 0 |  | 4449.12 | 2594.4 | 701.04
1 | 011701002004 | 外脚手架 | 1、外墙脚手架 高度7m以内 | m2 | 184.00 | 7.09 | 1304.56 | 782 | 215.28
2 | 011701002005 | 外脚手架 | 1、外墙脚手架 高度13m以内 | m2 | 184.00 | 7.95 | 1462.8 | 846.4 | 233.68
3 | 011701002006 | 外脚手架 | 1、外墙脚手架 高度20m以内 | m2 | 184.00 | 9.14 | 1681.76 | 966 | 252.08
本页小计 | [6 empty] | 4449.12 | 2594.4 | 701.04
合计 | [6 empty] | 4449.12 | 2594.4 | 701.04

## 3_表10_2_2-20 施工组织(总价)措施项目清单与
【表10.2.2-20】
施工组织（总价）措施项目清单与计价表
工程名称:排水 |  |  | 标段: | 第1页 共1页
序号 | 项目编号 | 项目名称 | 计算基础 | 费率 (%) | 金额 (元) | 备注
1 | 041109001001 | 安全文明施工费 |  |  | 2815.59
1.1 |  | 安全文明施工基本费 | 定额人工费+定额机械费 | 8.51 | 2815.59
2 | Z04110900801 | 提前竣工增加费 | 定额人工费+定额机械费
3 | 041109003001 | 二次搬运费 | 定额人工费+定额机械费
4 | 041109004001 | 冬雨季施工增加费 | 定额人工费+定额机械费 | 0.13 | 43.01
5 | 041109005001 | 行车、行人干扰增加费 | 定额人工费+定额机械费 | 1.69 | 559.15
6 |  | 其他施工组织措施费 | 按相关规定计算
合 计 |  |  |  |  | 3417.75

## 3_表10_2_2-21 其他项目清单与计价汇总表
【表10.2.2-21】
其他项目清单与计价汇总表
工程名称:排水 |  | 标段: | 第1页 共1页
序号 | 项 目 名 称 | 金额(元) | 备注
1 | 暂列金额 | 7638.92 | 明细详见表10.2.2-22
1.1 | 标化工地增加费 |  | 明细详见表10.2.2-22
1.2 | 优质工程增加费 |  | 明细详见表10.2.2-22
1.3 | 其他暂列金额 | 7638.92 | 明细详见表10.2.2-22
2 | 暂估价
2.1 | 材料（设备）暂估价 |  | 明细详见表10.2.2-23
2.2 | 专业工程暂估价 |  | 明细详见表10.2.2-24
2.3 | 专项技术措施暂估价 |  | 明细详见表10.2.2-25
3 | 计日工 |  | 明细详见表10.2.2-26
4 | 总承包服务费 |  | 明细详见表10.2.2-27
合 计 |  | 7638.92 | 0

## 3_表10_2_2-22 暂列金额明细表
【表10.2.2-22】
暂列金额明细表
工程名称:排水 |  |  | 标段: | 第1页 共1页
序号 | 项 目 名 称 | 计量单位 | 暂定金额(元) | 备注
1 | 标化工地增加费 | 项
2 | 优质工程增加费 | 项
3 | 其他暂列金额 | 项 | 7638.92 | 估算比例一般不高于5%
3.1 | 其他暂列金额 | 项 | 7638.92
合计 |  |  | 7638.92 | -

## 3_表10_2_2-23 材料（工程设备）暂估单价表
【表10.2.2-23】
材料（工程设备）暂估单价表
单位(专业)工程名称:国家电网-排水 |  |  |  | 标段: |  | 第1页 共1页
序号 | 材料（工程设备）名称、规格、型号 | 计量 单位 | 数量 | 单价 | 合价 | 备注
1 | 现状排水井拆除 | 座 | 7 | 150 | 1050
合计 |  |  |  |  | 1050

## 3_表10_2_2-24 专业工程暂估价表
【表10.2.2-24】
专业工程暂估价表
单位(专业)工程名称:国家电网-排水 |  | 标段: | 第1页 共1页
序号 | 工 程 名 称 | 工程内容 | 暂估金额(元) | 备注
合计

## 3_表10_2_2-29 主要工日一览表
【表10.2.2-29】
主要工日一览表
工程名称:排水 |  |  | 标段: |  | 第1页 共1页
序号 | 工日名称（类别） | 单位 | 数 量 | 单价(元) | 合价（元） | 备注
1 | 一类人工 | 工日 | 13.278 | 138 | 1832.36
2 | 一类人工 | 工日 | 17.576 | 138 | 2425.49
3 | 二类人工 | 工日 | 173.835 | 149 | 25901.42

## 3_表10_2_2-31 主要材料和工程设备一览表
【表10.2.2-31】
主要材料和工程设备一览表
工程名称:排水 |  |  |  | 标段: |  | 第1页 共2页
序号 | 名称、规格、型号 | 单位 | 数量 | 单价(元) | 合价（元） | 备注
1 | 镀锌铁丝φ0.7-1.0 | kg | 0.232 | 4.42 | 1.03
2 | 镀锌铁丝8# | kg | 0.387 | 4.42 | 1.71
3 | 圆钉 | kg | 27.137 | 4.42 | 119.95
4 | 预埋铁件 | kg | 0.573 | 6.64 | 3.8
5 | 镀锌铁丝18# | kg | 1.897 | 4.42 | 8.38
6 | 普通硅酸盐水泥PO 42.5综合 | kg | 3427.614 | 0.57 | 1957.17
7 | 黄砂毛砂 | t | 59.501 | 157 | 9341.66
8 | 黄砂净砂 | t | 15.793 | 180 | 2842.74
9 | 砂砾石 | t | 54.055 | 96.88 | 5236.58
10 | 石屑 | t | 163.803 | 78.75 | 12899.49
11 | 碎石综合 | t | 5.764 | 129 | 743.56
12 | 混凝土实心砖240×115×53 MU10 | 千块 | 6.88 | 504.4 | 3470.27
13 | 混凝土实心砖240×115×53 MU15 | 千块 | 6.372 | 504.4 | 3214.04
14 | 非泵送商品混凝土C15 | m3 | 16.18 | 460 | 7442.8
15 | 非泵送商品混凝土C20 | m3 | 2.251 | 493 | 1109.74
16 | 非泵送商品混凝土C30 | m3 | 25.03 | 546 | 13666.38
17 | HDPE双壁波纹管（环刚度=8KN/m）D200 | m | 158.848 | 35.95 | 5710.59
18 | HDPE双壁波纹管（环刚度=8KN/m）D300 | m | 118.248 | 54.38 | 6430.33
19 | 水 | m3 | 1.39 | 5.73 | 7.96
20 | 水 | m3 | 48.522 | 5.73 | 278.03
21 | 脚手架钢管 | kg | 31.767 | 5.31 | 168.68
22 | 复合材料检查井盖300*300 | 套 | 6 | 80 | 480
23 | 铸铁检查井盖500*500 | 套 | 14 | 346.67 | 4853.38
24 | 球墨铸铁雨箅380*680mm | 套 | 15 | 302 | 4530
25 | φ8不锈钢标识牌 | 个 | 6 | 25 | 150
26 | φ8砖砌污水检查井不锈钢标识牌 | 个 | 35 | 25 | 875
27 | 聚乙烯防护网 | 只 | 14 | 51 | 714
28 | 防紫外线UPVC排水立管De50 | m | 45.678 | 5.23 | 238.9
【表10.2.2-31】
主要材料和工程设备一览表
工程名称:排水 |  |  |  | 标段: |  | 第2页 共2页
序号 | 名称、规格、型号 | 单位 | 数量 | 单价(元) | 合价（元） | 备注
29 | 防紫外线UPVC排水立管De75 | m | 45.678 | 9.06 | 413.84
30 | 防紫外线UPVC排水出户管De110 | m | 57.594 | 16.65 | 958.94
31 | 防紫外线UPVC排水立管De110 | m | 182.712 | 16.65 | 3042.15
32 | 立管标识 | 个 | 30 | 3 | 90

## 3_表10_2_2-32 主要机械台班一览表
【表10.2.2-32】
主要机械台班一览表
工程名称:排水 |  |  |  | 标段: | 第1页 共1页
序号 | 机械名称、规格、型号 | 单位 | 数 量 | 单价(元) | 合价（元） | 备注
1 | 履带式推土机105kW | 台班 | 0.045 | 988.94 | 44.5
2 | 轮胎式装载机1.5m3 | 台班 | 0.375 | 775.12 | 290.67
3 | 履带式单斗液压挖掘机1m3 | 台班 | 0.52 | 1113.74 | 579.14
4 | 电动夯实机250N·m | 台班 | 10.913 | 29.99 | 327.28
5 | 电动夯实机250N·m | 台班 | 3.812 | 29.99 | 114.32
6 | 履带式电动起重机5t | 台班 | 0.434 | 256.16 | 111.17
7 | 汽车式起重机8t | 台班 | 0.015 | 760.47 | 11.41
8 | 汽车式起重机8t | 台班 | 0.07 | 760.47 | 53.23
9 | 载货汽车4t | 台班 | 1.485 | 471.66 | 700.42
10 | 载货汽车5t | 台班 | 0.016 | 487.78 | 7.8
11 | 载货汽车5t | 台班 | 0.036 | 487.78 | 17.56
12 | 载货汽车5t | 台班 | 0.283 | 487.78 | 138.04
13 | 载货汽车8t | 台班 | 0.001 | 526.13 | 0.53
14 | 自卸汽车15t | 台班 | 3.92 | 974.96 | 3821.84
15 | 机动翻斗车1t | 台班 | 0.368 | 228.82 | 84.21
16 | 机动翻斗车1t | 台班 | 0.29 | 228.82 | 66.36
17 | 机动翻斗车1t | 台班 | 0.739 | 228.82 | 169.1
18 | 机动翻斗车1t | 台班 | 0.052 | 228.82 | 11.9
19 | 灰浆搅拌机200L | 台班 | 0.423 | 170.09 | 71.95
20 | 灰浆搅拌机200L | 台班 | 0.015 | 170.09 | 2.55
21 | 灰浆搅拌机200L | 台班 | 0.99 | 170.09 | 168.39
22 | 灰浆搅拌机200L | 台班 | 0.371 | 170.09 | 63.1
23 | 灰浆搅拌机200L | 台班 | 0.06 | 170.09 | 10.21
24 | 木工圆锯机500mm | 台班 | 0.085 | 30.08 | 2.56
25 | 混凝土振捣器平板式 | 台班 | 4.848 | 13.13 | 63.65
26 | 混凝土振捣器平板式 | 台班 | 0.324 | 13.13 | 4.25
27 | 混凝土振捣器平板式 | 台班 | 0.152 | 13.13 | 2
28 | 混凝土振捣器插入式 | 台班 | 2.648 | 5.08 | 13.45
29 | 汽车式起重机5t | 台班 | 0.029 | 447.73 | 12.98

## 4_表10_2_2-13 【不含单列】单位(专业)工程招
【表10.2.2-13】
单位（专业）工程招标控制价费用表
工程名称:国家电网-道路 |  |  | 标段: | 第1页 共1页
序号 | 费用名称 |  | 计算公式 | 金额 (元) | 备注
1 | 分部分项工程费 |  | ∑(分部分项工程量×综合单价） | 136823.02 | 见表10.2.2-16
1.1 | 其中 | 人工费+机械费 | ∑分部分项（定额人工费+定额机械费） | 38047.32
2 | 措施项目费 |  | （2.1+2.2） | 19754.51
2.1 | 施工技术措施项目费 |  | ∑(技措项目工程量×综合单价） | 15038.96 | 见表10.2.2-16
2.1.1 | 其中 | 人工费+机械费 | ∑技措项目（定额人工费+定额机械费） | 7601.79
2.2 | 施工组织措施项目费 |  | (1.1+2.1.1)×10.33% | 4715.55 | 见表10.2.2-20
2.2.1 | 其中 | 安全文明施工基本费 | (1.1+2.1.1)×8.51% | 3884.74 | 见表10.2.2-20
3 | 其他项目费 |  | （3.1+3.2+3.3+3.4） | 8256.84
3.1 | 暂列金额 |  | 3.1.1+3.1.2+3.1.3 | 8256.84 | 见表10.2.2-21
3.1.1 | 其中 | 标化工地增加费 | 按招标文件规定额度列计 |  | 见表10.2.2-22
3.1.2 |  | 优质工程增加费 | 按招标文件规定额度列计 |  | 见表10.2.2-22
3.1.3 |  | 其他暂列金额 | 按招标文件规定额度列计 | 8256.84 | 见表10.2.2-22
3.2 | 暂估价 |  | 3.2.1+3.2.2+3.2.3 |  | 见表10.2.2-21
3.2.1 | 其中 | 材料（工程设备）暂估价 | 按招标文件规定额度列计 (或计入综合单价) |  | 见表10.2.2-23
3.2.2 |  | 专业工程暂估价 | 按招标文件规定额度列计 |  | 见表10.2.2-24
3.2.3 |  | 专项技术措施暂估价 | 按招标文件规定额度列计 |  | 见表10.2.2-25
3.3 | 计日工 |  | ∑计日工(暂估数量×综合单价） |  | 见表10.2.2-21
3.4 | 施工总承包服务费 |  | 3.4.1+3.4.2 |  | 见表10.2.2-21
3.4.1 | 其中 | 专业发包工程管理费 | ∑专业发包工程（暂估金额×费率） |  | 见表10.2.2-27
3.4.2 |  | 甲供材料设备管理费 | 甲供材料暂估金额×费率+甲供设备暂估金额×费率 |  | 见表10.2.2-27
4 | 规费 |  | (1.1+2.1.1)×18.75% | 8559.21
5 | 税金 |  | (1+2+3+4)×9% | 15605.42
招标控制价合计 |  |  | 1+2+3+4+5 | 188999

## 4_表10_2_2-16 分部分项工程清单与计价表
【表10.2.2-16】
分部分项工程清单与计价表
单位(专业)工程名称:国家电网-道路 | [5 empty] | 标段: |  |  | 第1页 共2页
序号 | 项目编码 | 项目名称 | 项目特征 | 计量 单位 | 工程量 | 金 额 (元) |  |  |  |  | 备注
[6 empty] | 综合单价 | 合价 | 其中
[8 empty] | 人工费 | 机械费 | 暂估价
|  | 道路部分 |  |  |  |  | 136823.02 | 12904.06 | 32163.12
|  | 老路挖除 |  |  |  |  | 39283.5 | 4285.54 | 27593.86
1 | 04B020 | 切缝机切缝 | 切缝机切缝 | m | 200.00 | 6.7 | 1340 | 834 | 46
2 | 041001001002 | 拆除路面 | 1.材质：混凝土类（无筋） 2.厚度：15CM 3.运距：自行考虑（包括场内驳运） | m2 | 586.00 | 27.65 | 16202.9 | 937.6 | 12311.86
3 | 041001003002 | 拆除基层 | 1.材质：水稳底基层 2.厚度：20CM 3.运距：自行考虑（包括场内驳运） | m2 | 586.00 | 31.05 | 18195.3 | 937.6 | 13935.08
4 | 041001005001 | 拆除侧、平（缘）石 | 1.材质：混凝土侧石拆除 2.运距：自行考虑（包括场内驳运） | m | 586.00 | 6.05 | 3545.3 | 1576.34 | 1300.92
|  | 路面工程 |  |  |  |  | 90372.92 | 4582.52 | 2847.96
5 | 040202001002 | 路床（槽）整形 | 1.部位：路床（槽）整形 | m2 | 586.00 | 1.93 | 1130.98 | 169.94 | 755.94
6 | 040203007003 | 水泥混凝土 | 1.混凝土强度等级：C30 5~40（含模板） 2.厚度：20CM 3.其他：养生及表面刻槽 | m2 | 586.00 | 126.3 | 74011.8 | 3738.68 | 1558.76
7 | 040202011002 | 碎石 | 1.石料规格：碎石垫层 2.厚度：10CM | m2 | 586.00 | 25.99 | 15230.14 | 673.9 | 533.26
|  | 其他 |  |  |  |  | 7166.6 | 4036 | 1721.3
本页小计 | [6 empty] | 129656.42 | 8868.06 | 30441.82
【表10.2.2-16】
分部分项工程清单与计价表
单位(专业)工程名称:国家电网-道路 | [5 empty] | 标段: |  |  | 第2页 共2页
序号 | 项目编码 | 项目名称 | 项目特征 | 计量 单位 | 工程量 | 金 额 (元) |  |  |  |  | 备注
[6 empty] | 综合单价 | 合价 | 其中
[8 empty] | 人工费 | 机械费 | 暂估价
8 | 041001008004 | 拆除混凝土结构 | 1、结构形式：混凝土类（有筋） 2、运距：自行考虑（包括场内驳运） | m3 | 10.00 | 416.66 | 4166.6 | 2373.2 | 972.9
9 | 041001008005 | 拆除混凝土结构 | 1、结构形式：混凝土类（无筋） 2、运距：自行考虑（包括场内驳运） | m3 | 10.00 | 300 | 3000 | 1662.8 | 748.4
本页小计 | [6 empty] | 7166.6 | 4036 | 1721.3
合计 | [6 empty] | 136823.02 | 12904.06 | 32163.12

## 4_表10_2_2-16 施工技术措施项目清单与计价表
【表10.2.2-16】
施工技术措施项目清单与计价表
单位(专业)工程名称:国家电网-道路 | [5 empty] | 标段: |  |  | 第1页 共1页
序号 | 项目编码 | 项目名称 | 项目特征 | 计量 单位 | 工程量 | 金 额 (元) |  |  |  |  | 备注
[6 empty] | 综合单价 | 合价 | 其中
[8 empty] | 人工费 | 机械费 | 暂估价
|  | [请输入分部名称,电子评标勿删] |  |  | 0 |  | 15038.96 | 3534.5 | 5260
1 | 041106001002 | 大型机械设备进出场及安拆 | 大型机械设备进出场及安拆 | 台·次 | 1 | 11626.96 | 11626.96 | 1639 | 5097
2 | 040203007004 | 水泥混凝土 | 水泥混凝土路面 模板 | m2 | 50.00 | 68.24 | 3412 | 1895.5 | 163
本页小计 | [6 empty] | 15038.96 | 3534.5 | 5260
合计 | [6 empty] | 15038.96 | 3534.5 | 5260

## 4_表10_2_2-20 施工组织(总价)措施项目清单与
【表10.2.2-20】
施工组织（总价）措施项目清单与计价表
工程名称:道路 |  |  | 标段: | 第1页 共1页
序号 | 项目编号 | 项目名称 | 计算基础 | 费率 (%) | 金额 (元) | 备注
1 | 041109001001 | 安全文明施工费 |  |  | 3884.74
1.1 |  | 安全文明施工基本费 | 定额人工费+定额机械费 | 8.51 | 3884.74
2 | Z04110900801 | 提前竣工增加费 | 定额人工费+定额机械费
3 | 041109003001 | 二次搬运费 | 定额人工费+定额机械费
4 | 041109004001 | 冬雨季施工增加费 | 定额人工费+定额机械费 | 0.13 | 59.34
5 | 041109005001 | 行车、行人干扰增加费 | 定额人工费+定额机械费 | 1.69 | 771.47
6 |  | 其他施工组织措施费 | 按相关规定计算
合 计 |  |  |  |  | 4715.55

## 4_表10_2_2-21 其他项目清单与计价汇总表
【表10.2.2-21】
其他项目清单与计价汇总表
工程名称:道路 |  | 标段: | 第1页 共1页
序号 | 项 目 名 称 | 金额(元) | 备注
1 | 暂列金额 | 8256.84 | 明细详见表10.2.2-22
1.1 | 标化工地增加费 |  | 明细详见表10.2.2-22
1.2 | 优质工程增加费 |  | 明细详见表10.2.2-22
1.3 | 其他暂列金额 | 8256.84 | 明细详见表10.2.2-22
2 | 暂估价
2.1 | 材料（设备）暂估价 |  | 明细详见表10.2.2-23
2.2 | 专业工程暂估价 |  | 明细详见表10.2.2-24
2.3 | 专项技术措施暂估价 |  | 明细详见表10.2.2-25
3 | 计日工 |  | 明细详见表10.2.2-26
4 | 总承包服务费 |  | 明细详见表10.2.2-27
合 计 |  | 8256.84 | 0

## 4_表10_2_2-22 暂列金额明细表
【表10.2.2-22】
暂列金额明细表
工程名称:道路 |  |  | 标段: | 第1页 共1页
序号 | 项 目 名 称 | 计量单位 | 暂定金额(元) | 备注
1 | 标化工地增加费 | 项
2 | 优质工程增加费 | 项
3 | 其他暂列金额 | 项 | 8256.84 | 估算比例一般不高于5%
3.1 | 其他暂列金额 | 项 | 8256.84
合计 |  |  | 8256.84 | -

## 4_表10_2_2-23 材料（工程设备）暂估单价表
【表10.2.2-23】
材料（工程设备）暂估单价表
单位(专业)工程名称:国家电网-道路 |  |  |  | 标段: |  | 第1页 共1页
序号 | 材料（工程设备）名称、规格、型号 | 计量 单位 | 数量 | 单价 | 合价 | 备注
合计

## 4_表10_2_2-24 专业工程暂估价表
【表10.2.2-24】
专业工程暂估价表
单位(专业)工程名称:国家电网-道路 |  | 标段: | 第1页 共1页
序号 | 工 程 名 称 | 工程内容 | 暂估金额(元) | 备注
合计

## 4_表10_2_2-29 主要工日一览表
【表10.2.2-29】
主要工日一览表
工程名称:道路 |  |  | 标段: |  | 第1页 共1页
序号 | 工日名称（类别） | 单位 | 数 量 | 单价(元) | 合价（元） | 备注
1 | 一类人工 | 工日 | 2.152 | 138 | 296.98
2 | 一类人工 | 工日 | 0.738 | 138 | 101.84
3 | 二类人工 | 工日 | 107.595 | 149 | 16031.66

## 4_表10_2_2-31 主要材料和工程设备一览表
【表10.2.2-31】
主要材料和工程设备一览表
工程名称:道路 |  |  |  | 标段: |  | 第1页 共1页
序号 | 名称、规格、型号 | 单位 | 数量 | 单价(元) | 合价（元） | 备注
1 | 镀锌铁丝综合 | kg | 12 | 4.42 | 53.04
2 | 铁件 | kg | 90 | 6.64 | 597.6
3 | 圆钉 | kg | 0.665 | 4.42 | 2.94
4 | 碎石综合 | t | 105.691 | 129 | 13634.14
5 | 泵送商品混凝土C30 | m3 | 118.372 | 551 | 65222.97
6 | 水 | m3 | 18 | 5.73 | 103.14
7 | 钢模板 | kg | 33.085 | 6.11 | 202.15

## 4_表10_2_2-32 主要机械台班一览表
【表10.2.2-32】
主要机械台班一览表
工程名称:道路 |  |  |  | 标段: | 第1页 共1页
序号 | 机械名称、规格、型号 | 单位 | 数 量 | 单价(元) | 合价（元） | 备注
1 | 履带式推土机75kW | 台班 | 0.475 | 801.24 | 380.59
2 | 履带式推土机90kW | 台班 | 0.5 | 901.97 | 450.99
3 | 履带式推土机105kW | 台班 | 0.042 | 988.94 | 41.54
4 | 履带式推土机105kW | 台班 | 0.501 | 988.94 | 495.46
5 | 平地机90kW | 台班 | 0.357 | 683.8 | 244.12
6 | 履带式单斗液压挖掘机1m3 | 台班 | 1.469 | 1113.74 | 1636.08
7 | 履带式单斗液压挖掘机1m3 | 台班 | 0.082 | 1113.74 | 91.33
8 | 钢轮内燃压路机8t | 台班 | 0.164 | 425.4 | 69.77
9 | 钢轮内燃压路机12t | 台班 | 1.168 | 562.11 | 656.54
10 | 钢轮内燃压路机15t | 台班 | 0.322 | 675.06 | 217.37
11 | 手持式风动凿岩机 | 台班 | 14.38 | 12.61 | 181.33
12 | 混凝土路面刻槽机 | 台班 | 3.223 | 437.03 | 1408.55
13 | 汽车式起重机8t | 台班 | 0.035 | 760.47 | 26.62
14 | 载货汽车4t | 台班 | 0.08 | 471.66 | 37.73
15 | 自卸汽车15t | 台班 | 0.452 | 974.96 | 440.68
16 | 自卸汽车15t | 台班 | 8.611 | 974.96 | 8395.38
17 | 平板拖车组40t | 台班 | 3 | 1269.36 | 3808.08
18 | 混凝土切缝机7.5kW | 台班 | 1.25 | 36.03 | 45.04
19 | 混凝土切缝机7.5kW | 台班 | 0.733 | 36.03 | 26.41
20 | 木工圆锯机500mm | 台班 | 2.365 | 30.08 | 71.14
21 | 木工平刨床300mm | 台班 | 2.365 | 11.7 | 27.67
22 | 电动空气压缩机3m3/min | 台班 | 7.21 | 134.06 | 966.57
23 | 水泥混凝土真空吸水机 | 台班 | 2.039 | 16.92 | 34.5
24 | 履带式单头岩石破碎机105kW | 台班 | 11.744 | 1496.59 | 17575.95
25 | 混凝土振捣器平板式 | 台班 | 3.868 | 13.13 | 50.79
26 | 混凝土振捣器插入式 | 台班 | 7.852 | 5.08 | 39.89

## 5_表10_2_2-13 【不含单列】单位(专业)工程招
【表10.2.2-13】
单位（专业）工程招标控制价费用表
工程名称:嵊州市剡溪小学-排水 |  |  | 标段: | 第1页 共1页
序号 | 费用名称 |  | 计算公式 | 金额 (元) | 备注
1 | 分部分项工程费 |  | ∑(分部分项工程量×综合单价） | 1124158.93 | 见表10.2.2-16
1.1 | 其中 | 人工费+机械费 | ∑分部分项（定额人工费+定额机械费） | 241404.08
2 | 措施项目费 |  | （2.1+2.2） | 28495.32
2.1 | 施工技术措施项目费 |  | ∑(技措项目工程量×综合单价） | 3325.98 | 见表10.2.2-16
2.1.1 | 其中 | 人工费+机械费 | ∑技措项目（定额人工费+定额机械费） | 2248.83
2.2 | 施工组织措施项目费 |  | (1.1+2.1.1)×10.33% | 25169.34 | 见表10.2.2-20
2.2.1 | 其中 | 安全文明施工基本费 | (1.1+2.1.1)×8.51% | 20734.86 | 见表10.2.2-20
3 | 其他项目费 |  | （3.1+3.2+3.3+3.4） | 59916.96
3.1 | 暂列金额 |  | 3.1.1+3.1.2+3.1.3 | 59916.96 | 见表10.2.2-21
3.1.1 | 其中 | 标化工地增加费 | 按招标文件规定额度列计 |  | 见表10.2.2-22
3.1.2 |  | 优质工程增加费 | 按招标文件规定额度列计 |  | 见表10.2.2-22
3.1.3 |  | 其他暂列金额 | 按招标文件规定额度列计 | 59916.96 | 见表10.2.2-22
3.2 | 暂估价 |  | 3.2.1+3.2.2+3.2.3 |  | 见表10.2.2-21
3.2.1 | 其中 | 材料（工程设备）暂估价 | 按招标文件规定额度列计 (或计入综合单价) |  | 见表10.2.2-23
3.2.2 |  | 专业工程暂估价 | 按招标文件规定额度列计 |  | 见表10.2.2-24
3.2.3 |  | 专项技术措施暂估价 | 按招标文件规定额度列计 |  | 见表10.2.2-25
3.3 | 计日工 |  | ∑计日工(暂估数量×综合单价） |  | 见表10.2.2-21
3.4 | 施工总承包服务费 |  | 3.4.1+3.4.2 |  | 见表10.2.2-21
3.4.1 | 其中 | 专业发包工程管理费 | ∑专业发包工程（暂估金额×费率） |  | 见表10.2.2-27
3.4.2 |  | 甲供材料设备管理费 | 甲供材料暂估金额×费率+甲供设备暂估金额×费率 |  | 见表10.2.2-27
4 | 规费 |  | (1.1+2.1.1)×18.75% | 45684.92
5 | 税金 |  | (1+2+3+4)×9% | 113243.05
招标控制价合计 |  |  | 1+2+3+4+5 | 1371499

## 5_表10_2_2-16 分部分项工程清单与计价表
【表10.2.2-16】
分部分项工程清单与计价表
单位(专业)工程名称:嵊州市剡溪小学-排水 | [5 empty] | 标段: |  |  | 第1页 共8页
序号 | 项目编码 | 项目名称 | 项目特征 | 计量 单位 | 工程量 | 金 额 (元) |  |  |  |  | 备注
[6 empty] | 综合单价 | 合价 | 其中
[8 empty] | 人工费 | 机械费 | 暂估价
|  | 排水部分 |  |  |  |  | 1124158.93 | 205330.37 | 67034.03
|  | 雨污水工程 |  |  |  |  | 1049452.52 | 191694.16 | 61667.24
|  | 土方部分 |  |  |  |  | 341378.63 | 76112.3 | 53433.15
1 | 040101002003 | 挖沟槽土方 | 1.土壤类别：三类土 2.挖土深度：2M 内 | m3 | 2725.74 | 7.41 | 20197.73 | 10548.61 | 5778.57
2 | 040103001007 | 回填方 | 1.密实度要求：符合设计要求 2.填方材料品种：原土回填 3.填方来源、运距：自行考虑（包括场内驳运） | m3 | 997.06 | 14.37 | 14327.75 | 9113.13 | 2382.97
3 | 040103001008 | 回填方 | 1.填方材料品种：毛砂回填至1/3管 | m3 | 144.34 | 317.71 | 45858.26 | 4477.43 | 70.73
4 | 040103001009 | 回填方 | 1.填方材料品种：石粉回填至管顶30cm | m3 | 1009.84 | 178.74 | 180498.8 | 31325.24 | 494.82
5 | 040103002004 | 余方弃置 | 1.废弃料品种：沟槽土方 2.运距：自行考虑（包括场内驳运） | m3 | 1728.68 | 46.37 | 80158.89 | 20605.87 | 44703.66
6 | 040501004022 | 塑料管（第一节管道与检查井连接） | 第一节管道与检查井连接 | 项 | 1 | 337.2 | 337.2 | 42.02 | 2.4
|  | 管网部分 |  |  |  |  | 266249.2 | 33988 | 1141.05
7 | 040501004023 | 塑料管 | 1.材质及规格：De110防紫外线UPVC排水立管 2.连接形式：粘接 3.管道检验及试验要求：吹扫、冲洗 | m | 89.00 | 23.83 | 2120.87 | 417.41
本页小计 | [6 empty] | 343499.5 | 76529.71 | 53433.15
【表10.2.2-16】
分部分项工程清单与计价表
单位(专业)工程名称:嵊州市剡溪小学-排水 | [5 empty] | 标段: |  |  | 第2页 共8页
序号 | 项目编码 | 项目名称 | 项目特征 | 计量 单位 | 工程量 | 金 额 (元) |  |  |  |  | 备注
[6 empty] | 综合单价 | 合价 | 其中
[8 empty] | 人工费 | 机械费 | 暂估价
8 | 040501004024 | 塑料管 | 1.材质及规格：De110防紫外线UPVC排水出户管 2.连接形式：粘接 3.管道检验及试验要求：吹扫、冲洗 | m | 141.00 | 23.83 | 3360.03 | 661.29
9 | 040501004025 | 塑料管 | 1.材质及规格：De160防紫外线UPVC排水出户管 2.连接形式：粘接 3.管道检验及试验要求：吹扫、冲洗 | m | 49.00 | 43.75 | 2143.75 | 352.8 | 1.47
10 | 040501004026 | 塑料管 | 1、垫层、基础材质及厚度：15cm砂石垫层；10cm毛砂垫层 2、材质及规格：HDPE双壁波纹管D200（环刚度大于等于8KN/M） 3、连接形式：胶圈接口 4、管道检验及试验要求：闭水试验 | m | 150.00 | 92.16 | 13824 | 2379 | 85.5
11 | 040501004027 | 塑料管 | 1、垫层、基础材质及厚度：100厚c15砼垫层，c30砼满包加固500*500mm（含模板） 2、材质及规格：HDPE双壁波纹管D200（环刚度大于等于8KN/M） 3、连接形式：胶圈接口 4、管道检验及试验要求：闭水试验 | m | 50.00 | 281.44 | 14072 | 2528 | 109.5
12 | 040501004028 | 塑料管 | 1、垫层、基础材质及厚度：15cm砂石垫层；10cm毛砂垫层 2、材质及规格：HDPE双壁波纹管D300（环刚度大于等于8KN/M） 3、连接形式：胶圈接口 4、管道检验及试验要求：闭水试验 | m | 1156.00 | 136.18 | 157424.08 | 18565.36 | 508.64
本页小计 | [6 empty] | 190823.86 | 24486.45 | 705.11
【表10.2.2-16】
分部分项工程清单与计价表
单位(专业)工程名称:嵊州市剡溪小学-排水 | [5 empty] | 标段: |  |  | 第3页 共8页
序号 | 项目编码 | 项目名称 | 项目特征 | 计量 单位 | 工程量 | 金 额 (元) |  |  |  |  | 备注
[6 empty] | 综合单价 | 合价 | 其中
[8 empty] | 人工费 | 机械费 | 暂估价
13 | 040501004029 | 塑料管 | 1、垫层、基础材质及厚度：100厚c15砼垫层，c30砼满包加固600*600mm（含模板） 2、材质及规格：HDPE双壁波纹管D300（环刚度大于等于8KN/M） 3、连接形式：胶圈接口 4、管道检验及试验要求：闭水试验 | m | 47.00 | 368.41 | 17315.27 | 2893.32 | 123.61
14 | 040501004030 | 塑料管 | 1、垫层、基础材质及厚度：15cm砂石垫层；10cm毛砂垫层 2、材质及规格：HDPE双壁波纹管D400（环刚度大于等于8KN/M） 3、连接形式：胶圈接口 4、管道检验及试验要求：闭水试验 | m | 83.00 | 181.65 | 15076.95 | 1580.32 | 42.33
15 | 040501004031 | 塑料管 | 1、垫层、基础材质及厚度：100厚c15砼垫层，c30砼满包加固700*700mm（含模板） 2、材质及规格：HDPE双壁波纹管D400（环刚度大于等于8KN/M） 3、连接形式：胶圈接口 4、管道检验及试验要求：闭水试验 | m | 35.00 | 483.07 | 16907.45 | 2577.4 | 107.1
16 | 040501004032 | 塑料管 | 1、垫层、基础材质及厚度：15cm砂石垫层；10cm毛砂垫层 2、材质及规格：HDPE双壁波纹管D500（环刚度大于等于8KN/M） 3、连接形式：胶圈接口 4、管道检验及试验要求：闭水试验 | m | 90.00 | 266.72 | 24004.8 | 2033.1 | 162.9
|  | 检查井部分 |  |  |  |  | 441824.69 | 81593.86 | 7093.04
本页小计 | [6 empty] | 73304.47 | 9084.14 | 435.94
【表10.2.2-16】
分部分项工程清单与计价表
单位(专业)工程名称:嵊州市剡溪小学-排水 | [5 empty] | 标段: |  |  | 第4页 共8页
序号 | 项目编码 | 项目名称 | 项目特征 | 计量 单位 | 工程量 | 金 额 (元) |  |  |  |  | 备注
[6 empty] | 综合单价 | 合价 | 其中
[8 empty] | 人工费 | 机械费 | 暂估价
17 | 040504009003 | 雨水口 | 1.雨水篦子及圈口材质、型号、规格：380*680mm单篦式雨水口，平均井深H=1.0m(含模板) 2.垫层、基础材质及厚度：10cmC20砼底板 3.混凝土强度等级：380*680球墨铸铁雨箅 4.砌筑材料品种、规格：MU15混凝土标准砖 5.砂浆强度等级及配合比：M10水泥砂浆砌筑 6.抹灰：20mm1:2水泥砂浆井壁内侧抹灰 | 座 | 7 | 1086.25 | 7603.75 | 1917.93 | 138.81
18 | 040504001007 | 砌筑井 | 1.尺寸、规格：500*500砖砌检查井，平均井深H=1.3m（含模板） 2.垫层、基础材质及厚度：10cm碎石垫层，10cmC30砼底板 3.砌筑材料品种、规格、强度等级：M10水泥砂浆砌筑MU15标准砖 4.勾缝、抹面要求：20mm1:2水泥砂浆井壁内外抹面 5.井盖、井圈材质及规格：500*500球墨铸铁井盖 6.踏步材质、规格：聚乙烯防护网 | 座 | 141 | 1402.24 | 197715.84 | 47102.46 | 3398.1
本页小计 | [6 empty] | 205319.59 | 49020.39 | 3536.91
【表10.2.2-16】
分部分项工程清单与计价表
单位(专业)工程名称:嵊州市剡溪小学-排水 | [5 empty] | 标段: |  |  | 第5页 共8页
序号 | 项目编码 | 项目名称 | 项目特征 | 计量 单位 | 工程量 | 金 额 (元) |  |  |  |  | 备注
[6 empty] | 综合单价 | 合价 | 其中
[8 empty] | 人工费 | 机械费 | 暂估价
19 | 040504001008 | 砌筑井 | 1.尺寸、规格：φ700砖砌检查井，平均井深H=1.5m（含模板） 2.垫层、基础材质及厚度：10cm碎石垫层，10cmC30砼底板 3.砌筑材料品种、规格、强度等级：M10水泥砂浆砌筑MU15标准砖 4.勾缝、抹面要求：20mm1:2水泥砂浆井壁内外抹面 5.井盖、井圈材质及规格：φ700球墨铸铁井盖 6.踏步材质、规格：聚乙烯防护网 | 座 | 8 | 2198.06 | 17584.48 | 3348.48 | 271.92
20 | 040504001009 | 砌筑井 | 1.尺寸、规格：1100*1100砖砌检查井，平均井深H=1.4m（含模板） 2.垫层、基础材质及厚度：10cmC15素砼垫层，25cmC30钢筋砼底板 3.砌筑材料品种、规格、强度等级：M10水泥砂浆砌筑MU20标准砖 4.勾缝、抹面要求：20mm1:2水泥砂浆井壁内外抹面 5.井盖、井圈材质及规格：φ700球墨铸铁井盖,C30砼井圈,C15砼井圈垫层，C30钢筋混凝土井室盖板 6.踏步材质、规格：聚乙烯防护网 | 座 | 6 | 5723.55 | 34341.3 | 6423.12 | 377.46
本页小计 | [6 empty] | 51925.78 | 9771.6 | 649.38
【表10.2.2-16】
分部分项工程清单与计价表
单位(专业)工程名称:嵊州市剡溪小学-排水 | [5 empty] | 标段: |  |  | 第6页 共8页
序号 | 项目编码 | 项目名称 | 项目特征 | 计量 单位 | 工程量 | 金 额 (元) |  |  |  |  | 备注
[6 empty] | 综合单价 | 合价 | 其中
[8 empty] | 人工费 | 机械费 | 暂估价
21 | 040504001010 | 砌筑井 | 1.尺寸、规格：1100*1100砖砌交汇井，平均井深H=1.9m（含模板） 2.垫层、基础材质及厚度：10cmC15素砼垫层，25cmC30钢筋砼底板 3.砌筑材料品种、规格、强度等级：M10水泥砂浆砌筑MU20标准砖 4.勾缝、抹面要求：20mm1:2水泥砂浆井壁内外抹面 5.井盖、井圈材质及规格：φ700球墨铸铁井盖,C30砼井圈,C15砼井圈垫层，C30钢筋混凝土井室盖板 6.踏步材质、规格：聚乙烯防护网 | 座 | 12 | 6270.85 | 75250.2 | 14898.6 | 940.2
22 | 040901001002 | 现浇构件钢筋 | 1.普通钢筋制作、安装 圆钢 | t | 0.243 | 6421.54 | 1560.43 | 286.76 | 10.64
23 | 040901002003 | 预制构件钢筋 | 1.钢筋种类：HRB400 | t | 0.675 | 5725.9 | 3864.98 | 541.5 | 18.77
24 | 040901001003 | 现浇构件钢筋 | 1.钢筋种类：HRB400 | t | 1.710 | 5725.9 | 9791.29 | 1371.8 | 47.54
25 | 040504008003 | 整体化粪池 | 1.9立方玻璃钢化粪池 2.碎石垫层，C20砼化粪池井周边硬化，D500铸铁井盖 | 座 | 5 | 16337.18 | 81685.9 | 3045.05 | 1120.35
26 | 040601018002 | 预制混凝土板 | C30预制混凝土化粪池盖板（含模板） | m3 | 3.60 | 1018.36 | 3666.1 | 786.6 | 383.76
27 | 041001008006 | 拆除混凝土结构 | 1、结构形式：混凝土类（有筋） 2、运距：自行考虑（包括场内驳运） | m3 | 3.60 | 416.66 | 1499.98 | 854.35 | 350.24
28 | 040901002004 | 预制构件钢筋 | 1.钢筋种类：HRB400 | t | 1.268 | 5725.9 | 7260.44 | 1017.21 | 35.25
本页小计 | [6 empty] | 184579.32 | 22801.87 | 2906.75
【表10.2.2-16】
分部分项工程清单与计价表
单位(专业)工程名称:嵊州市剡溪小学-排水 | [5 empty] | 标段: |  |  | 第7页 共8页
序号 | 项目编码 | 项目名称 | 项目特征 | 计量 单位 | 工程量 | 金 额 (元) |  |  |  |  | 备注
[6 empty] | 综合单价 | 合价 | 其中
[8 empty] | 人工费 | 机械费 | 暂估价
|  | 其他 |  |  |  |  | 28911.9 | 4449.64 | 1227.63
29 | 04B021 | 不锈钢标识牌 | φ8砖砌雨污水检查井及雨水口不锈钢标识牌 | 个 | 174 | 25 | 4350
30 | 04B022 | 不锈钢标识牌 | 10*5玻璃钢化粪池、隔油池不锈钢标识牌 | 个 | 22 | 25 | 550
31 | 04B023 | 立管标识 | 立管标识 | 个 | 10 | 3 | 30
32 | 040303001003 | 混凝土垫层 | 1.c15素混凝土填充井室 | m3 | 29.28 | 532.15 | 15581.35 | 1199.89 | 362.78
33 | 04B024 | 现状排水井拆除 | 现状排水井拆除 | 座 | 22 | 150 | 3300 |  |  | 3300
34 | 040101005001 | 挖淤泥、流砂 | 1.挖掘类型：人工挖淤泥 2.运距：自行考虑（包括场内驳运） | m3 | 35.00 | 145.73 | 5100.55 | 3249.75 | 864.85
|  | 绿化拆除修复 |  |  |  |  | 45794.51 | 9186.57 | 4139.16
35 | 040101001002 | 挖一般土方 | 1.土壤类别：一、二类土（清表） 2.挖土深度：30cm | m3 | 99.30 | 4.53 | 449.83 | 39.72 | 327.69
36 | 040103002005 | 余方弃置 | 1.废弃料品种：废弃土方 2.运距：自行考虑（包括场内驳运） | m3 | 99.30 | 29.32 | 2911.48 |  | 2386.18
37 | 050101010002 | 整理绿化用地 | 整理绿化用地 | m2 | 331.00 | 5.23 | 1731.13 | 1390.2
38 | 050101009002 | 种植土回（换）填 | 1、回填土质要求：种植土 2、回填厚度：30cm | m3 | 99.30 | 61.47 | 6103.97 | 2055.51
本页小计 | [6 empty] | 40108.31 | 7935.07 | 3941.5 | 3300
【表10.2.2-16】
分部分项工程清单与计价表
单位(专业)工程名称:嵊州市剡溪小学-排水 | [5 empty] | 标段: |  |  | 第8页 共8页
序号 | 项目编码 | 项目名称 | 项目特征 | 计量 单位 | 工程量 | 金 额 (元) |  |  |  |  | 备注
[6 empty] | 综合单价 | 合价 | 其中
[8 empty] | 人工费 | 机械费 | 暂估价
39 | 050102007004 | 栽植色带 | 1、苗木、花卉种类：红花继木小毛球 2、株高或蓬径：H50-60P50-60 3、单位面积株数：25株/m2 4、养护期：二年 | m2 | 66.20 | 145.36 | 9622.83 | 1479.57 | 370.06
40 | 050102007005 | 栽植色带 | 1、苗木、花卉种类：红叶石楠小毛球 2、株高或蓬径：H50-60P50-60 3、单位面积株数：25株/m2 4、养护期：二年 | m2 | 66.20 | 159.86 | 10582.73 | 1479.57 | 370.06
41 | 050102007006 | 栽植色带 | 1、苗木、花卉种类：金森女贞小毛球 2、株高或蓬径：H50-60P50-60 3、单位面积株数：25株/m2 4、养护期：二年 | m2 | 66.20 | 152.61 | 10102.78 | 1479.57 | 370.06
42 | 050102008002 | 栽植花卉 | 1、花卉种类：麦冬草 2、单位面积株数：36丛/m2 3、养护期：二年 | m2 | 66.20 | 32.35 | 2141.57 | 444.86 | 129.75
43 | 050102012002 | 铺种草皮 | 1、草皮种类：马尼拉草皮 2、铺种方式：满铺 3、养护期：二年 | m2 | 66.20 | 32.45 | 2148.19 | 817.57 | 185.36
本页小计 | [6 empty] | 34598.1 | 5701.14 | 1425.29
合计 | [6 empty] | 1124158.93 | 205330.37 | 67034.03 | 3300

## 5_表10_2_2-16 施工技术措施项目清单与计价表
【表10.2.2-16】
施工技术措施项目清单与计价表
单位(专业)工程名称:嵊州市剡溪小学-排水 | [5 empty] | 标段: |  |  | 第1页 共1页
序号 | 项目编码 | 项目名称 | 项目特征 | 计量 单位 | 工程量 | 金 额 (元) |  |  |  |  | 备注
[6 empty] | 综合单价 | 合价 | 其中
[8 empty] | 人工费 | 机械费 | 暂估价
|  | [请输入分部名称,电子评标勿删] |  |  | 0 |  | 3325.98 | 2288.28 | 224.79
1 | 041101005002 | 井字架 | 井字架2米内 | 座 | 18 | 105.52 | 1899.36 | 1456.38
2 | 011701002007 | 外脚手架 | 1、外墙脚手架 高度7m以内 | m2 | 59.00 | 7.09 | 418.31 | 250.75 | 69.03
3 | 011701002008 | 外脚手架 | 1、外墙脚手架 高度13m以内 | m2 | 59.00 | 7.95 | 469.05 | 271.4 | 74.93
4 | 011701002009 | 外脚手架 | 1、外墙脚手架 高度20m以内 | m2 | 59.00 | 9.14 | 539.26 | 309.75 | 80.83
本页小计 | [6 empty] | 3325.98 | 2288.28 | 224.79
合计 | [6 empty] | 3325.98 | 2288.28 | 224.79

## 5_表10_2_2-20 施工组织(总价)措施项目清单与
【表10.2.2-20】
施工组织（总价）措施项目清单与计价表
工程名称:排水 |  |  | 标段: | 第1页 共1页
序号 | 项目编号 | 项目名称 | 计算基础 | 费率 (%) | 金额 (元) | 备注
1 | 041109001001 | 安全文明施工费 |  |  | 20734.86
1.1 |  | 安全文明施工基本费 | 定额人工费+定额机械费 | 8.51 | 20734.86
2 | Z04110900801 | 提前竣工增加费 | 定额人工费+定额机械费
3 | 041109003001 | 二次搬运费 | 定额人工费+定额机械费
4 | 041109004001 | 冬雨季施工增加费 | 定额人工费+定额机械费 | 0.13 | 316.75
5 | 041109005001 | 行车、行人干扰增加费 | 定额人工费+定额机械费 | 1.69 | 4117.73
6 |  | 其他施工组织措施费 | 按相关规定计算
合 计 |  |  |  |  | 25169.34

## 5_表10_2_2-21 其他项目清单与计价汇总表
【表10.2.2-21】
其他项目清单与计价汇总表
工程名称:排水 |  | 标段: | 第1页 共1页
序号 | 项 目 名 称 | 金额(元) | 备注
1 | 暂列金额 | 59916.96 | 明细详见表10.2.2-22
1.1 | 标化工地增加费 |  | 明细详见表10.2.2-22
1.2 | 优质工程增加费 |  | 明细详见表10.2.2-22
1.3 | 其他暂列金额 | 59916.96 | 明细详见表10.2.2-22
2 | 暂估价
2.1 | 材料（设备）暂估价 |  | 明细详见表10.2.2-23
2.2 | 专业工程暂估价 |  | 明细详见表10.2.2-24
2.3 | 专项技术措施暂估价 |  | 明细详见表10.2.2-25
3 | 计日工 |  | 明细详见表10.2.2-26
4 | 总承包服务费 |  | 明细详见表10.2.2-27
合 计 |  | 59916.96 | 0

## 5_表10_2_2-22 暂列金额明细表
【表10.2.2-22】
暂列金额明细表
工程名称:排水 |  |  | 标段: | 第1页 共1页
序号 | 项 目 名 称 | 计量单位 | 暂定金额(元) | 备注
1 | 标化工地增加费 | 项
2 | 优质工程增加费 | 项
3 | 其他暂列金额 | 项 | 59916.96 | 估算比例一般不高于5%
3.1 | 其他暂列金额 | 项 | 59916.96
合计 |  |  | 59916.96 | -

## 5_表10_2_2-23 材料（工程设备）暂估单价表
【表10.2.2-23】
材料（工程设备）暂估单价表
单位(专业)工程名称:嵊州市剡溪小学-排水 |  |  |  | 标段: |  | 第1页 共1页
序号 | 材料（工程设备）名称、规格、型号 | 计量 单位 | 数量 | 单价 | 合价 | 备注
1 | 现状排水井拆除 | 座 | 22 | 150 | 3300
合计 |  |  |  |  | 3300

## 5_表10_2_2-24 专业工程暂估价表
【表10.2.2-24】
专业工程暂估价表
单位(专业)工程名称:嵊州市剡溪小学-排水 |  | 标段: | 第1页 共1页
序号 | 工 程 名 称 | 工程内容 | 暂估金额(元) | 备注
1 | 围墙拆除重建
合计

## 5_表10_2_2-29 主要工日一览表
【表10.2.2-29】
主要工日一览表
工程名称:排水 |  |  | 标段: |  | 第1页 共1页
序号 | 工日名称（类别） | 单位 | 数 量 | 单价(元) | 合价（元） | 备注
1 | 一类人工 | 工日 | 168.247 | 138 | 23218.09
2 | 一类人工 | 工日 | 213.997 | 138 | 29531.59
3 | 二类人工 | 工日 | 1039.343 | 149 | 154862.11

## 5_表10_2_2-31 主要材料和工程设备一览表
【表10.2.2-31】
主要材料和工程设备一览表
工程名称:排水 |  |  |  | 标段: |  | 第1页 共2页
序号 | 名称、规格、型号 | 单位 | 数量 | 单价(元) | 合价（元） | 备注
1 | 热轧带肋钢筋HRB400综合 | t | 3.726 | 4573 | 17039
2 | 镀锌铁丝φ0.7-1.0 | kg | 0.006 | 4.42 | 0.03
3 | 镀锌铁丝φ0.7-1.0 | kg | 18.014 | 4.42 | 79.62
4 | 镀锌铁丝8# | kg | 0.123 | 4.42 | 0.54
5 | 预埋铁件 | kg | 0.183 | 6.64 | 1.22
6 | 镀锌铁丝18# | kg | 0.608 | 4.42 | 2.69
7 | 普通硅酸盐水泥PO 42.5综合 | kg | 30304.687 | 0.57 | 17303.98
8 | 黄砂毛砂 | t | 563.763 | 157 | 88510.79
9 | 黄砂净砂 | t | 116.605 | 180 | 20988.9
10 | 砂砾石 | t | 453.308 | 96.88 | 43914.21
11 | 石屑 | t | 1777.318 | 78.75 | 139963.79
12 | 碎石综合 | t | 63.345 | 129 | 8171.51
13 | 混凝土实心砖240×115×53 MU10 | 千块 | 97.43 | 504.4 | 49143.69
14 | 混凝土实心砖240×115×53 MU15 | 千块 | 2.82 | 504.4 | 1422.41
15 | 非泵送商品混凝土C15 | m3 | 83.373 | 460 | 38351.58
16 | 非泵送商品混凝土C20 | m3 | 5.673 | 493 | 2796.79
17 | 非泵送商品混凝土C30 | m3 | 39.931 | 546 | 21802.33
18 | 水 | m3 | 1.39 | 5.73 | 7.96
19 | 水 | m3 | 574.987 | 5.73 | 3294.68
20 | 脚手架钢管 | kg | 10.187 | 5.31 | 54.09
21 | 铸铁检查井盖φ700 重型 | 套 | 8 | 916 | 7328
22 | 铸铁检查井盖500*500 | 套 | 141 | 346.67 | 48880.47
23 | 球墨铸铁雨箅380*680mm | 套 | 7 | 302 | 2114
24 | 10*5玻璃钢化粪池不锈钢标识牌 | 个 | 22 | 25 | 550
25 | φ8砖砌污水检查井不锈钢标识牌 | 个 | 174 | 25 | 4350
26 | 聚乙烯防护网 | 只 | 167 | 51 | 8517
27 | 防紫外线UPVC排水出户管De110 | m | 140.013 | 16.65 | 2331.22
28 | 防紫外线UPVC排水立管De110 | m | 88.377 | 16.65 | 1471.48
【表10.2.2-31】
主要材料和工程设备一览表
工程名称:排水 |  |  |  | 标段: |  | 第2页 共2页
序号 | 名称、规格、型号 | 单位 | 数量 | 单价(元) | 合价（元） | 备注
29 | 防紫外线UPVC排水出户管De160 | m | 48.657 | 33.4 | 1625.14
30 | 种植土 | m3 | 101.286 | 35 | 3545.01
31 | 玻璃钢化粪池有效容积9m3 | 座 | 5.05 | 13500 | 68175
32 | 立管标识 | 个 | 10 | 3 | 30
33 | 红花继木小毛球H50-60P50-60 | 株 | 1737.75 | 4.04 | 7020.51
34 | 红叶石楠小毛球H50-60P50-60 | 株 | 1737.75 | 4.59 | 7976.27
35 | 金森女贞小毛球H50-60P50-60 | 株 | 1737.75 | 4.31 | 7489.7
36 | 麦冬草 | m2 | 69.51 | 16.97 | 1179.58
37 | 马尼拉草皮 | m2 | 69.51 | 11.47 | 797.28

## 5_表10_2_2-32 主要机械台班一览表
【表10.2.2-32】
主要机械台班一览表
工程名称:排水 |  |  |  | 标段: | 第1页 共2页
序号 | 机械名称、规格、型号 | 单位 | 数 量 | 单价(元) | 合价（元） | 备注
1 | 履带式推土机105kW | 台班 | 0.54 | 988.94 | 534.03
2 | 轮胎式装载机1.5m3 | 台班 | 4.08 | 775.12 | 3162.49
3 | 履带式单斗液压挖掘机1m3 | 台班 | 5.041 | 1113.74 | 5614.36
4 | 电动夯实机250N·m | 台班 | 104.364 | 29.99 | 3129.88
5 | 电动夯实机250N·m | 台班 | 0.139 | 29.99 | 4.17
6 | 手持式风动凿岩机 | 台班 | 3.096 | 12.61 | 39.04
7 | 履带式电动起重机5t | 台班 | 1.364 | 256.16 | 349.4
8 | 汽车式起重机8t | 台班 | 0.315 | 760.47 | 239.55
9 | 汽车式起重机8t | 台班 | 1.45 | 760.47 | 1102.68
10 | 汽车式起重机8t | 台班 | 0.238 | 760.47 | 180.99
11 | 载货汽车4t | 台班 | 0.476 | 471.66 | 224.51
12 | 载货汽车5t | 台班 | 0.762 | 487.78 | 371.69
13 | 载货汽车5t | 台班 | 0.126 | 487.78 | 61.46
14 | 载货汽车8t | 台班 | 0.013 | 526.13 | 6.84
15 | 载货汽车8t | 台班 | 0.018 | 526.13 | 9.47
16 | 自卸汽车15t | 台班 | 0.081 | 974.96 | 78.97
17 | 自卸汽车15t | 台班 | 42.607 | 974.96 | 41540.12
18 | 自卸汽车15t | 台班 | 2.447 | 974.96 | 2385.73
19 | 自卸汽车15t | 台班 | 0.887 | 974.96 | 864.79
20 | 机动翻斗车1t | 台班 | 0.539 | 228.82 | 123.33
21 | 机动翻斗车1t | 台班 | 9.982 | 228.82 | 2284.08
22 | 机动翻斗车1t | 台班 | 0.172 | 228.82 | 39.36
23 | 洒水车4000L | 台班 | 2.599 | 548.06 | 1424.41
24 | 双锥反转出料混凝土搅拌机500L | 台班 | 0.26 | 235.62 | 61.26
25 | 灰浆搅拌机200L | 台班 | 0.198 | 170.09 | 33.68
26 | 灰浆搅拌机200L | 台班 | 0.852 | 170.09 | 144.92
27 | 灰浆搅拌机200L | 台班 | 12.383 | 170.09 | 2106.22
28 | 干混砂浆罐式搅拌机20000L | 台班 | 0.003 | 211.41 | 0.63
29 | 干混砂浆罐式搅拌机20000L | 台班 | 0.002 | 211.41 | 0.42
30 | 钢筋调直机14mm | 台班 | 0.035 | 39.74 | 1.39
【表10.2.2-32】
主要机械台班一览表
工程名称:排水 |  |  |  | 标段: | 第2页 共2页
序号 | 机械名称、规格、型号 | 单位 | 数 量 | 单价(元) | 合价（元） | 备注
31 | 钢筋切断机40mm | 台班 | 0.14 | 46.85 | 6.56
32 | 钢筋切断机40mm | 台班 | 0.215 | 46.85 | 10.07
33 | 钢筋弯曲机40mm | 台班 | 0.35 | 27.99 | 9.8
34 | 钢筋弯曲机40mm | 台班 | 0.506 | 27.99 | 14.16
35 | 木工圆锯机500mm | 台班 | 0.366 | 30.08 | 11.01
36 | 木工压刨床单面600mm | 台班 | 0.026 | 34.46 | 0.9
37 | 直流弧焊机32kW | 台班 | 0.262 | 106.95 | 28.02
38 | 直流弧焊机32kW | 台班 | 0.393 | 106.95 | 42.03
39 | 电动空气压缩机3m3/min | 台班 | 1.552 | 134.06 | 208.06
40 | 混凝土振捣器平板式 | 台班 | 0.06 | 13.13 | 0.79
41 | 混凝土振捣器平板式 | 台班 | 51.465 | 13.13 | 675.74
42 | 混凝土振捣器插入式 | 台班 | 5.02 | 5.08 | 25.5
43 | 汽车式起重机5t | 台班 | 0.259 | 447.73 | 115.96

## 6_表10_2_2-13 【不含单列】单位(专业)工程招
【表10.2.2-13】
单位（专业）工程招标控制价费用表
工程名称:嵊州市剡溪小学-道路 |  |  | 标段: | 第1页 共1页
序号 | 费用名称 |  | 计算公式 | 金额 (元) | 备注
1 | 分部分项工程费 |  | ∑(分部分项工程量×综合单价） | 601585.17 | 见表10.2.2-16
1.1 | 其中 | 人工费+机械费 | ∑分部分项（定额人工费+定额机械费） | 133530.69
2 | 措施项目费 |  | （2.1+2.2） | 40653.65
2.1 | 施工技术措施项目费 |  | ∑(技措项目工程量×综合单价） | 25486.5 | 见表10.2.2-16
2.1.1 | 其中 | 人工费+机械费 | ∑技措项目（定额人工费+定额机械费） | 13295.58
2.2 | 施工组织措施项目费 |  | (1.1+2.1.1)×10.33% | 15167.15 | 见表10.2.2-20
2.2.1 | 其中 | 安全文明施工基本费 | (1.1+2.1.1)×8.51% | 12494.92 | 见表10.2.2-20
3 | 其他项目费 |  | （3.1+3.2+3.3+3.4） | 33488.44
3.1 | 暂列金额 |  | 3.1.1+3.1.2+3.1.3 | 33488.44 | 见表10.2.2-21
3.1.1 | 其中 | 标化工地增加费 | 按招标文件规定额度列计 |  | 见表10.2.2-22
3.1.2 |  | 优质工程增加费 | 按招标文件规定额度列计 |  | 见表10.2.2-22
3.1.3 |  | 其他暂列金额 | 按招标文件规定额度列计 | 33488.44 | 见表10.2.2-22
3.2 | 暂估价 |  | 3.2.1+3.2.2+3.2.3 |  | 见表10.2.2-21
3.2.1 | 其中 | 材料（工程设备）暂估价 | 按招标文件规定额度列计 (或计入综合单价) |  | 见表10.2.2-23
3.2.2 |  | 专业工程暂估价 | 按招标文件规定额度列计 |  | 见表10.2.2-24
3.2.3 |  | 专项技术措施暂估价 | 按招标文件规定额度列计 |  | 见表10.2.2-25
3.3 | 计日工 |  | ∑计日工(暂估数量×综合单价） |  | 见表10.2.2-21
3.4 | 施工总承包服务费 |  | 3.4.1+3.4.2 |  | 见表10.2.2-21
3.4.1 | 其中 | 专业发包工程管理费 | ∑专业发包工程（暂估金额×费率） |  | 见表10.2.2-27
3.4.2 |  | 甲供材料设备管理费 | 甲供材料暂估金额×费率+甲供设备暂估金额×费率 |  | 见表10.2.2-27
4 | 规费 |  | (1.1+2.1.1)×18.75% | 27529.93
5 | 税金 |  | (1+2+3+4)×9% | 63293.15
招标控制价合计 |  |  | 1+2+3+4+5 | 766550

## 6_表10_2_2-16 分部分项工程清单与计价表
【表10.2.2-16】
分部分项工程清单与计价表
单位(专业)工程名称:嵊州市剡溪小学-道路 | [5 empty] | 标段: |  |  | 第1页 共2页
序号 | 项目编码 | 项目名称 | 项目特征 | 计量 单位 | 工程量 | 金 额 (元) |  |  |  |  | 备注
[6 empty] | 综合单价 | 合价 | 其中
[8 empty] | 人工费 | 机械费 | 暂估价
|  | 道路部分 |  |  |  |  | 601585.17 | 37146.7 | 122145.09
|  | 老路挖除 |  |  |  |  | 149963.75 | 11452.28 | 110485.13
1 | 04B025 | 切缝机切缝 | 切缝机切缝 | m | 600.00 | 6.7 | 4020 | 2502 | 138
2 | 041001001003 | 拆除路面 | 1、材质：混凝土类（无筋） 2、厚度：20CM 3、运距：自行考虑（包括场内驳运） | m2 | 2363.00 | 33.6 | 79396.8 | 4631.48 | 60256.5
3 | 041001001004 | 拆除路面 | 1.材质：混凝土类（无筋） 2.厚度：15CM 3.运距：自行考虑（包括场内驳运） | m2 | 2363.00 | 27.65 | 65336.95 | 3780.8 | 49646.63
4 | 041001005002 | 拆除侧、平（缘）石 | 1.材质：混凝土侧石拆除 2.运距：自行考虑（包括场内驳运） | m | 200.00 | 6.05 | 1210 | 538 | 444
|  | 路面工程 |  |  |  |  | 424454.82 | 21658.42 | 9938.66
5 | 040202001003 | 路床（槽）整形 | 1.部位：路床（槽）整形 | m2 | 2031.00 | 1.93 | 3919.83 | 588.99 | 2619.99
6 | 040202011003 | 碎石 | 1.石料规格：碎石垫层 2.厚度：10CM | m2 | 2031.00 | 25.99 | 52785.69 | 2335.65 | 1848.21
7 | 040203007005 | 水泥混凝土 | 1.混凝土强度等级：C30 5~40（含模板） 2.厚度：20CM 3.其他：养生及表面刻槽 | m2 | 2031.00 | 126.3 | 256515.3 | 12957.78 | 5402.46
8 | 04B026 | 5mm硅PU塑胶场地 | 5mm硅PU塑胶场地 | m2 | 344.00 | 225 | 77400
本页小计 | [6 empty] | 540584.57 | 27334.7 | 120355.79
【表10.2.2-16】
分部分项工程清单与计价表
单位(专业)工程名称:嵊州市剡溪小学-道路 | [5 empty] | 标段: |  |  | 第2页 共2页
序号 | 项目编码 | 项目名称 | 项目特征 | 计量 单位 | 工程量 | 金 额 (元) |  |  |  |  | 备注
[6 empty] | 综合单价 | 合价 | 其中
[8 empty] | 人工费 | 机械费 | 暂估价
9 | 040204004001 | 安砌侧（平、缘）石 | 1.材料品种、规格：100*30*12花岗岩侧石（含模板） 2.基础、垫层：材料品种、厚度：C20砼邦坞 3.其他：磨斜边 | m | 200.00 | 169.17 | 33834 | 5776 | 68
|  | 其他 |  |  |  |  | 27166.6 | 4036 | 1721.3
10 | 041001008007 | 拆除混凝土结构 | 1、结构形式：混凝土类（有筋） 2、运距：自行考虑（包括场内驳运） | m3 | 10.00 | 416.66 | 4166.6 | 2373.2 | 972.9
11 | 041001008008 | 拆除混凝土结构 | 1、结构形式：混凝土类（无筋） 2、运距：自行考虑（包括场内驳运） | m3 | 10.00 | 300 | 3000 | 1662.8 | 748.4
12 | 04B027 | 垃圾房 | 垃圾房（按照环卫部门要求设置） | 座 | 4 | 5000 | 20000 |  |  | 20000
本页小计 | [6 empty] | 61000.6 | 9812 | 1789.3 | 20000
合计 | [6 empty] | 601585.17 | 37146.7 | 122145.09 | 20000

## 6_表10_2_2-16 施工技术措施项目清单与计价表
【表10.2.2-16】
施工技术措施项目清单与计价表
单位(专业)工程名称:嵊州市剡溪小学-道路 | [5 empty] | 标段: |  |  | 第1页 共1页
序号 | 项目编码 | 项目名称 | 项目特征 | 计量 单位 | 工程量 | 金 额 (元) |  |  |  |  | 备注
[6 empty] | 综合单价 | 合价 | 其中
[8 empty] | 人工费 | 机械费 | 暂估价
|  | [请输入分部名称,电子评标勿删] |  |  | 0 |  | 25486.5 | 9338.52 | 5759.11
1 | 041106001003 | 大型机械设备进出场及安拆 | 大型机械设备进出场及安拆 | 台·次 | 1 | 11626.96 | 11626.96 | 1639 | 5097
2 | 040203007006 | 水泥混凝土 | 水泥混凝土路面 模板 | m2 | 203.10 | 68.24 | 13859.54 | 7699.52 | 662.11
本页小计 | [6 empty] | 25486.5 | 9338.52 | 5759.11
合计 | [6 empty] | 25486.5 | 9338.52 | 5759.11

## 6_表10_2_2-20 施工组织(总价)措施项目清单与
【表10.2.2-20】
施工组织（总价）措施项目清单与计价表
工程名称:道路 |  |  | 标段: | 第1页 共1页
序号 | 项目编号 | 项目名称 | 计算基础 | 费率 (%) | 金额 (元) | 备注
1 | 041109001001 | 安全文明施工费 |  |  | 12494.92
1.1 |  | 安全文明施工基本费 | 定额人工费+定额机械费 | 8.51 | 12494.92
2 | Z04110900801 | 提前竣工增加费 | 定额人工费+定额机械费
3 | 041109003001 | 二次搬运费 | 定额人工费+定额机械费
4 | 041109004001 | 冬雨季施工增加费 | 定额人工费+定额机械费 | 0.13 | 190.87
5 | 041109005001 | 行车、行人干扰增加费 | 定额人工费+定额机械费 | 1.69 | 2481.36
6 |  | 其他施工组织措施费 | 按相关规定计算
合 计 |  |  |  |  | 15167.15

## 6_表10_2_2-21 其他项目清单与计价汇总表
【表10.2.2-21】
其他项目清单与计价汇总表
工程名称:道路 |  | 标段: | 第1页 共1页
序号 | 项 目 名 称 | 金额(元) | 备注
1 | 暂列金额 | 33488.44 | 明细详见表10.2.2-22
1.1 | 标化工地增加费 |  | 明细详见表10.2.2-22
1.2 | 优质工程增加费 |  | 明细详见表10.2.2-22
1.3 | 其他暂列金额 | 33488.44 | 明细详见表10.2.2-22
2 | 暂估价
2.1 | 材料（设备）暂估价 |  | 明细详见表10.2.2-23
2.2 | 专业工程暂估价 |  | 明细详见表10.2.2-24
2.3 | 专项技术措施暂估价 |  | 明细详见表10.2.2-25
3 | 计日工 |  | 明细详见表10.2.2-26
4 | 总承包服务费 |  | 明细详见表10.2.2-27
合 计 |  | 33488.44 | 0

## 6_表10_2_2-22 暂列金额明细表
【表10.2.2-22】
暂列金额明细表
工程名称:道路 |  |  | 标段: | 第1页 共1页
序号 | 项 目 名 称 | 计量单位 | 暂定金额(元) | 备注
1 | 标化工地增加费 | 项
2 | 优质工程增加费 | 项
3 | 其他暂列金额 | 项 | 33488.44 | 估算比例一般不高于5%
3.1 | 其他暂列金额 | 项 | 33488.44
合计 |  |  | 33488.44 | -

## 6_表10_2_2-23 材料（工程设备）暂估单价表
【表10.2.2-23】
材料（工程设备）暂估单价表
单位(专业)工程名称:嵊州市剡溪小学-道路 |  |  |  | 标段: |  | 第1页 共1页
序号 | 材料（工程设备）名称、规格、型号 | 计量 单位 | 数量 | 单价 | 合价 | 备注
1 | 垃圾房（按照环卫部门要求设置） | 座 | 4 | 5000 | 20000
合计 |  |  |  |  | 20000

## 6_表10_2_2-24 专业工程暂估价表
【表10.2.2-24】
专业工程暂估价表
单位(专业)工程名称:嵊州市剡溪小学-道路 |  | 标段: | 第1页 共1页
序号 | 工 程 名 称 | 工程内容 | 暂估金额(元) | 备注
1 | 围墙拆除重建
合计

## 6_表10_2_2-29 主要工日一览表
【表10.2.2-29】
主要工日一览表
工程名称:道路 |  |  | 标段: |  | 第1页 共1页
序号 | 工日名称（类别） | 单位 | 数 量 | 单价(元) | 合价（元） | 备注
1 | 一类人工 | 工日 | 2.152 | 138 | 296.98
2 | 一类人工 | 工日 | 2.13 | 138 | 293.94
3 | 二类人工 | 工日 | 298.603 | 149 | 44491.85
4 | 三类人工 | 工日 | 8 | 171 | 1368

## 6_表10_2_2-31 主要材料和工程设备一览表
【表10.2.2-31】
主要材料和工程设备一览表
工程名称:道路 |  |  |  | 标段: |  | 第1页 共1页
序号 | 名称、规格、型号 | 单位 | 数量 | 单价(元) | 合价（元） | 备注
1 | 镀锌铁丝综合 | kg | 12 | 4.42 | 53.04
2 | 铁件 | kg | 365.58 | 6.64 | 2427.45
3 | 圆钉 | kg | 2.701 | 4.42 | 11.94
4 | 普通硅酸盐水泥PO 42.5综合 | kg | 33.6 | 0.57 | 19.19
5 | 黄砂净砂 | t | 0.212 | 180 | 38.16
6 | 碎石综合 | t | 366.311 | 129 | 47254.12
7 | 泵送商品混凝土C30 | m3 | 410.262 | 551 | 226054.36
8 | 非泵送商品混凝土C20 | m3 | 9.696 | 493 | 4780.13
9 | 电 | kW·h | 30.6 | 0.88 | 26.93
10 | 水 | m3 | 363.643 | 5.73 | 2083.67
11 | 花岗岩侧石100*30*12 | m | 202 | 99.14 | 20027.09

## 6_表10_2_2-32 主要机械台班一览表
【表10.2.2-32】
主要机械台班一览表
工程名称:道路 |  |  |  | 标段: | 第1页 共1页
序号 | 机械名称、规格、型号 | 单位 | 数 量 | 单价(元) | 合价（元） | 备注
1 | 履带式推土机75kW | 台班 | 1.645 | 801.24 | 1318.04
2 | 履带式推土机90kW | 台班 | 0.5 | 901.97 | 450.99
3 | 履带式推土机105kW | 台班 | 1.568 | 988.94 | 1550.66
4 | 平地机90kW | 台班 | 1.239 | 683.8 | 847.23
5 | 履带式单斗液压挖掘机1m3 | 台班 | 3.539 | 1113.74 | 3941.53
6 | 钢轮内燃压路机8t | 台班 | 0.569 | 425.4 | 242.05
7 | 钢轮内燃压路机12t | 台班 | 2.815 | 562.11 | 1582.34
8 | 钢轮内燃压路机15t | 台班 | 1.117 | 675.06 | 754.04
9 | 手持式风动凿岩机 | 台班 | 14.38 | 12.61 | 181.33
10 | 混凝土路面刻槽机 | 台班 | 11.171 | 437.03 | 4882.06
11 | 汽车式起重机8t | 台班 | 0.142 | 760.47 | 107.99
12 | 载货汽车4t | 台班 | 0.425 | 471.66 | 200.46
13 | 自卸汽车15t | 台班 | 0.452 | 974.96 | 440.68
14 | 自卸汽车15t | 台班 | 13.324 | 974.96 | 12990.37
15 | 自卸汽车15t | 台班 | 12.941 | 974.96 | 12616.96
16 | 平板拖车组40t | 台班 | 3 | 1269.36 | 3808.08
17 | 灰浆搅拌机200L | 台班 | 0.023 | 170.09 | 3.91
18 | 混凝土切缝机7.5kW | 台班 | 3.75 | 36.03 | 135.11
19 | 混凝土切缝机7.5kW | 台班 | 2.539 | 36.03 | 91.48
20 | 木工圆锯机500mm | 台班 | 10.167 | 30.08 | 305.82
21 | 木工平刨床300mm | 台班 | 9.607 | 11.7 | 112.4
22 | 电动空气压缩机3m3/min | 台班 | 7.21 | 134.06 | 966.57
23 | 水泥混凝土真空吸水机 | 台班 | 7.068 | 16.92 | 119.59
24 | 履带式单头岩石破碎机105kW | 台班 | 53.403 | 1496.59 | 79922.4
25 | 混凝土振捣器平板式 | 台班 | 13.405 | 13.13 | 176.01
26 | 混凝土振捣器插入式 | 台班 | 27.215 | 5.08 | 138.25

## 7_表10_2_2-13 【不含单列】单位(专业)工程招
【表10.2.2-13】
单位（专业）工程招标控制价费用表
工程名称:长广路住宅-排水 |  |  | 标段: | 第1页 共1页
序号 | 费用名称 |  | 计算公式 | 金额 (元) | 备注
1 | 分部分项工程费 |  | ∑(分部分项工程量×综合单价） | 249306.58 | 见表10.2.2-16
1.1 | 其中 | 人工费+机械费 | ∑分部分项（定额人工费+定额机械费） | 42759.28
2 | 措施项目费 |  | （2.1+2.2） | 10723.8
2.1 | 施工技术措施项目费 |  | ∑(技措项目工程量×综合单价） | 5908.72 | 见表10.2.2-16
2.1.1 | 其中 | 人工费+机械费 | ∑技措项目（定额人工费+定额机械费） | 3853.31
2.2 | 施工组织措施项目费 |  | (1.1+2.1.1)×10.33% | 4815.08 | 见表10.2.2-20
2.2.1 | 其中 | 安全文明施工基本费 | (1.1+2.1.1)×8.51% | 3966.73 | 见表10.2.2-20
3 | 其他项目费 |  | （3.1+3.2+3.3+3.4） | 16903.51
3.1 | 暂列金额 |  | 3.1.1+3.1.2+3.1.3 | 13603.51 | 见表10.2.2-21
3.1.1 | 其中 | 标化工地增加费 | 按招标文件规定额度列计 |  | 见表10.2.2-22
3.1.2 |  | 优质工程增加费 | 按招标文件规定额度列计 |  | 见表10.2.2-22
3.1.3 |  | 其他暂列金额 | 按招标文件规定额度列计 | 13603.51 | 见表10.2.2-22
3.2 | 暂估价 |  | 3.2.1+3.2.2+3.2.3 | 3300 | 见表10.2.2-21
3.2.1 | 其中 | 材料（工程设备）暂估价 | 按招标文件规定额度列计 (或计入综合单价) |  | 见表10.2.2-23
3.2.2 |  | 专业工程暂估价 | 按招标文件规定额度列计 | 3300 | 见表10.2.2-24
3.2.3 |  | 专项技术措施暂估价 | 按招标文件规定额度列计 |  | 见表10.2.2-25
3.3 | 计日工 |  | ∑计日工(暂估数量×综合单价） |  | 见表10.2.2-21
3.4 | 施工总承包服务费 |  | 3.4.1+3.4.2 |  | 见表10.2.2-21
3.4.1 | 其中 | 专业发包工程管理费 | ∑专业发包工程（暂估金额×费率） |  | 见表10.2.2-27
3.4.2 |  | 甲供材料设备管理费 | 甲供材料暂估金额×费率+甲供设备暂估金额×费率 |  | 见表10.2.2-27
4 | 规费 |  | (1.1+2.1.1)×18.75% | 8739.86
5 | 税金 |  | (1+2+3+4)×9% | 25710.64
招标控制价合计 |  |  | 1+2+3+4+5 | 311384

## 7_表10_2_2-16 分部分项工程清单与计价表
【表10.2.2-16】
分部分项工程清单与计价表
单位(专业)工程名称:长广路住宅-排水 | [5 empty] | 标段: |  |  | 第1页 共5页
序号 | 项目编码 | 项目名称 | 项目特征 | 计量 单位 | 工程量 | 金 额 (元) |  |  |  |  | 备注
[6 empty] | 综合单价 | 合价 | 其中
[8 empty] | 人工费 | 机械费 | 暂估价
|  | 排水部分 |  |  |  |  | 249306.58 | 38768.03 | 9154.23
|  | 雨污水工程 |  |  |  |  | 246701.14 | 38499.47 | 9023.55
|  | 土方部分 |  |  |  |  | 28445.25 | 7263.28 | 5867.1
1 | 040101002004 | 挖沟槽土方 | 1.土壤类别：三类土 2.挖土深度：2M 内 | m3 | 333.88 | 7.41 | 2474.05 | 1292.12 | 707.83
2 | 040103001010 | 回填方 | 1.密实度要求：符合设计要求 2.填方材料品种：原土回填 3.填方来源、运距：自行考虑（包括场内驳运） | m3 | 149.75 | 14.37 | 2151.91 | 1368.72 | 357.9
3 | 040103001011 | 回填方 | 1.填方材料品种：石粉回填至管顶30cm | m3 | 66.81 | 178.74 | 11941.62 | 2072.45 | 32.74
4 | 040103001012 | 回填方 | 1.填方材料品种：毛砂回填至1/3管 | m3 | 9.45 | 317.71 | 3002.36 | 293.14 | 4.63
5 | 040103002006 | 余方弃置 | 1.废弃料品种：沟槽土方 2.运距：自行考虑（包括场内驳运） | m3 | 184.13 | 46.37 | 8538.11 | 2194.83 | 4761.6
6 | 040501004033 | 塑料管（第一节管道与检查井连接） | 第一节管道与检查井连接 | 项 | 1 | 337.2 | 337.2 | 42.02 | 2.4
|  | 管网部分 |  |  |  |  | 84126.92 | 13912.26 | 487.86
7 | 040501004034 | 塑料管 | 1.材质及规格：De50防紫外线UPVC排水立管 2.连接形式：粘接 3.管道检验及试验要求：吹扫、冲洗 | m | 72.00 | 9.25 | 666 | 199.44
本页小计 | [6 empty] | 29111.25 | 7462.72 | 5867.1
【表10.2.2-16】
分部分项工程清单与计价表
单位(专业)工程名称:长广路住宅-排水 | [5 empty] | 标段: |  |  | 第2页 共5页
序号 | 项目编码 | 项目名称 | 项目特征 | 计量 单位 | 工程量 | 金 额 (元) |  |  |  |  | 备注
[6 empty] | 综合单价 | 合价 | 其中
[8 empty] | 人工费 | 机械费 | 暂估价
8 | 040501004035 | 塑料管 | 1.材质及规格：De75防紫外线UPVC排水立管 2.连接形式：粘接 3.管道检验及试验要求：吹扫、冲洗 | m | 72.00 | 15.09 | 1086.48 | 306.72
9 | 040501004036 | 塑料管 | 1.材质及规格：De110防紫外线UPVC排水立管 2.连接形式：粘接 3.管道检验及试验要求：吹扫、冲洗 | m | 156.00 | 23.83 | 3717.48 | 731.64
10 | 040501004037 | 塑料管 | 1.材质及规格：De110防紫外线UPVC排水出户管 2.连接形式：粘接 3.管道检验及试验要求：吹扫、冲洗 | m | 24.00 | 23.83 | 571.92 | 112.56
11 | 040501004038 | 塑料管 | 1.材质及规格：De160防紫外线UPVC排水立管 2.连接形式：粘接 3.管道检验及试验要求：吹扫、冲洗 | m | 62.00 | 43.75 | 2712.5 | 446.4 | 1.86
12 | 040501004039 | 塑料管 | 1.材质及规格：De160防紫外线UPVC排水出户管 2.连接形式：粘接 3.管道检验及试验要求：吹扫、冲洗 | m | 24.00 | 43.75 | 1050 | 172.8 | 0.72
13 | 040501004040 | 塑料管 | 1、垫层、基础材质及厚度：100厚c15砼垫层，c30砼满包加固500*500mm（含模板） 2、材质及规格：HDPE双壁波纹管D200（环刚度大于等于8KN/M） 3、连接形式：胶圈接口 4、管道检验及试验要求：闭水试验 | m | 78.00 | 281.44 | 21952.32 | 3943.68 | 170.82
本页小计 | [6 empty] | 31090.7 | 5713.8 | 173.4
【表10.2.2-16】
分部分项工程清单与计价表
单位(专业)工程名称:长广路住宅-排水 | [5 empty] | 标段: |  |  | 第3页 共5页
序号 | 项目编码 | 项目名称 | 项目特征 | 计量 单位 | 工程量 | 金 额 (元) |  |  |  |  | 备注
[6 empty] | 综合单价 | 合价 | 其中
[8 empty] | 人工费 | 机械费 | 暂估价
14 | 040501004041 | 塑料管 | 1、垫层、基础材质及厚度：15cm砂石垫层；10cm毛砂垫层 2、材质及规格：HDPE双壁波纹管D300（环刚度大于等于8KN/M） 3、连接形式：胶圈接口 4、管道检验及试验要求：闭水试验 | m | 105.00 | 140.88 | 14792.4 | 1719.9 | 46.2
15 | 040501004042 | 塑料管 | 1、垫层、基础材质及厚度：100厚c15砼垫层，c30砼满包加固600*600mm（含模板） 2、材质及规格：HDPE双壁波纹管D300（环刚度大于等于8KN/M） 3、连接形式：胶圈接口 4、管道检验及试验要求：闭水试验 | m | 102.00 | 368.41 | 37577.82 | 6279.12 | 268.26
|  | 检查井部分 |  |  |  |  | 134128.97 | 17323.93 | 2668.59
16 | 040504009004 | 雨水口 | 1.雨水篦子及圈口材质、型号、规格：380*680mm单篦式雨水口，平均井深H=1.0m(含模板) 2.垫层、基础材质及厚度：10cmC20砼底板 3.混凝土强度等级：380*680球墨铸铁雨箅 4.砌筑材料品种、规格：MU15混凝土标准砖 5.砂浆强度等级及配合比：M10水泥砂浆砌筑 6.抹灰：20mm1:2水泥砂浆井壁内侧抹灰 | 座 | 20 | 1086.25 | 21725 | 5479.8 | 396.6
本页小计 | [6 empty] | 74095.22 | 13478.82 | 711.06
【表10.2.2-16】
分部分项工程清单与计价表
单位(专业)工程名称:长广路住宅-排水 | [5 empty] | 标段: |  |  | 第4页 共5页
序号 | 项目编码 | 项目名称 | 项目特征 | 计量 单位 | 工程量 | 金 额 (元) |  |  |  |  | 备注
[6 empty] | 综合单价 | 合价 | 其中
[8 empty] | 人工费 | 机械费 | 暂估价
17 | 040504001011 | 砌筑井 | 1.尺寸、规格：500*500砖砌检查井，平均井深H=1.3m（含模板） 2.垫层、基础材质及厚度：10cm碎石垫层，10cmC30砼底板 3.砌筑材料品种、规格、强度等级：M10水泥砂浆砌筑MU15标准砖 4.勾缝、抹面要求：20mm1:2水泥砂浆井壁内外抹面 5.井盖、井圈材质及规格：500*500球墨铸铁井盖 6.踏步材质、规格：聚乙烯防护网 | 座 | 17 | 1402.24 | 23838.08 | 5679.02 | 409.7
18 | 040504001012 | 砌筑井 | 1.尺寸、规格：1100*1100砖砌检查井，平均井深H=1.4m（含模板） 2.垫层、基础材质及厚度：10cmC15素砼垫层，25cmC30钢筋砼底板 3.砌筑材料品种、规格、强度等级：M10水泥砂浆砌筑MU20标准砖 4.勾缝、抹面要求：20mm1:2水泥砂浆井壁内外抹面 5.井盖、井圈材质及规格：φ700球墨铸铁井盖,C30砼井圈,C15砼井圈垫层，C30钢筋混凝土井室盖板 6.踏步材质、规格：聚乙烯防护网 | 座 | 1 | 5723.55 | 5723.55 | 1070.52 | 62.91
19 | 040901001004 | 现浇构件钢筋 | 1.普通钢筋制作、安装 圆钢 | t | 0.013 | 6421.54 | 83.48 | 15.34 | 0.57
20 | 040901002005 | 预制构件钢筋 | 1.钢筋种类：HRB400 | t | 0.050 | 5725.9 | 286.3 | 40.11 | 1.39
21 | 040901001005 | 现浇构件钢筋 | 1.钢筋种类：HRB400 | t | 0.581 | 5725.9 | 3326.75 | 466.09 | 16.15
本页小计 | [6 empty] | 33258.16 | 7271.08 | 490.72
【表10.2.2-16】
分部分项工程清单与计价表
单位(专业)工程名称:长广路住宅-排水 | [5 empty] | 标段: |  |  | 第5页 共5页
序号 | 项目编码 | 项目名称 | 项目特征 | 计量 单位 | 工程量 | 金 额 (元) |  |  |  |  | 备注
[6 empty] | 综合单价 | 合价 | 其中
[8 empty] | 人工费 | 机械费 | 暂估价
22 | 040504008004 | 整体化粪池 | 1.4立方玻璃钢化粪池 2.碎石垫层，C20砼化粪池井周边硬化，D500铸铁井盖 | 座 | 7 | 8234.65 | 57642.55 | 2323.09 | 823.2
23 | 040504008005 | 整体化粪池 | 1.9立方玻璃钢化粪池 2.碎石垫层，C20砼化粪池井周边硬化，D500铸铁井盖 | 座 | 1 | 16337.18 | 16337.18 | 609.01 | 224.07
24 | 040601018003 | 预制混凝土板 | C30预制混凝土化粪池盖板（含模板） | m3 | 3.60 | 1018.36 | 3666.1 | 786.6 | 383.76
25 | 041001008009 | 拆除混凝土结构 | 1、结构形式：混凝土类（有筋） 2、运距：自行考虑（包括场内驳运） | m3 | 3.60 | 416.66 | 1499.98 | 854.35 | 350.24
|  | 其他 |  |  |  |  | 2605.44 | 268.56 | 130.68
26 | 04B028 | 小区现状强弱电、给水井盖改造 | 小区强弱电及给排水井盖2*450*900 | 块 | 18 | 65.58 | 1180.44 | 268.56 | 130.68
27 | 04B029 | 不锈钢标识牌 | φ8砖砌雨污水检查井及雨水口不锈钢标识牌 | 个 | 38 | 25 | 950
28 | 04B030 | 不锈钢标识牌 | 10*5玻璃钢化粪池、隔油池不锈钢标识牌 | 个 | 13 | 25 | 325
29 | 04B031 | 立管标识 | 立管标识 | 个 | 50 | 3 | 150
本页小计 | [6 empty] | 81751.25 | 4841.61 | 1911.95
合计 | [6 empty] | 249306.58 | 38768.03 | 9154.23

## 7_表10_2_2-16 施工技术措施项目清单与计价表
【表10.2.2-16】
施工技术措施项目清单与计价表
单位(专业)工程名称:长广路住宅-排水 | [5 empty] | 标段: |  |  | 第1页 共1页
序号 | 项目编码 | 项目名称 | 项目特征 | 计量 单位 | 工程量 | 金 额 (元) |  |  |  |  | 备注
[6 empty] | 综合单价 | 合价 | 其中
[8 empty] | 人工费 | 机械费 | 暂估价
|  | [请输入分部名称,电子评标勿删] |  |  | 0 |  | 5908.72 | 3464.91 | 914.4
1 | 041101005003 | 井字架 | 井字架2米内 | 座 | 1 | 105.52 | 105.52 | 80.91
2 | 011701002010 | 外脚手架 | 1、外墙脚手架 高度7m以内 | m2 | 240.00 | 7.09 | 1701.6 | 1020 | 280.8
3 | 011701002011 | 外脚手架 | 1、外墙脚手架 高度13m以内 | m2 | 240.00 | 7.95 | 1908 | 1104 | 304.8
4 | 011701002012 | 外脚手架 | 1、外墙脚手架 高度20m以内 | m2 | 240.00 | 9.14 | 2193.6 | 1260 | 328.8
本页小计 | [6 empty] | 5908.72 | 3464.91 | 914.4
合计 | [6 empty] | 5908.72 | 3464.91 | 914.4

## 7_表10_2_2-20 施工组织(总价)措施项目清单与
【表10.2.2-20】
施工组织（总价）措施项目清单与计价表
工程名称:排水 |  |  | 标段: | 第1页 共1页
序号 | 项目编号 | 项目名称 | 计算基础 | 费率 (%) | 金额 (元) | 备注
1 | 041109001001 | 安全文明施工费 |  |  | 3966.73
1.1 |  | 安全文明施工基本费 | 定额人工费+定额机械费 | 8.51 | 3966.73
2 | Z04110900801 | 提前竣工增加费 | 定额人工费+定额机械费
3 | 041109003001 | 二次搬运费 | 定额人工费+定额机械费
4 | 041109004001 | 冬雨季施工增加费 | 定额人工费+定额机械费 | 0.13 | 60.6
5 | 041109005001 | 行车、行人干扰增加费 | 定额人工费+定额机械费 | 1.69 | 787.75
6 |  | 其他施工组织措施费 | 按相关规定计算
合 计 |  |  |  |  | 4815.08

## 7_表10_2_2-21 其他项目清单与计价汇总表
【表10.2.2-21】
其他项目清单与计价汇总表
工程名称:排水 |  | 标段: | 第1页 共1页
序号 | 项 目 名 称 | 金额(元) | 备注
1 | 暂列金额 | 13603.51 | 明细详见表10.2.2-22
1.1 | 标化工地增加费 |  | 明细详见表10.2.2-22
1.2 | 优质工程增加费 |  | 明细详见表10.2.2-22
1.3 | 其他暂列金额 | 13603.51 | 明细详见表10.2.2-22
2 | 暂估价 | 3300
2.1 | 材料（设备）暂估价 |  | 明细详见表10.2.2-23
2.2 | 专业工程暂估价 | 3300 | 明细详见表10.2.2-24
2.3 | 专项技术措施暂估价 |  | 明细详见表10.2.2-25
3 | 计日工 |  | 明细详见表10.2.2-26
4 | 总承包服务费 |  | 明细详见表10.2.2-27
合 计 |  | 16903.51 | 0

## 7_表10_2_2-22 暂列金额明细表
【表10.2.2-22】
暂列金额明细表
工程名称:排水 |  |  | 标段: | 第1页 共1页
序号 | 项 目 名 称 | 计量单位 | 暂定金额(元) | 备注
1 | 标化工地增加费 | 项
2 | 优质工程增加费 | 项
3 | 其他暂列金额 | 项 | 13603.51 | 估算比例一般不高于5%
3.1 | 其他暂列金额 | 项 | 13603.51
合计 |  |  | 13603.51 | -

## 7_表10_2_2-23 材料（工程设备）暂估单价表
【表10.2.2-23】
材料（工程设备）暂估单价表
单位(专业)工程名称:长广路住宅-排水 |  |  |  | 标段: |  | 第1页 共1页
序号 | 材料（工程设备）名称、规格、型号 | 计量 单位 | 数量 | 单价 | 合价 | 备注
合计

## 7_表10_2_2-24 专业工程暂估价表
【表10.2.2-24】
专业工程暂估价表
单位(专业)工程名称:长广路住宅-排水 |  | 标段: | 第1页 共1页
序号 | 工 程 名 称 | 工程内容 | 暂估金额(元) | 备注
1 | 围墙拆除重建 |  | 3300
合计 |  |  | 3300

## 7_表10_2_2-29 主要工日一览表
【表10.2.2-29】
主要工日一览表
工程名称:排水 |  |  | 标段: |  | 第1页 共1页
序号 | 工日名称（类别） | 单位 | 数 量 | 单价(元) | 合价（元） | 备注
1 | 一类人工 | 工日 | 15.759 | 138 | 2174.74
2 | 一类人工 | 工日 | 19.818 | 138 | 2734.88
3 | 二类人工 | 工日 | 250.492 | 149 | 37323.31

## 7_表10_2_2-31 主要材料和工程设备一览表
【表10.2.2-31】
主要材料和工程设备一览表
工程名称:排水 |  |  |  | 标段: |  | 第1页 共2页
序号 | 名称、规格、型号 | 单位 | 数量 | 单价(元) | 合价（元） | 备注
1 | 热轧带肋钢筋HRB400综合 | t | 0.644 | 4573 | 2945.01
2 | 镀锌铁丝φ0.7-1.0 | kg | 3.216 | 4.42 | 14.21
3 | 镀锌铁丝8# | kg | 0.504 | 4.42 | 2.23
4 | 预埋铁件 | kg | 0.75 | 6.64 | 4.98
5 | 镀锌铁丝18# | kg | 2.474 | 4.42 | 10.94
6 | 普通硅酸盐水泥PO 42.5综合 | kg | 4836.985 | 0.57 | 2761.92
7 | 黄砂毛砂 | t | 39.799 | 157 | 6248.44
8 | 黄砂净砂 | t | 21.988 | 180 | 3957.84
9 | 砂砾石 | t | 31.421 | 96.88 | 3043.91
10 | 石屑 | t | 117.586 | 78.75 | 9259.9
11 | 碎石综合 | t | 8.724 | 129 | 1125.4
12 | 混凝土实心砖240×115×53 MU10 | 千块 | 9.405 | 504.4 | 4743.88
13 | 混凝土实心砖240×115×53 MU15 | 千块 | 8.056 | 504.4 | 4063.45
14 | 非泵送商品混凝土C15 | m3 | 12.977 | 460 | 5969.42
15 | 非泵送商品混凝土C20 | m3 | 11.404 | 493 | 5622.17
16 | 非泵送商品混凝土C30 | m3 | 1.503 | 546 | 820.64
17 | 水 | m3 | 1.39 | 5.73 | 7.96
18 | 水 | m3 | 91.568 | 5.73 | 524.68
19 | 脚手架钢管 | kg | 41.436 | 5.31 | 220.03
20 | 铸铁检查井盖500*500 | 套 | 17 | 346.67 | 5893.39
21 | 球墨铸铁雨箅380*680mm | 套 | 20 | 302 | 6040
22 | 10*5玻璃钢化粪池不锈钢标识牌 | 个 | 13 | 25 | 325
23 | φ8砖砌污水检查井不锈钢标识牌 | 个 | 38 | 25 | 950
24 | 聚乙烯防护网 | 只 | 18 | 51 | 918
25 | 防紫外线UPVC排水立管De50 | m | 71.496 | 5.23 | 373.92
26 | 防紫外线UPVC排水立管De75 | m | 71.496 | 9.06 | 647.75
27 | 防紫外线UPVC排水出户管De110 | m | 23.832 | 16.65 | 396.8
28 | 防紫外线UPVC排水立管De110 | m | 154.908 | 16.65 | 2579.22
【表10.2.2-31】
主要材料和工程设备一览表
工程名称:排水 |  |  |  | 标段: |  | 第2页 共2页
序号 | 名称、规格、型号 | 单位 | 数量 | 单价(元) | 合价（元） | 备注
29 | 防紫外线UPVC排水出户管De160 | m | 23.832 | 33.4 | 795.99
30 | 防紫外线UPVC排水立管De160 | m | 61.566 | 33.4 | 2056.3
31 | 玻璃钢化粪池有效容积9m3 | 座 | 1.01 | 13500 | 13635
32 | 立管标识 | 个 | 50 | 3 | 150

## 7_表10_2_2-32 主要机械台班一览表
【表10.2.2-32】
主要机械台班一览表
工程名称:排水 |  |  |  | 标段: | 第1页 共2页
序号 | 机械名称、规格、型号 | 单位 | 数 量 | 单价(元) | 合价（元） | 备注
1 | 履带式推土机105kW | 台班 | 0.059 | 988.94 | 58.35
2 | 轮胎式装载机1.5m3 | 台班 | 0.435 | 775.12 | 337.18
3 | 履带式单斗液压挖掘机1m3 | 台班 | 0.607 | 1113.74 | 676.04
4 | 电动夯实机250N·m | 台班 | 13.705 | 29.99 | 411.01
5 | 电动夯实机250N·m | 台班 | 0.174 | 29.99 | 5.22
6 | 手持式风动凿岩机 | 台班 | 3.096 | 12.61 | 39.04
7 | 汽车式起重机8t | 台班 | 1.06 | 760.47 | 806.1
8 | 汽车式起重机8t | 台班 | 0.334 | 760.47 | 254
9 | 汽车式起重机8t | 台班 | 0.269 | 760.47 | 204.57
10 | 载货汽车4t | 台班 | 1.937 | 471.66 | 913.61
11 | 载货汽车5t | 台班 | 0.107 | 487.78 | 52.19
12 | 载货汽车5t | 台班 | 0.89 | 487.78 | 434.12
13 | 载货汽车5t | 台班 | 0.02 | 487.78 | 9.76
14 | 载货汽车8t | 台班 | 0.013 | 526.13 | 6.84
15 | 载货汽车8t | 台班 | 0.004 | 526.13 | 2.1
16 | 载货汽车8t | 台班 | 0.001 | 526.13 | 0.53
17 | 自卸汽车15t | 台班 | 0.081 | 974.96 | 78.97
18 | 自卸汽车15t | 台班 | 4.538 | 974.96 | 4424.37
19 | 机动翻斗车1t | 台班 | 0.387 | 228.82 | 88.55
20 | 机动翻斗车1t | 台班 | 1.004 | 228.82 | 229.74
21 | 机动翻斗车1t | 台班 | 0.491 | 228.82 | 112.35
22 | 双锥反转出料混凝土搅拌机500L | 台班 | 0.014 | 235.62 | 3.3
23 | 灰浆搅拌机200L | 台班 | 0.564 | 170.09 | 95.93
24 | 灰浆搅拌机200L | 台班 | 0.635 | 170.09 | 108.01
25 | 灰浆搅拌机200L | 台班 | 1.347 | 170.09 | 229.11
26 | 钢筋调直机14mm | 台班 | 0.002 | 39.74 | 0.08
27 | 钢筋切断机40mm | 台班 | 0.001 | 46.85 | 0.05
28 | 钢筋切断机40mm | 台班 | 0.057 | 46.85 | 2.67
29 | 钢筋弯曲机40mm | 台班 | 0.004 | 27.99 | 0.11
30 | 钢筋弯曲机40mm | 台班 | 0.134 | 27.99 | 3.75
【表10.2.2-32】
主要机械台班一览表
工程名称:排水 |  |  |  | 标段: | 第2页 共2页
序号 | 机械名称、规格、型号 | 单位 | 数 量 | 单价(元) | 合价（元） | 备注
31 | 木工圆锯机500mm | 台班 | 0.255 | 30.08 | 7.67
32 | 木工压刨床单面600mm | 台班 | 0.001 | 34.46 | 0.03
33 | 直流弧焊机32kW | 台班 | 0.003 | 106.95 | 0.32
34 | 直流弧焊机32kW | 台班 | 0.104 | 106.95 | 11.12
35 | 电动空气压缩机3m3/min | 台班 | 1.552 | 134.06 | 208.06
36 | 混凝土振捣器平板式 | 台班 | 0.172 | 13.13 | 2.26
37 | 混凝土振捣器平板式 | 台班 | 5.077 | 13.13 | 66.66
38 | 混凝土振捣器插入式 | 台班 | 5.856 | 5.08 | 29.75
39 | 汽车式起重机5t | 台班 | 0.088 | 447.73 | 39.4
40 | 汽车式起重机5t | 台班 | 0.259 | 447.73 | 115.96

## 8_表10_2_2-13 【不含单列】单位(专业)工程招
【表10.2.2-13】
单位（专业）工程招标控制价费用表
工程名称:长广路住宅-道路 |  |  | 标段: | 第1页 共1页
序号 | 费用名称 |  | 计算公式 | 金额 (元) | 备注
1 | 分部分项工程费 |  | ∑(分部分项工程量×综合单价） | 200913.92 | 见表10.2.2-16
1.1 | 其中 | 人工费+机械费 | ∑分部分项（定额人工费+定额机械费） | 41939.48
2 | 措施项目费 |  | （2.1+2.2） | 24246.56
2.1 | 施工技术措施项目费 |  | ∑(技措项目工程量×综合单价） | 18906.47 | 见表10.2.2-16
2.1.1 | 其中 | 人工费+机械费 | ∑技措项目（定额人工费+定额机械费） | 9755.52
2.2 | 施工组织措施项目费 |  | (1.1+2.1.1)×10.33% | 5340.09 | 见表10.2.2-20
2.2.1 | 其中 | 安全文明施工基本费 | (1.1+2.1.1)×8.51% | 4399.24 | 见表10.2.2-20
3 | 其他项目费 |  | （3.1+3.2+3.3+3.4） | 11742.66
3.1 | 暂列金额 |  | 3.1.1+3.1.2+3.1.3 | 11742.66 | 见表10.2.2-21
3.1.1 | 其中 | 标化工地增加费 | 按招标文件规定额度列计 |  | 见表10.2.2-22
3.1.2 |  | 优质工程增加费 | 按招标文件规定额度列计 |  | 见表10.2.2-22
3.1.3 |  | 其他暂列金额 | 按招标文件规定额度列计 | 11742.66 | 见表10.2.2-22
3.2 | 暂估价 |  | 3.2.1+3.2.2+3.2.3 |  | 见表10.2.2-21
3.2.1 | 其中 | 材料（工程设备）暂估价 | 按招标文件规定额度列计 (或计入综合单价) |  | 见表10.2.2-23
3.2.2 |  | 专业工程暂估价 | 按招标文件规定额度列计 |  | 见表10.2.2-24
3.2.3 |  | 专项技术措施暂估价 | 按招标文件规定额度列计 |  | 见表10.2.2-25
3.3 | 计日工 |  | ∑计日工(暂估数量×综合单价） |  | 见表10.2.2-21
3.4 | 施工总承包服务费 |  | 3.4.1+3.4.2 |  | 见表10.2.2-21
3.4.1 | 其中 | 专业发包工程管理费 | ∑专业发包工程（暂估金额×费率） |  | 见表10.2.2-27
3.4.2 |  | 甲供材料设备管理费 | 甲供材料暂估金额×费率+甲供设备暂估金额×费率 |  | 见表10.2.2-27
4 | 规费 |  | (1.1+2.1.1)×18.75% | 9692.81
5 | 税金 |  | (1+2+3+4)×9% | 22193.64
招标控制价合计 |  |  | 1+2+3+4+5 | 268790

## 8_表10_2_2-16 分部分项工程清单与计价表
【表10.2.2-16】
分部分项工程清单与计价表
单位(专业)工程名称:长广路住宅-道路 | [5 empty] | 标段: |  |  | 第1页 共3页
序号 | 项目编码 | 项目名称 | 项目特征 | 计量 单位 | 工程量 | 金 额 (元) |  |  |  |  | 备注
[6 empty] | 综合单价 | 合价 | 其中
[8 empty] | 人工费 | 机械费 | 暂估价
|  | 道路部分 |  |  |  |  | 35709.2 | 3158.9 | 25710.69
|  | 老路挖除 |  |  |  |  | 35709.2 | 3158.9 | 25710.69
1 | 04B032 | 切缝机切缝 | 切缝机切缝 | m | 300.00 | 6.7 | 2010 | 1251 | 69
2 | 041001001005 | 拆除路面 | 1.材质：混凝土类（无筋） 2.厚度：15CM 3.运距：自行考虑（包括场内驳运） | m2 | 571.00 | 27.65 | 15788.15 | 913.6 | 11996.71
3 | 041001003003 | 拆除基层 | 1.材质：水稳底基层 2.厚度：20CM 3.运距：自行考虑（包括场内驳运） | m2 | 571.00 | 31.05 | 17729.55 | 913.6 | 13578.38
4 | 041001005003 | 拆除侧、平（缘）石 | 1.材质：混凝土侧石拆除 2.运距：自行考虑（包括场内驳运） | m | 30.00 | 6.05 | 181.5 | 80.7 | 66.6
|  | 道路 |  |  |  |  | 165204.72 | 15473.45 | 4755.34
5 | 040202001004 | 路床（槽）整形 | 1.部位：路床（槽）整形 | m2 | 571.00 | 1.93 | 1102.03 | 165.59 | 736.59
6 | 040202011004 | 碎石 | 1.石料规格：碎石垫层 2.厚度：10CM | m2 | 571.00 | 25.99 | 14840.29 | 656.65 | 519.61
7 | 040203003001 | 透层、粘层 | 1.材料品种：粘层 2.喷油量：乳化沥青0.5L/m2 | m2 | 493.00 | 2.14 | 1055.02 | 14.79 | 19.72
8 | 040203006001 | 沥青混凝土 | 1.沥青品种：AC-10C型细粒式沥青混凝土 2.厚度：5CM | m2 | 493.00 | 66.81 | 32937.33 | 591.6 | 1390.26
9 | 040201021001 | 土工合成材料 | 1.材料品种、规格：玻纤格栅 | m2 | 493.00 | 12.51 | 6167.43 | 887.4
本页小计 | [6 empty] | 91811.3 | 5474.93 | 28376.87
【表10.2.2-16】
分部分项工程清单与计价表
单位(专业)工程名称:长广路住宅-道路 | [5 empty] | 标段: |  |  | 第2页 共3页
序号 | 项目编码 | 项目名称 | 项目特征 | 计量 单位 | 工程量 | 金 额 (元) |  |  |  |  | 备注
[6 empty] | 综合单价 | 合价 | 其中
[8 empty] | 人工费 | 机械费 | 暂估价
10 | 040204003001 | 现浇混凝土基层 | 1.混凝土强度等级：C25 5~40 2.厚度：20CM 3.其他：含割缝及养护 | m2 | 493.00 | 110.72 | 54584.96 | 2119.9 | 69.02
11 | 040203007007 | 水泥混凝土 | 1.混凝土强度等级：C30 5~40（含模板） 2.厚度：20CM 3.其他：养生及表面刻槽 | m2 | 78.00 | 126.3 | 9851.4 | 497.64 | 207.48
12 | 040204002001 | 人行道块料铺设 | 1.块料品种、规格：20*10*6cm透水砖 2.基础、垫层：材料品种、厚度：15cmC20砼基础 3.砂浆：3cm厚M10水泥砂浆 | m2 | 52.00 | 168.74 | 8774.48 | 1056.64 | 34.84
13 | 040204004002 | 安砌侧（平、缘）石 | 1.材料品种、规格：100*12*12花岗岩侧石（含模板） 2.基础、垫层：材料品种、厚度：15cmC20素砼垫层 3.其他：磨斜边 | m | 188.00 | 84.98 | 15976.24 | 4254.44 | 39.48
14 | 040204004003 | 安砌侧（平、缘）石 | 1.材料品种、规格：100*12*8花岗岩平石 2.基础、垫层：材料品种、厚度：2cmM10水泥砂浆垫层 | m | 213.00 | 36.38 | 7748.94 | 1192.8 | 17.04
15 | 041001008010 | 拆除混凝土结构 | 1、结构形式：混凝土类（有筋） 2、运距：自行考虑（包括场内驳运） | m3 | 10.00 | 416.66 | 4166.6 | 2373.2 | 972.9
16 | 041001008011 | 拆除混凝土结构 | 1、结构形式：混凝土类（无筋） 2、运距：自行考虑（包括场内驳运） | m3 | 10.00 | 300 | 3000 | 1662.8 | 748.4
17 | 04B033 | 垃圾房 | 垃圾房（按照环卫部门要求设置） | 座 | 1 | 5000 | 5000 |  |  | 5000
本页小计 | [6 empty] | 109102.62 | 13157.42 | 2089.16 | 5000
【表10.2.2-16】
分部分项工程清单与计价表
单位(专业)工程名称:长广路住宅-道路 | [5 empty] | 标段: |  |  | 第3页 共3页
序号 | 项目编码 | 项目名称 | 项目特征 | 计量 单位 | 工程量 | 金 额 (元) |  |  |  |  | 备注
[6 empty] | 综合单价 | 合价 | 其中
[8 empty] | 人工费 | 机械费 | 暂估价
合计 | [6 empty] | 200913.92 | 18632.35 | 30466.03 | 5000

## 8_表10_2_2-16 施工技术措施项目清单与计价表
【表10.2.2-16】
施工技术措施项目清单与计价表
单位(专业)工程名称:长广路住宅-道路 | [5 empty] | 标段: |  |  | 第1页 共1页
序号 | 项目编码 | 项目名称 | 项目特征 | 计量 单位 | 工程量 | 金 额 (元) |  |  |  |  | 备注
[6 empty] | 综合单价 | 合价 | 其中
[8 empty] | 人工费 | 机械费 | 暂估价
|  | [请输入分部名称,电子评标勿删] |  |  | 0 |  | 18906.47 | 3446.63 | 7819.07
1 | 041106001004 | 大型机械设备进出场及安拆 | 履带式挖掘机进出场费 | 项 | 1 | 17261.89 | 17261.89 | 2533 | 7740.5
2 | 040203007008 | 水泥混凝土 | 水泥混凝土路面 模板 | m2 | 24.10 | 68.24 | 1644.58 | 913.63 | 78.57
本页小计 | [6 empty] | 18906.47 | 3446.63 | 7819.07
合计 | [6 empty] | 18906.47 | 3446.63 | 7819.07

## 8_表10_2_2-20 施工组织(总价)措施项目清单与
【表10.2.2-20】
施工组织（总价）措施项目清单与计价表
工程名称:道路 |  |  | 标段: | 第1页 共1页
序号 | 项目编号 | 项目名称 | 计算基础 | 费率 (%) | 金额 (元) | 备注
1 | 041109001001 | 安全文明施工费 |  |  | 4399.24
1.1 |  | 安全文明施工基本费 | 定额人工费+定额机械费 | 8.51 | 4399.24
2 | Z04110900801 | 提前竣工增加费 | 定额人工费+定额机械费
3 | 041109003001 | 二次搬运费 | 定额人工费+定额机械费
4 | 041109004001 | 冬雨季施工增加费 | 定额人工费+定额机械费 | 0.13 | 67.2
5 | 041109005001 | 行车、行人干扰增加费 | 定额人工费+定额机械费 | 1.69 | 873.65
6 |  | 其他施工组织措施费 | 按相关规定计算
合 计 |  |  |  |  | 5340.09

## 8_表10_2_2-21 其他项目清单与计价汇总表
【表10.2.2-21】
其他项目清单与计价汇总表
工程名称:道路 |  | 标段: | 第1页 共1页
序号 | 项 目 名 称 | 金额(元) | 备注
1 | 暂列金额 | 11742.66 | 明细详见表10.2.2-22
1.1 | 标化工地增加费 |  | 明细详见表10.2.2-22
1.2 | 优质工程增加费 |  | 明细详见表10.2.2-22
1.3 | 其他暂列金额 | 11742.66 | 明细详见表10.2.2-22
2 | 暂估价
2.1 | 材料（设备）暂估价 |  | 明细详见表10.2.2-23
2.2 | 专业工程暂估价 |  | 明细详见表10.2.2-24
2.3 | 专项技术措施暂估价 |  | 明细详见表10.2.2-25
3 | 计日工 |  | 明细详见表10.2.2-26
4 | 总承包服务费 |  | 明细详见表10.2.2-27
合 计 |  | 11742.66 | 0

## 8_表10_2_2-22 暂列金额明细表
【表10.2.2-22】
暂列金额明细表
工程名称:道路 |  |  | 标段: | 第1页 共1页
序号 | 项 目 名 称 | 计量单位 | 暂定金额(元) | 备注
1 | 标化工地增加费 | 项
2 | 优质工程增加费 | 项
3 | 其他暂列金额 | 项 | 11742.66 | 估算比例一般不高于5%
3.1 | 其他暂列金额 | 项 | 11742.66
合计 |  |  | 11742.66 | -

## 8_表10_2_2-23 材料（工程设备）暂估单价表
【表10.2.2-23】
材料（工程设备）暂估单价表
单位(专业)工程名称:长广路住宅-道路 |  |  |  | 标段: |  | 第1页 共1页
序号 | 材料（工程设备）名称、规格、型号 | 计量 单位 | 数量 | 单价 | 合价 | 备注
1 | 垃圾房垃圾房（按照环卫部门要求设置） | 座 | 1 | 5000 | 5000
合计 |  |  |  |  | 5000

## 8_表10_2_2-24 专业工程暂估价表
【表10.2.2-24】
专业工程暂估价表
单位(专业)工程名称:长广路住宅-道路 |  | 标段: | 第1页 共1页
序号 | 工 程 名 称 | 工程内容 | 暂估金额(元) | 备注
1 | 围墙拆除重建
合计

## 8_表10_2_2-29 主要工日一览表
【表10.2.2-29】
主要工日一览表
工程名称:道路 |  |  | 标段: |  | 第1页 共1页
序号 | 工日名称（类别） | 单位 | 数 量 | 单价(元) | 合价（元） | 备注
1 | 一类人工 | 工日 | 2.152 | 138 | 296.98
2 | 一类人工 | 工日 | 0.639 | 138 | 88.18
3 | 二类人工 | 工日 | 136.938 | 149 | 20403.76
4 | 三类人工 | 工日 | 7.52 | 171 | 1285.92

## 8_表10_2_2-31 主要材料和工程设备一览表
【表10.2.2-31】
主要材料和工程设备一览表
工程名称:道路 |  |  |  | 标段: |  | 第1页 共1页
序号 | 名称、规格、型号 | 单位 | 数量 | 单价(元) | 合价（元） | 备注
1 | 镀锌铁丝综合 | kg | 17 | 4.42 | 75.14
2 | 铁件 | kg | 43.38 | 6.64 | 288.04
3 | 圆钉 | kg | 0.321 | 4.42 | 1.42
4 | 普通硅酸盐水泥PO 42.5综合 | kg | 177.174 | 0.57 | 101.17
5 | 黄砂净砂 | t | 2.788 | 180 | 501.84
6 | 碎石综合 | t | 102.986 | 129 | 13285.19
7 | 泵送商品混凝土C30 | m3 | 15.756 | 551 | 8681.56
8 | 非泵送商品混凝土C20 | m3 | 11.296 | 493 | 5568.93
9 | 非泵送商品混凝土C25 | m3 | 99.586 | 517 | 51485.96
10 | 细粒式沥青混凝土 | m3 | 24.897 | 1212 | 30175.16
11 | 柴油0# | kg | 24.65 | 7.88 | 194.24
12 | 电 | kW·h | 28.764 | 0.88 | 25.31
13 | 花岗岩侧石100*12*12 | m | 189.88 | 41.29 | 7839.2
14 | 花岗岩平石100*12*8 | m | 215.13 | 27.52 | 5921.07

## 8_表10_2_2-32 主要机械台班一览表
【表10.2.2-32】
主要机械台班一览表
工程名称:道路 |  |  |  | 标段: | 第1页 共2页
序号 | 机械名称、规格、型号 | 单位 | 数 量 | 单价(元) | 合价（元） | 备注
1 | 履带式推土机75kW | 台班 | 0.463 | 801.24 | 370.97
2 | 履带式推土机90kW | 台班 | 0.5 | 901.97 | 450.99
3 | 履带式推土机105kW | 台班 | 0.469 | 988.94 | 463.81
4 | 平地机90kW | 台班 | 0.348 | 683.8 | 237.96
5 | 履带式单斗液压挖掘机1m3 | 台班 | 0.5 | 1113.74 | 556.87
6 | 履带式单斗液压挖掘机1m3 | 台班 | 0.909 | 1113.74 | 1012.39
7 | 钢轮内燃压路机8t | 台班 | 0.16 | 425.4 | 68.06
8 | 钢轮内燃压路机12t | 台班 | 1.273 | 562.11 | 715.57
9 | 钢轮内燃压路机12t | 台班 | 0.5 | 562.11 | 281.06
10 | 钢轮内燃压路机15t | 台班 | 0.936 | 675.06 | 631.86
11 | 轮胎压路机26t | 台班 | 0.31 | 1023.7 | 317.35
12 | 手持式风动凿岩机 | 台班 | 14.38 | 12.61 | 181.33
13 | 汽车式沥青喷洒机4000L | 台班 | 0.025 | 736.53 | 18.41
14 | 沥青混凝土摊铺机8t | 台班 | 0.31 | 977.77 | 303.11
15 | 沥青混凝土摊铺机15t | 台班 | 0.5 | 2748.27 | 1374.14
16 | 混凝土路面刻槽机 | 台班 | 0.429 | 437.03 | 187.49
17 | 汽车式起重机8t | 台班 | 0.017 | 760.47 | 12.93
18 | 载货汽车4t | 台班 | 0.095 | 471.66 | 44.81
19 | 自卸汽车15t | 台班 | 0.452 | 974.96 | 440.68
20 | 自卸汽车15t | 台班 | 7.354 | 974.96 | 7169.86
21 | 平板拖车组40t | 台班 | 2 | 1269.36 | 2538.72
22 | 平板拖车组40t | 台班 | 2 | 1269.36 | 2538.72
23 | 灰浆搅拌机200L | 台班 | 0.184 | 170.09 | 31.3
24 | 灰浆搅拌机200L | 台班 | 0.123 | 170.09 | 20.92
25 | 混凝土切缝机7.5kW | 台班 | 1.875 | 36.03 | 67.56
26 | 混凝土切缝机7.5kW | 台班 | 0.714 | 36.03 | 25.73
27 | 木工圆锯机500mm | 台班 | 1.456 | 30.08 | 43.8
28 | 木工平刨床300mm | 台班 | 1.14 | 11.7 | 13.34
29 | 电动空气压缩机3m3/min | 台班 | 7.21 | 134.06 | 966.57
30 | 水泥混凝土真空吸水机 | 台班 | 0.271 | 16.92 | 4.59
【表10.2.2-32】
主要机械台班一览表
工程名称:道路 |  |  |  | 标段: | 第2页 共2页
序号 | 机械名称、规格、型号 | 单位 | 数 量 | 单价(元) | 合价（元） | 备注
31 | 履带式单头岩石破碎机105kW | 台班 | 11.443 | 1496.59 | 17125.48
32 | 混凝土振捣器平板式 | 台班 | 4.043 | 13.13 | 53.08
33 | 混凝土振捣器插入式 | 台班 | 1.045 | 5.08 | 5.31

## 9_表10_2_2-13 【不含单列】单位(专业)工程招
【表10.2.2-13】
单位（专业）工程招标控制价费用表
工程名称:书香园-排水 |  |  | 标段: | 第1页 共1页
序号 | 费用名称 |  | 计算公式 | 金额 (元) | 备注
1 | 分部分项工程费 |  | ∑(分部分项工程量×综合单价） | 246188.09 | 见表10.2.2-16
1.1 | 其中 | 人工费+机械费 | ∑分部分项（定额人工费+定额机械费） | 43900.41
2 | 措施项目费 |  | （2.1+2.2） | 24745.56
2.1 | 施工技术措施项目费 |  | ∑(技措项目工程量×综合单价） | 18935.16 | 见表10.2.2-16
2.1.1 | 其中 | 人工费+机械费 | ∑技措项目（定额人工费+定额机械费） | 12347.43
2.2 | 施工组织措施项目费 |  | (1.1+2.1.1)×10.33% | 5810.4 | 见表10.2.2-20
2.2.1 | 其中 | 安全文明施工基本费 | (1.1+2.1.1)×8.51% | 4786.69 | 见表10.2.2-20
3 | 其他项目费 |  | （3.1+3.2+3.3+3.4） | 14074.01
3.1 | 暂列金额 |  | 3.1.1+3.1.2+3.1.3 | 14074.01 | 见表10.2.2-21
3.1.1 | 其中 | 标化工地增加费 | 按招标文件规定额度列计 |  | 见表10.2.2-22
3.1.2 |  | 优质工程增加费 | 按招标文件规定额度列计 |  | 见表10.2.2-22
3.1.3 |  | 其他暂列金额 | 按招标文件规定额度列计 | 14074.01 | 见表10.2.2-22
3.2 | 暂估价 |  | 3.2.1+3.2.2+3.2.3 |  | 见表10.2.2-21
3.2.1 | 其中 | 材料（工程设备）暂估价 | 按招标文件规定额度列计 (或计入综合单价) |  | 见表10.2.2-23
3.2.2 |  | 专业工程暂估价 | 按招标文件规定额度列计 |  | 见表10.2.2-24
3.2.3 |  | 专项技术措施暂估价 | 按招标文件规定额度列计 |  | 见表10.2.2-25
3.3 | 计日工 |  | ∑计日工(暂估数量×综合单价） |  | 见表10.2.2-21
3.4 | 施工总承包服务费 |  | 3.4.1+3.4.2 |  | 见表10.2.2-21
3.4.1 | 其中 | 专业发包工程管理费 | ∑专业发包工程（暂估金额×费率） |  | 见表10.2.2-27
3.4.2 |  | 甲供材料设备管理费 | 甲供材料暂估金额×费率+甲供设备暂估金额×费率 |  | 见表10.2.2-27
4 | 规费 |  | (1.1+2.1.1)×18.75% | 10546.47
5 | 税金 |  | (1+2+3+4)×9% | 26599.87
招标控制价合计 |  |  | 1+2+3+4+5 | 322154

## 9_表10_2_2-16 分部分项工程清单与计价表
【表10.2.2-16】
分部分项工程清单与计价表
单位(专业)工程名称:书香园-排水 | [5 empty] | 标段: |  |  | 第1页 共8页
序号 | 项目编码 | 项目名称 | 项目特征 | 计量 单位 | 工程量 | 金 额 (元) |  |  |  |  | 备注
[6 empty] | 综合单价 | 合价 | 其中
[8 empty] | 人工费 | 机械费 | 暂估价
|  | 排水部分 |  |  |  |  | 246188.09 | 41125.36 | 7915.25
|  | 雨污水工程 |  |  |  |  | 226858.46 | 39316.83 | 7212.01
|  | 土方部分 |  |  |  |  | 28393.46 | 6409 | 4577.72
1 | 040101002005 | 挖沟槽土方 | 1.土壤类别：三类土 2.挖土深度：2M 内 | m3 | 238.52 | 7.41 | 1767.43 | 923.07 | 505.66
2 | 040103001013 | 回填方 | 1.密实度要求：符合设计要求 2.填方材料品种：原土回填 3.填方来源、运距：自行考虑（包括场内驳运） | m3 | 91.48 | 14.37 | 1314.57 | 836.13 | 218.64
3 | 040103001014 | 回填方 | 1.填方材料品种：石粉回填至管顶30cm | m3 | 78.43 | 178.74 | 14018.58 | 2432.9 | 38.43
4 | 040103001015 | 回填方 | 1.填方材料品种：毛砂回填至1/3管 | m3 | 10.90 | 317.71 | 3463.04 | 338.12 | 5.34
5 | 040103002007 | 余方弃置 | 1.废弃料品种：沟槽土方 2.运距：自行考虑（包括场内驳运） | m3 | 147.04 | 46.37 | 6818.24 | 1752.72 | 3802.45
6 | 040501004043 | 塑料管（第一节管道与检查井连接） | 第一节管道与检查井连接 | 项 | 1 | 1011.6 | 1011.6 | 126.06 | 7.2
|  | 管网部分 |  |  |  |  | 61176.25 | 11106.68 | 179.58
7 | 040501004044 | 塑料管 | 1.材质及规格：De50防紫外线UPVC排水立管 2.连接形式：粘接 3.管道检验及试验要求：吹扫、冲洗 | m | 66.00 | 9.25 | 610.5 | 182.82
本页小计 | [6 empty] | 29003.96 | 6591.82 | 4577.72
【表10.2.2-16】
分部分项工程清单与计价表
单位(专业)工程名称:书香园-排水 | [5 empty] | 标段: |  |  | 第2页 共8页
序号 | 项目编码 | 项目名称 | 项目特征 | 计量 单位 | 工程量 | 金 额 (元) |  |  |  |  | 备注
[6 empty] | 综合单价 | 合价 | 其中
[8 empty] | 人工费 | 机械费 | 暂估价
8 | 040501004045 | 塑料管 | 1.材质及规格：De75防紫外线UPVC排水立管 2.连接形式：粘接 3.管道检验及试验要求：吹扫、冲洗 | m | 439.00 | 15.09 | 6624.51 | 1870.14
9 | 040501004046 | 塑料管 | 1.材质及规格：De110防紫外线UPVC排水立管 2.连接形式：粘接 3.管道检验及试验要求：吹扫、冲洗 | m | 481.00 | 23.83 | 11462.23 | 2255.89
10 | 040501004047 | 塑料管 | 1.材质及规格：De110防紫外线UPVC排水出户管 2.连接形式：粘接 3.管道检验及试验要求：吹扫、冲洗 | m | 79.00 | 23.83 | 1882.57 | 370.51
11 | 040501004048 | 塑料管 | 1.材质及规格：De160防紫外线UPVC排水立管 2.连接形式：粘接 3.管道检验及试验要求：吹扫、冲洗 | m | 167.00 | 43.75 | 7306.25 | 1202.4 | 5.01
12 | 040501004049 | 塑料管 | 1.材质及规格：De160防紫外线UPVC排水出户管 2.连接形式：粘接 3.管道检验及试验要求：吹扫、冲洗 | m | 79.00 | 43.75 | 3456.25 | 568.8 | 2.37
13 | 040501004050 | 塑料管 | 1、垫层、基础材质及厚度：15cm砂石垫层；10cm毛砂垫层 2、材质及规格：HDPE双壁波纹管D200（环刚度大于等于8KN/M） 3、连接形式：胶圈接口 4、管道检验及试验要求：闭水试验 | m | 90.00 | 117.48 | 10573.2 | 1625.4 | 51.3
本页小计 | [6 empty] | 41305.01 | 7893.14 | 58.68
【表10.2.2-16】
分部分项工程清单与计价表
单位(专业)工程名称:书香园-排水 | [5 empty] | 标段: |  |  | 第3页 共8页
序号 | 项目编码 | 项目名称 | 项目特征 | 计量 单位 | 工程量 | 金 额 (元) |  |  |  |  | 备注
[6 empty] | 综合单价 | 合价 | 其中
[8 empty] | 人工费 | 机械费 | 暂估价
14 | 040501004051 | 塑料管 | 1、垫层、基础材质及厚度：100厚c15砼垫层，c30砼满包加固500*500mm（含模板） 2、材质及规格：HDPE双壁波纹管D200（环刚度大于等于8KN/M） 3、连接形式：胶圈接口 4、管道检验及试验要求：闭水试验 | m | 34.00 | 281.44 | 9568.96 | 1719.04 | 74.46
15 | 040501004052 | 塑料管 | 1、垫层、基础材质及厚度：15cm砂石垫层；10cm毛砂垫层 2、材质及规格：HDPE双壁波纹管D300（环刚度大于等于8KN/M） 3、连接形式：胶圈接口 4、管道检验及试验要求：闭水试验 | m | 36.00 | 135.03 | 4861.08 | 575.28 | 15.84
16 | 040501004053 | 塑料管 | 1、垫层、基础材质及厚度：100厚c15砼垫层，c30砼满包加固700*700mm（含模板） 2、材质及规格：HDPE双壁波纹管D400（环刚度大于等于8KN/M） 3、连接形式：胶圈接口 4、管道检验及试验要求：闭水试验 | m | 10.00 | 483.07 | 4830.7 | 736.4 | 30.6
|  | 检查井部分 |  |  |  |  | 137288.75 | 21801.15 | 2454.71
本页小计 | [6 empty] | 19260.74 | 3030.72 | 120.9
【表10.2.2-16】
分部分项工程清单与计价表
单位(专业)工程名称:书香园-排水 | [5 empty] | 标段: |  |  | 第4页 共8页
序号 | 项目编码 | 项目名称 | 项目特征 | 计量 单位 | 工程量 | 金 额 (元) |  |  |  |  | 备注
[6 empty] | 综合单价 | 合价 | 其中
[8 empty] | 人工费 | 机械费 | 暂估价
17 | 040504009005 | 雨水口 | 1.雨水篦子及圈口材质、型号、规格：380*680mm单篦式雨水口，平均井深H=1.0m(含模板) 2.垫层、基础材质及厚度：10cmC20砼底板 3.混凝土强度等级：380*680球墨铸铁雨箅 4.砌筑材料品种、规格：MU15混凝土标准砖 5.砂浆强度等级及配合比：M10水泥砂浆砌筑 6.抹灰：20mm1:2水泥砂浆井壁内侧抹灰 | 座 | 1 | 1086.25 | 1086.25 | 273.99 | 19.83
18 | 040504001013 | 砌筑井 | 1.尺寸、规格：500*500砖砌检查井，平均井深H=1.3m（含模板） 2.垫层、基础材质及厚度：10cm碎石垫层，10cmC30砼底板 3.砌筑材料品种、规格、强度等级：M10水泥砂浆砌筑MU15标准砖 4.勾缝、抹面要求：20mm1:2水泥砂浆井壁内外抹面 5.井盖、井圈材质及规格：500*500球墨铸铁井盖 6.踏步材质、规格：聚乙烯防护网 | 座 | 40 | 1402.24 | 56089.6 | 13362.4 | 964
本页小计 | [6 empty] | 57175.85 | 13636.39 | 983.83
【表10.2.2-16】
分部分项工程清单与计价表
单位(专业)工程名称:书香园-排水 | [5 empty] | 标段: |  |  | 第5页 共8页
序号 | 项目编码 | 项目名称 | 项目特征 | 计量 单位 | 工程量 | 金 额 (元) |  |  |  |  | 备注
[6 empty] | 综合单价 | 合价 | 其中
[8 empty] | 人工费 | 机械费 | 暂估价
19 | 040504001014 | 砌筑井 | 1.尺寸、规格：φ700砖砌检查井，平均井深H=1.5m（含模板） 2.垫层、基础材质及厚度：10cm碎石垫层，10cmC30砼底板 3.砌筑材料品种、规格、强度等级：M10水泥砂浆砌筑MU15标准砖 4.勾缝、抹面要求：20mm1:2水泥砂浆井壁内外抹面 5.井盖、井圈材质及规格：φ700球墨铸铁井盖 6.踏步材质、规格：聚乙烯防护网 | 座 | 2 | 2198.06 | 4396.12 | 837.12 | 67.98
20 | 040504001015 | 砌筑井 | 1.尺寸、规格：1100*1100砖砌交汇井，平均井深H=1.9m（含模板） 2.垫层、基础材质及厚度：10cmC15素砼垫层，25cmC30钢筋砼底板 3.砌筑材料品种、规格、强度等级：M10水泥砂浆砌筑MU20标准砖 4.勾缝、抹面要求：20mm1:2水泥砂浆井壁内外抹面 5.井盖、井圈材质及规格：φ700球墨铸铁井盖,C30砼井圈,C15砼井圈垫层，C30钢筋混凝土井室盖板 6.踏步材质、规格：聚乙烯防护网 | 座 | 3 | 6270.85 | 18812.55 | 3724.65 | 235.05
21 | 040901001006 | 现浇构件钢筋 | 1.普通钢筋制作、安装 圆钢 | t | 0.040 | 6421.54 | 256.86 | 47.2 | 1.75
22 | 040901002006 | 预制构件钢筋 | 1.钢筋种类：HRB400 | t | 0.112 | 5725.9 | 641.3 | 89.85 | 3.11
23 | 040901001007 | 现浇构件钢筋 | 1.钢筋种类：HRB400 | t | 0.285 | 5725.9 | 1631.88 | 228.63 | 7.92
本页小计 | [6 empty] | 25738.71 | 4927.45 | 315.81
【表10.2.2-16】
分部分项工程清单与计价表
单位(专业)工程名称:书香园-排水 | [5 empty] | 标段: |  |  | 第6页 共8页
序号 | 项目编码 | 项目名称 | 项目特征 | 计量 单位 | 工程量 | 金 额 (元) |  |  |  |  | 备注
[6 empty] | 综合单价 | 合价 | 其中
[8 empty] | 人工费 | 机械费 | 暂估价
24 | 040504008006 | 整体化粪池 | 1.4立方玻璃钢化粪池 2.碎石垫层，C20砼化粪池井周边硬化，D500铸铁井盖 | 座 | 6 | 8234.65 | 49407.9 | 1991.22 | 705.6
25 | 040601018004 | 预制混凝土板 | C30预制混凝土化粪池盖板（含模板） | m3 | 2.16 | 1018.36 | 2199.66 | 471.96 | 230.26
26 | 041001008012 | 拆除混凝土结构 | 1、结构形式：混凝土类（有筋） 2、运距：自行考虑（包括场内驳运） | m3 | 2.16 | 416.66 | 899.99 | 512.61 | 210.15
27 | 040901002007 | 预制构件钢筋 | 1.钢筋种类：HRB400 | t | 0.326 | 5725.9 | 1866.64 | 261.52 | 9.06
|  | 其他 |  |  |  |  | 15732.48 | 1086.93 | 378.11
28 | 04B034 | 小区现状强弱电、给水井盖改造 | 小区强弱电及给排水井盖2*450*900 | 块 | 18 | 65.58 | 1180.44 | 268.56 | 130.68
29 | 040303001004 | 混凝土垫层 | 1.c15素混凝土填充井室 | m3 | 19.97 | 532.15 | 10627.04 | 818.37 | 247.43
30 | 04B035 | 现状排水井拆除 | 现状排水井拆除 | 座 | 15 | 150 | 2250 |  |  | 2250
31 | 04B036 | 不锈钢标识牌 | φ8砖砌雨污水检查井及雨水口不锈钢标识牌 | 个 | 46 | 25 | 1150
32 | 04B037 | 不锈钢标识牌 | 10*5玻璃钢化粪池、隔油池不锈钢标识牌 | 个 | 9 | 25 | 225
33 | 04B038 | 立管标识 | 立管标识 | 个 | 100 | 3 | 300
|  | 绿化拆除修复 |  |  |  |  | 3597.15 | 721.6 | 325.13
34 | 040101001003 | 挖一般土方 | 1.土壤类别：一、二类土（清表） 2.挖土深度：30cm | m3 | 7.80 | 4.53 | 35.33 | 3.12 | 25.74
本页小计 | [6 empty] | 70142 | 4327.36 | 1558.92 | 2250
【表10.2.2-16】
分部分项工程清单与计价表
单位(专业)工程名称:书香园-排水 | [5 empty] | 标段: |  |  | 第7页 共8页
序号 | 项目编码 | 项目名称 | 项目特征 | 计量 单位 | 工程量 | 金 额 (元) |  |  |  |  | 备注
[6 empty] | 综合单价 | 合价 | 其中
[8 empty] | 人工费 | 机械费 | 暂估价
35 | 040103002008 | 余方弃置 | 1.废弃料品种：废弃土方 2.运距：自行考虑（包括场内驳运） | m3 | 7.80 | 29.32 | 228.7 |  | 187.43
36 | 050101010003 | 整理绿化用地 | 整理绿化用地 | m2 | 26.00 | 5.23 | 135.98 | 109.2
37 | 050101009003 | 种植土回（换）填 | 1、回填土质要求：种植土 2、回填厚度：30cm | m3 | 7.80 | 61.47 | 479.47 | 161.46
38 | 050102007007 | 栽植色带 | 1、苗木、花卉种类：红花继木小毛球 2、株高或蓬径：H50-60P50-60 3、单位面积株数：25株/m2 4、养护期：二年 | m2 | 5.20 | 145.36 | 755.87 | 116.22 | 29.07
39 | 050102007008 | 栽植色带 | 1、苗木、花卉种类：红叶石楠小毛球 2、株高或蓬径：H50-60P50-60 3、单位面积株数：25株/m2 4、养护期：二年 | m2 | 5.20 | 159.86 | 831.27 | 116.22 | 29.07
40 | 050102007009 | 栽植色带 | 1、苗木、花卉种类：金森女贞小毛球 2、株高或蓬径：H50-60P50-60 3、单位面积株数：25株/m2 4、养护期：二年 | m2 | 5.20 | 152.61 | 793.57 | 116.22 | 29.07
41 | 050102008003 | 栽植花卉 | 1、花卉种类：麦冬草 2、单位面积株数：36丛/m2 3、养护期：二年 | m2 | 5.20 | 32.35 | 168.22 | 34.94 | 10.19
42 | 050102012003 | 铺种草皮 | 1、草皮种类：马尼拉草皮 2、铺种方式：满铺 3、养护期：二年 | m2 | 5.20 | 32.45 | 168.74 | 64.22 | 14.56
本页小计 | [6 empty] | 3561.82 | 718.48 | 299.39
【表10.2.2-16】
分部分项工程清单与计价表
单位(专业)工程名称:书香园-排水 | [5 empty] | 标段: |  |  | 第8页 共8页
序号 | 项目编码 | 项目名称 | 项目特征 | 计量 单位 | 工程量 | 金 额 (元) |  |  |  |  | 备注
[6 empty] | 综合单价 | 合价 | 其中
[8 empty] | 人工费 | 机械费 | 暂估价
合计 | [6 empty] | 246188.09 | 41125.36 | 7915.25 | 2250

## 9_表10_2_2-16 施工技术措施项目清单与计价表
【表10.2.2-16】
施工技术措施项目清单与计价表
单位(专业)工程名称:书香园-排水 | [5 empty] | 标段: |  |  | 第1页 共1页
序号 | 项目编码 | 项目名称 | 项目特征 | 计量 单位 | 工程量 | 金 额 (元) |  |  |  |  | 备注
[6 empty] | 综合单价 | 合价 | 其中
[8 empty] | 人工费 | 机械费 | 暂估价
|  | [请输入分部名称,电子评标勿删] |  |  | 0 |  | 18935.16 | 11099.73 | 2933.7
1 | 011701002013 | 外脚手架 | 1、外墙脚手架 高度7m以内 | m2 | 770.00 | 7.09 | 5459.3 | 3272.5 | 900.9
2 | 011701002014 | 外脚手架 | 1、外墙脚手架 高度13m以内 | m2 | 770.00 | 7.95 | 6121.5 | 3542 | 977.9
3 | 011701002015 | 外脚手架 | 1、外墙脚手架 高度20m以内 | m2 | 770.00 | 9.14 | 7037.8 | 4042.5 | 1054.9
4 | 041101005004 | 井字架 | 井字架2米内 | 座 | 3 | 105.52 | 316.56 | 242.73
本页小计 | [6 empty] | 18935.16 | 11099.73 | 2933.7
合计 | [6 empty] | 18935.16 | 11099.73 | 2933.7

## 9_表10_2_2-20 施工组织(总价)措施项目清单与
【表10.2.2-20】
施工组织（总价）措施项目清单与计价表
工程名称:排水 |  |  | 标段: | 第1页 共1页
序号 | 项目编号 | 项目名称 | 计算基础 | 费率 (%) | 金额 (元) | 备注
1 | 041109001001 | 安全文明施工费 |  |  | 4786.69
1.1 |  | 安全文明施工基本费 | 定额人工费+定额机械费 | 8.51 | 4786.69
2 | Z04110900801 | 提前竣工增加费 | 定额人工费+定额机械费
3 | 041109003001 | 二次搬运费 | 定额人工费+定额机械费
4 | 041109004001 | 冬雨季施工增加费 | 定额人工费+定额机械费 | 0.13 | 73.12
5 | 041109005001 | 行车、行人干扰增加费 | 定额人工费+定额机械费 | 1.69 | 950.59
6 |  | 其他施工组织措施费 | 按相关规定计算
合 计 |  |  |  |  | 5810.4

## 9_表10_2_2-21 其他项目清单与计价汇总表
【表10.2.2-21】
其他项目清单与计价汇总表
工程名称:排水 |  | 标段: | 第1页 共1页
序号 | 项 目 名 称 | 金额(元) | 备注
1 | 暂列金额 | 14074.01 | 明细详见表10.2.2-22
1.1 | 标化工地增加费 |  | 明细详见表10.2.2-22
1.2 | 优质工程增加费 |  | 明细详见表10.2.2-22
1.3 | 其他暂列金额 | 14074.01 | 明细详见表10.2.2-22
2 | 暂估价
2.1 | 材料（设备）暂估价 |  | 明细详见表10.2.2-23
2.2 | 专业工程暂估价 |  | 明细详见表10.2.2-24
2.3 | 专项技术措施暂估价 |  | 明细详见表10.2.2-25
3 | 计日工 |  | 明细详见表10.2.2-26
4 | 总承包服务费 |  | 明细详见表10.2.2-27
合 计 |  | 14074.01 | 0

## 9_表10_2_2-22 暂列金额明细表
【表10.2.2-22】
暂列金额明细表
工程名称:排水 |  |  | 标段: | 第1页 共1页
序号 | 项 目 名 称 | 计量单位 | 暂定金额(元) | 备注
1 | 标化工地增加费 | 项
2 | 优质工程增加费 | 项
3 | 其他暂列金额 | 项 | 14074.01 | 估算比例一般不高于5%
3.1 | 其他暂列金额 | 项 | 14074.01
合计 |  |  | 14074.01 | -

## 9_表10_2_2-23 材料（工程设备）暂估单价表
【表10.2.2-23】
材料（工程设备）暂估单价表
单位(专业)工程名称:书香园-排水 |  |  |  | 标段: |  | 第1页 共1页
序号 | 材料（工程设备）名称、规格、型号 | 计量 单位 | 数量 | 单价 | 合价 | 备注
1 | 现状排水井拆除 | 座 | 15 | 150 | 2250
合计 |  |  |  |  | 2250

## 9_表10_2_2-24 专业工程暂估价表
【表10.2.2-24】
专业工程暂估价表
单位(专业)工程名称:书香园-排水 |  | 标段: | 第1页 共1页
序号 | 工 程 名 称 | 工程内容 | 暂估金额(元) | 备注
合计

## 9_表10_2_2-29 主要工日一览表
【表10.2.2-29】
主要工日一览表
工程名称:排水 |  |  | 标段: |  | 第1页 共1页
序号 | 工日名称（类别） | 单位 | 数 量 | 单价(元) | 合价（元） | 备注
1 | 一类人工 | 工日 | 12.508 | 138 | 1726.1
2 | 一类人工 | 工日 | 18.402 | 138 | 2539.48
3 | 二类人工 | 工日 | 321.877 | 149 | 47959.67

## 9_表10_2_2-31 主要材料和工程设备一览表
【表10.2.2-31】
主要材料和工程设备一览表
工程名称:排水 |  |  |  | 标段: |  | 第1页 共2页
序号 | 名称、规格、型号 | 单位 | 数量 | 单价(元) | 合价（元） | 备注
1 | 热轧带肋钢筋HRB400综合 | t | 0.738 | 4573 | 3374.87
2 | 镀锌铁丝φ0.7-1.0 | kg | 0.002 | 4.42 | 0.01
3 | 镀锌铁丝φ0.7-1.0 | kg | 3.538 | 4.42 | 15.64
4 | 镀锌铁丝8# | kg | 1.617 | 4.42 | 7.15
5 | 预埋铁件 | kg | 2.403 | 6.64 | 15.96
6 | 镀锌铁丝18# | kg | 7.939 | 4.42 | 35.09
7 | 普通硅酸盐水泥PO 42.5综合 | kg | 7675.612 | 0.57 | 4382.77
8 | 黄砂毛砂 | t | 48.589 | 157 | 7628.47
9 | 黄砂净砂 | t | 29.927 | 180 | 5386.86
10 | 砂砾石 | t | 35.141 | 96.88 | 3404.28
11 | 石屑 | t | 138.037 | 78.75 | 10870.41
12 | 碎石综合 | t | 17.941 | 129 | 2314.39
13 | 混凝土实心砖240×115×53 MU10 | 千块 | 24.924 | 504.4 | 12571.67
14 | 混凝土实心砖240×115×53 MU15 | 千块 | 0.403 | 504.4 | 203.27
15 | 非泵送商品混凝土C15 | m3 | 30.242 | 460 | 13911.32
16 | 非泵送商品混凝土C20 | m3 | 7.155 | 493 | 3527.42
17 | 非泵送商品混凝土C30 | m3 | 23.836 | 546 | 13014.46
18 | 水 | m3 | 1.39 | 5.73 | 7.96
19 | 脚手架钢管 | kg | 132.939 | 5.31 | 705.91
20 | 铸铁检查井盖φ700 重型 | 套 | 2 | 916 | 1832
21 | 铸铁检查井盖500*500 | 套 | 40 | 346.67 | 13866.8
22 | 球墨铸铁雨箅380*680mm | 套 | 1 | 302 | 302
23 | 10*5玻璃钢化粪池不锈钢标识牌 | 个 | 9 | 25 | 225
24 | φ8砖砌污水检查井不锈钢标识牌 | 个 | 46 | 25 | 1150
25 | 聚乙烯防护网 | 只 | 45 | 51 | 2295
26 | 防紫外线UPVC排水立管De50 | m | 65.538 | 5.23 | 342.76
27 | 防紫外线UPVC排水立管De75 | m | 435.927 | 9.06 | 3949.5
28 | 防紫外线UPVC排水出户管De110 | m | 78.447 | 16.65 | 1306.14
【表10.2.2-31】
主要材料和工程设备一览表
工程名称:排水 |  |  |  | 标段: |  | 第2页 共2页
序号 | 名称、规格、型号 | 单位 | 数量 | 单价(元) | 合价（元） | 备注
29 | 防紫外线UPVC排水立管De110 | m | 477.633 | 16.65 | 7952.59
30 | 防紫外线UPVC排水出户管De160 | m | 78.447 | 33.4 | 2620.13
31 | 防紫外线UPVC排水立管De160 | m | 165.831 | 33.4 | 5538.76
32 | 种植土 | m3 | 7.956 | 35 | 278.46
33 | 立管标识 | 个 | 100 | 3 | 300
34 | 红花继木小毛球H50-60P50-60 | 株 | 136.5 | 4.04 | 551.46
35 | 红叶石楠小毛球H50-60P50-60 | 株 | 136.5 | 4.59 | 626.54
36 | 金森女贞小毛球H50-60P50-60 | 株 | 136.5 | 4.31 | 588.32
37 | 麦冬草 | m2 | 5.46 | 16.97 | 92.66
38 | 马尼拉草皮 | m2 | 5.46 | 11.47 | 62.63

## 9_表10_2_2-32 主要机械台班一览表
【表10.2.2-32】
主要机械台班一览表
工程名称:排水 |  |  |  | 标段: | 第1页 共2页
序号 | 机械名称、规格、型号 | 单位 | 数 量 | 单价(元) | 合价（元） | 备注
1 | 履带式推土机105kW | 台班 | 0.05 | 988.94 | 49.45
2 | 轮胎式装载机1.5m3 | 台班 | 0.347 | 775.12 | 268.97
3 | 履带式单斗液压挖掘机1m3 | 台班 | 0.447 | 1113.74 | 497.84
4 | 电动夯实机250N·m | 台班 | 10.107 | 29.99 | 303.11
5 | 电动夯实机250N·m | 台班 | 0.311 | 29.99 | 9.33
6 | 手持式风动凿岩机 | 台班 | 1.858 | 12.61 | 23.43
7 | 履带式电动起重机5t | 台班 | 0.931 | 256.16 | 238.48
8 | 汽车式起重机8t | 台班 | 0.929 | 760.47 | 706.48
9 | 汽车式起重机8t | 台班 | 0.044 | 760.47 | 33.46
10 | 汽车式起重机8t | 台班 | 0.11 | 760.47 | 83.65
11 | 载货汽车4t | 台班 | 6.214 | 471.66 | 2930.9
12 | 载货汽车5t | 台班 | 0.107 | 487.78 | 52.19
13 | 载货汽车5t | 台班 | 0.329 | 487.78 | 160.48
14 | 载货汽车5t | 台班 | 0.029 | 487.78 | 14.15
15 | 载货汽车8t | 台班 | 0.008 | 526.13 | 4.21
16 | 载货汽车8t | 台班 | 0.004 | 526.13 | 2.1
17 | 载货汽车8t | 台班 | 0.003 | 526.13 | 1.58
18 | 自卸汽车15t | 台班 | 0.049 | 974.96 | 47.77
19 | 自卸汽车15t | 台班 | 3.624 | 974.96 | 3533.26
20 | 自卸汽车15t | 台班 | 0.192 | 974.96 | 187.19
21 | 机动翻斗车1t | 台班 | 0.119 | 228.82 | 27.23
22 | 机动翻斗车1t | 台班 | 2.59 | 228.82 | 592.64
23 | 机动翻斗车1t | 台班 | 0.025 | 228.82 | 5.72
24 | 洒水车4000L | 台班 | 0.205 | 548.06 | 112.35
25 | 双锥反转出料混凝土搅拌机500L | 台班 | 0.043 | 235.62 | 10.13
26 | 灰浆搅拌机200L | 台班 | 0.028 | 170.09 | 4.76
27 | 灰浆搅拌机200L | 台班 | 0.281 | 170.09 | 47.8
28 | 灰浆搅拌机200L | 台班 | 3.21 | 170.09 | 545.99
29 | 干混砂浆罐式搅拌机20000L | 台班 | 0.001 | 211.41 | 0.21
30 | 钢筋调直机14mm | 台班 | 0.006 | 39.74 | 0.24
【表10.2.2-32】
主要机械台班一览表
工程名称:排水 |  |  |  | 标段: | 第2页 共2页
序号 | 机械名称、规格、型号 | 单位 | 数 量 | 单价(元) | 合价（元） | 备注
31 | 钢筋切断机40mm | 台班 | 0.033 | 46.85 | 1.55
32 | 钢筋切断机40mm | 台班 | 0.036 | 46.85 | 1.69
33 | 钢筋弯曲机40mm | 台班 | 0.082 | 27.99 | 2.3
34 | 钢筋弯曲机40mm | 台班 | 0.084 | 27.99 | 2.35
35 | 木工圆锯机500mm | 台班 | 0.351 | 30.08 | 10.56
36 | 木工压刨床单面600mm | 台班 | 0.004 | 34.46 | 0.14
37 | 直流弧焊机32kW | 台班 | 0.063 | 106.95 | 6.74
38 | 直流弧焊机32kW | 台班 | 0.065 | 106.95 | 6.95
39 | 电动空气压缩机3m3/min | 台班 | 0.931 | 134.06 | 124.81
40 | 混凝土振捣器平板式 | 台班 | 0.009 | 13.13 | 0.12
41 | 混凝土振捣器平板式 | 台班 | 5.964 | 13.13 | 78.31
42 | 混凝土振捣器插入式 | 台班 | 1.651 | 5.08 | 8.39
43 | 汽车式起重机5t | 台班 | 0.088 | 447.73 | 39.4
44 | 汽车式起重机5t | 台班 | 0.156 | 447.73 | 69.85

## 10_表10_2_2-13 【不含单列】单位(专业)工程
【表10.2.2-13】
单位（专业）工程招标控制价费用表
工程名称:书香园-道路 |  |  | 标段: | 第1页 共1页
序号 | 费用名称 |  | 计算公式 | 金额 (元) | 备注
1 | 分部分项工程费 |  | ∑(分部分项工程量×综合单价） | 105480.8 | 见表10.2.2-16
1.1 | 其中 | 人工费+机械费 | ∑分部分项（定额人工费+定额机械费） | 25412.35
2 | 措施项目费 |  | （2.1+2.2） | 17620.38
2.1 | 施工技术措施项目费 |  | ∑(技措项目工程量×综合单价） | 14254.2 | 见表10.2.2-16
2.1.1 | 其中 | 人工费+机械费 | ∑技措项目（定额人工费+定额机械费） | 7174.11
2.2 | 施工组织措施项目费 |  | (1.1+2.1.1)×10.33% | 3366.18 | 见表10.2.2-20
2.2.1 | 其中 | 安全文明施工基本费 | (1.1+2.1.1)×8.51% | 2773.11 | 见表10.2.2-20
3 | 其他项目费 |  | （3.1+3.2+3.3+3.4） | 6460.56
3.1 | 暂列金额 |  | 3.1.1+3.1.2+3.1.3 | 6460.56 | 见表10.2.2-21
3.1.1 | 其中 | 标化工地增加费 | 按招标文件规定额度列计 |  | 见表10.2.2-22
3.1.2 |  | 优质工程增加费 | 按招标文件规定额度列计 |  | 见表10.2.2-22
3.1.3 |  | 其他暂列金额 | 按招标文件规定额度列计 | 6460.56 | 见表10.2.2-22
3.2 | 暂估价 |  | 3.2.1+3.2.2+3.2.3 |  | 见表10.2.2-21
3.2.1 | 其中 | 材料（工程设备）暂估价 | 按招标文件规定额度列计 (或计入综合单价) |  | 见表10.2.2-23
3.2.2 |  | 专业工程暂估价 | 按招标文件规定额度列计 |  | 见表10.2.2-24
3.2.3 |  | 专项技术措施暂估价 | 按招标文件规定额度列计 |  | 见表10.2.2-25
3.3 | 计日工 |  | ∑计日工(暂估数量×综合单价） |  | 见表10.2.2-21
3.4 | 施工总承包服务费 |  | 3.4.1+3.4.2 |  | 见表10.2.2-21
3.4.1 | 其中 | 专业发包工程管理费 | ∑专业发包工程（暂估金额×费率） |  | 见表10.2.2-27
3.4.2 |  | 甲供材料设备管理费 | 甲供材料暂估金额×费率+甲供设备暂估金额×费率 |  | 见表10.2.2-27
4 | 规费 |  | (1.1+2.1.1)×18.75% | 6109.96
5 | 税金 |  | (1+2+3+4)×9% | 12210.45
招标控制价合计 |  |  | 1+2+3+4+5 | 147882

## 10_表10_2_2-16 分部分项工程清单与计价表
【表10.2.2-16】
分部分项工程清单与计价表
单位(专业)工程名称:书香园-道路 | [5 empty] | 标段: |  |  | 第1页 共2页
序号 | 项目编码 | 项目名称 | 项目特征 | 计量 单位 | 工程量 | 金 额 (元) |  |  |  |  | 备注
[6 empty] | 综合单价 | 合价 | 其中
[8 empty] | 人工费 | 机械费 | 暂估价
|  | 道路部分 |  |  |  |  | 105480.8 | 9112.7 | 20882.55
|  | 老路挖除 |  |  |  |  | 23939.5 | 2066 | 17290.15
1 | 04B039 | 切缝机切缝 | 切缝机切缝 | m | 200.00 | 6.7 | 1340 | 834 | 46
2 | 041001001006 | 拆除路面 | 1.材质：混凝土类（无筋） 2.厚度：15CM 3.运距：自行考虑（包括场内驳运） | m2 | 385.00 | 27.65 | 10645.25 | 616 | 8088.85
3 | 041001003004 | 拆除基层 | 1.材质：水稳底基层 2.厚度：20CM 3.运距：自行考虑（包括场内驳运） | m2 | 385.00 | 31.05 | 11954.25 | 616 | 9155.3
|  | 路面工程 |  |  |  |  | 59374.7 | 3010.7 | 1871.1
4 | 040202001005 | 路床（槽）整形 | 1.部位：路床（槽）整形 | m2 | 385.00 | 1.93 | 743.05 | 111.65 | 496.65
5 | 040202011005 | 碎石 | 1.石料规格：碎石垫层 2.厚度：10CM | m2 | 385.00 | 25.99 | 10006.15 | 442.75 | 350.35
6 | 040203007009 | 水泥混凝土 | 1.混凝土强度等级：C30 5~40（含模板） 2.厚度：20CM 3.其他：养生及表面刻槽 | m2 | 385.00 | 126.3 | 48625.5 | 2456.3 | 1024.1
|  | 其他 |  |  |  |  | 22166.6 | 4036 | 1721.3
7 | 04B040 | 垃圾房 | 垃圾房（按照环卫部门要求设置） | 座 | 3 | 5000 | 15000 |  |  | 15000
本页小计 | [6 empty] | 98314.2 | 5076.7 | 19161.25 | 15000
【表10.2.2-16】
分部分项工程清单与计价表
单位(专业)工程名称:书香园-道路 | [5 empty] | 标段: |  |  | 第2页 共2页
序号 | 项目编码 | 项目名称 | 项目特征 | 计量 单位 | 工程量 | 金 额 (元) |  |  |  |  | 备注
[6 empty] | 综合单价 | 合价 | 其中
[8 empty] | 人工费 | 机械费 | 暂估价
8 | 041001008013 | 拆除混凝土结构 | 1、结构形式：混凝土类（有筋） 2、运距：自行考虑（包括场内驳运） | m3 | 10.00 | 416.66 | 4166.6 | 2373.2 | 972.9
9 | 041001008014 | 拆除混凝土结构 | 1、结构形式：混凝土类（无筋） 2、运距：自行考虑（包括场内驳运） | m3 | 10.00 | 300 | 3000 | 1662.8 | 748.4
本页小计 | [6 empty] | 7166.6 | 4036 | 1721.3
合计 | [6 empty] | 105480.8 | 9112.7 | 20882.55 | 15000

## 10_表10_2_2-16 施工技术措施项目清单与计价表
【表10.2.2-16】
施工技术措施项目清单与计价表
单位(专业)工程名称:书香园-道路 | [5 empty] | 标段: |  |  | 第1页 共1页
序号 | 项目编码 | 项目名称 | 项目特征 | 计量 单位 | 工程量 | 金 额 (元) |  |  |  |  | 备注
[6 empty] | 综合单价 | 合价 | 其中
[8 empty] | 人工费 | 机械费 | 暂估价
|  | [请输入分部名称,电子评标勿删] |  |  | 0 |  | 14254.2 | 3098.54 | 5222.51
1 | 041106001005 | 大型机械设备进出场及安拆 | 大型机械设备进出场及安拆 | 台·次 | 1 | 11626.96 | 11626.96 | 1639 | 5097
2 | 040203007010 | 水泥混凝土 | 水泥混凝土路面 模板 | m2 | 38.50 | 68.24 | 2627.24 | 1459.54 | 125.51
本页小计 | [6 empty] | 14254.2 | 3098.54 | 5222.51
合计 | [6 empty] | 14254.2 | 3098.54 | 5222.51

## 10_表10_2_2-20 施工组织(总价)措施项目清单
【表10.2.2-20】
施工组织（总价）措施项目清单与计价表
工程名称:道路 |  |  | 标段: | 第1页 共1页
序号 | 项目编号 | 项目名称 | 计算基础 | 费率 (%) | 金额 (元) | 备注
1 | 041109001001 | 安全文明施工费 |  |  | 2773.11
1.1 |  | 安全文明施工基本费 | 定额人工费+定额机械费 | 8.51 | 2773.11
2 | Z04110900801 | 提前竣工增加费 | 定额人工费+定额机械费
3 | 041109003001 | 二次搬运费 | 定额人工费+定额机械费
4 | 041109004001 | 冬雨季施工增加费 | 定额人工费+定额机械费 | 0.13 | 42.36
5 | 041109005001 | 行车、行人干扰增加费 | 定额人工费+定额机械费 | 1.69 | 550.71
6 |  | 其他施工组织措施费 | 按相关规定计算
合 计 |  |  |  |  | 3366.18

## 10_表10_2_2-21 其他项目清单与计价汇总表
【表10.2.2-21】
其他项目清单与计价汇总表
工程名称:道路 |  | 标段: | 第1页 共1页
序号 | 项 目 名 称 | 金额(元) | 备注
1 | 暂列金额 | 6460.56 | 明细详见表10.2.2-22
1.1 | 标化工地增加费 |  | 明细详见表10.2.2-22
1.2 | 优质工程增加费 |  | 明细详见表10.2.2-22
1.3 | 其他暂列金额 | 6460.56 | 明细详见表10.2.2-22
2 | 暂估价
2.1 | 材料（设备）暂估价 |  | 明细详见表10.2.2-23
2.2 | 专业工程暂估价 |  | 明细详见表10.2.2-24
2.3 | 专项技术措施暂估价 |  | 明细详见表10.2.2-25
3 | 计日工 |  | 明细详见表10.2.2-26
4 | 总承包服务费 |  | 明细详见表10.2.2-27
合 计 |  | 6460.56 | 0

## 10_表10_2_2-22 暂列金额明细表
【表10.2.2-22】
暂列金额明细表
工程名称:道路 |  |  | 标段: | 第1页 共1页
序号 | 项 目 名 称 | 计量单位 | 暂定金额(元) | 备注
1 | 标化工地增加费 | 项
2 | 优质工程增加费 | 项
3 | 其他暂列金额 | 项 | 6460.56 | 估算比例一般不高于5%
3.1 | 其他暂列金额 | 项 | 6460.56
合计 |  |  | 6460.56 | -

## 10_表10_2_2-23 材料（工程设备）暂估单价表
【表10.2.2-23】
材料（工程设备）暂估单价表
单位(专业)工程名称:书香园-道路 |  |  |  | 标段: |  | 第1页 共1页
序号 | 材料（工程设备）名称、规格、型号 | 计量 单位 | 数量 | 单价 | 合价 | 备注
1 | 垃圾房（按照环卫部门要求设置） | 座 | 3 | 5000 | 15000
合计 |  |  |  |  | 15000

## 10_表10_2_2-24 专业工程暂估价表
【表10.2.2-24】
专业工程暂估价表
单位(专业)工程名称:书香园-道路 |  | 标段: | 第1页 共1页
序号 | 工 程 名 称 | 工程内容 | 暂估金额(元) | 备注
1 | 围墙拆除重建
合计

## 10_表10_2_2-29 主要工日一览表
【表10.2.2-29】
主要工日一览表
工程名称:道路 |  |  | 标段: |  | 第1页 共1页
序号 | 工日名称（类别） | 单位 | 数 量 | 单价(元) | 合价（元） | 备注
1 | 一类人工 | 工日 | 2.152 | 138 | 296.98
2 | 一类人工 | 工日 | 0.446 | 138 | 61.55
3 | 二类人工 | 工日 | 79.511 | 149 | 11847.14

## 10_表10_2_2-31 主要材料和工程设备一览表
【表10.2.2-31】
主要材料和工程设备一览表
工程名称:道路 |  |  |  | 标段: |  | 第1页 共1页
序号 | 名称、规格、型号 | 单位 | 数量 | 单价(元) | 合价（元） | 备注
1 | 镀锌铁丝综合 | kg | 12 | 4.42 | 53.04
2 | 铁件 | kg | 69.3 | 6.64 | 460.15
3 | 圆钉 | kg | 0.512 | 4.42 | 2.26
4 | 碎石综合 | t | 69.439 | 129 | 8957.63
5 | 泵送商品混凝土C30 | m3 | 77.77 | 551 | 42851.27

## 10_表10_2_2-32 主要机械台班一览表
【表10.2.2-32】
主要机械台班一览表
工程名称:道路 |  |  |  | 标段: | 第1页 共1页
序号 | 机械名称、规格、型号 | 单位 | 数 量 | 单价(元) | 合价（元） | 备注
1 | 履带式推土机75kW | 台班 | 0.312 | 801.24 | 249.99
2 | 履带式推土机90kW | 台班 | 0.5 | 901.97 | 450.99
3 | 履带式推土机105kW | 台班 | 0.328 | 988.94 | 324.37
4 | 平地机90kW | 台班 | 0.235 | 683.8 | 160.69
5 | 履带式单斗液压挖掘机1m3 | 台班 | 1.135 | 1113.74 | 1264.09
6 | 钢轮内燃压路机8t | 台班 | 0.108 | 425.4 | 45.94
7 | 钢轮内燃压路机12t | 台班 | 0.939 | 562.11 | 527.82
8 | 钢轮内燃压路机15t | 台班 | 0.212 | 675.06 | 143.11
9 | 手持式风动凿岩机 | 台班 | 14.38 | 12.61 | 181.33
10 | 混凝土路面刻槽机 | 台班 | 2.118 | 437.03 | 925.63
11 | 汽车式起重机8t | 台班 | 0.027 | 760.47 | 20.53
12 | 载货汽车4t | 台班 | 0.062 | 471.66 | 29.24
13 | 自卸汽车15t | 台班 | 0.452 | 974.96 | 440.68
14 | 自卸汽车15t | 台班 | 4.919 | 974.96 | 4795.83
15 | 平板拖车组40t | 台班 | 3 | 1269.36 | 3808.08
16 | 混凝土切缝机7.5kW | 台班 | 1.25 | 36.03 | 45.04
17 | 混凝土切缝机7.5kW | 台班 | 0.481 | 36.03 | 17.33
18 | 木工圆锯机500mm | 台班 | 1.821 | 30.08 | 54.78
19 | 木工平刨床300mm | 台班 | 1.821 | 11.7 | 21.31
20 | 电动空气压缩机3m3/min | 台班 | 7.21 | 134.06 | 966.57
21 | 水泥混凝土真空吸水机 | 台班 | 1.34 | 16.92 | 22.67
22 | 履带式单头岩石破碎机105kW | 台班 | 7.715 | 1496.59 | 11546.19
23 | 混凝土振捣器平板式 | 台班 | 2.541 | 13.13 | 33.36
24 | 混凝土振捣器插入式 | 台班 | 5.159 | 5.08 | 26.21

## 11_表10_2_2-13 【不含单列】单位(专业)工程
【表10.2.2-13】
单位（专业）工程招标控制价费用表
工程名称:下马村-排水 |  |  | 标段: | 第1页 共1页
序号 | 费用名称 |  | 计算公式 | 金额 (元) | 备注
1 | 分部分项工程费 |  | ∑(分部分项工程量×综合单价） | 1269123.67 | 见表10.2.2-16
1.1 | 其中 | 人工费+机械费 | ∑分部分项（定额人工费+定额机械费） | 245931.16
2 | 措施项目费 |  | （2.1+2.2） | 113763.2
2.1 | 施工技术措施项目费 |  | ∑(技措项目工程量×综合单价） | 82783.6 | 见表10.2.2-16
2.1.1 | 其中 | 人工费+机械费 | ∑技措项目（定额人工费+定额机械费） | 53968.1
2.2 | 施工组织措施项目费 |  | (1.1+2.1.1)×10.33% | 30979.6 | 见表10.2.2-20
2.2.1 | 其中 | 安全文明施工基本费 | (1.1+2.1.1)×8.51% | 25521.43 | 见表10.2.2-20
3 | 其他项目费 |  | （3.1+3.2+3.3+3.4） | 71955.9
3.1 | 暂列金额 |  | 3.1.1+3.1.2+3.1.3 | 71955.9 | 见表10.2.2-21
3.1.1 | 其中 | 标化工地增加费 | 按招标文件规定额度列计 |  | 见表10.2.2-22
3.1.2 |  | 优质工程增加费 | 按招标文件规定额度列计 |  | 见表10.2.2-22
3.1.3 |  | 其他暂列金额 | 按招标文件规定额度列计 | 71955.9 | 见表10.2.2-22
3.2 | 暂估价 |  | 3.2.1+3.2.2+3.2.3 |  | 见表10.2.2-21
3.2.1 | 其中 | 材料（工程设备）暂估价 | 按招标文件规定额度列计 (或计入综合单价) |  | 见表10.2.2-23
3.2.2 |  | 专业工程暂估价 | 按招标文件规定额度列计 |  | 见表10.2.2-24
3.2.3 |  | 专项技术措施暂估价 | 按招标文件规定额度列计 |  | 见表10.2.2-25
3.3 | 计日工 |  | ∑计日工(暂估数量×综合单价） |  | 见表10.2.2-21
3.4 | 施工总承包服务费 |  | 3.4.1+3.4.2 |  | 见表10.2.2-21
3.4.1 | 其中 | 专业发包工程管理费 | ∑专业发包工程（暂估金额×费率） |  | 见表10.2.2-27
3.4.2 |  | 甲供材料设备管理费 | 甲供材料暂估金额×费率+甲供设备暂估金额×费率 |  | 见表10.2.2-27
4 | 规费 |  | (1.1+2.1.1)×18.75% | 56231.11
5 | 税金 |  | (1+2+3+4)×9% | 135996.65
招标控制价合计 |  |  | 1+2+3+4+5 | 1647071

## 11_表10_2_2-16 分部分项工程清单与计价表
【表10.2.2-16】
分部分项工程清单与计价表
单位(专业)工程名称:下马村-排水 | [5 empty] | 标段: |  |  | 第1页 共10页
序号 | 项目编码 | 项目名称 | 项目特征 | 计量 单位 | 工程量 | 金 额 (元) |  |  |  |  | 备注
[6 empty] | 综合单价 | 合价 | 其中
[8 empty] | 人工费 | 机械费 | 暂估价
|  | 排水部分 |  |  |  |  | 1269123.67 | 232934.02 | 41588.02
|  | 雨污水工程 |  |  |  |  | 1209147.49 | 229235.47 | 40206.23
|  | 土方部分 |  |  |  |  | 133205.15 | 33254.8 | 25753.61
1 | 040101002006 | 挖沟槽土方 | 1.土壤类别：三类土 2.挖土深度：2M 内 | m3 | 1472.95 | 7.41 | 10914.56 | 5700.32 | 3122.65
2 | 040103001016 | 回填方 | 1.密实度要求：符合设计要求 2.填方材料品种：原土回填 3.填方来源、运距：自行考虑（包括场内驳运） | m3 | 667.41 | 14.37 | 9590.68 | 6100.13 | 1595.11
3 | 040103001017 | 回填方 | 1.填方材料品种：石粉回填至管顶30cm | m3 | 324.63 | 178.74 | 58024.37 | 10070.02 | 159.07
4 | 040103001018 | 回填方 | 1.填方材料品种：毛砂回填至1/3管 | m3 | 43.91 | 317.71 | 13950.65 | 1362.09 | 21.52
5 | 040103002009 | 余方弃置 | 1.废弃料品种：沟槽土方 2.运距：自行考虑（包括场内驳运） | m3 | 805.54 | 46.37 | 37352.89 | 9602.04 | 20831.26
6 | 040501004054 | 塑料管（第一节管道与检查井连接） | 第一节管道与检查井连接 | 项 | 1 | 3372 | 3372 | 420.2 | 24
|  | 管网部分 |  |  |  |  | 420897.08 | 74576.9 | 1991.93
7 | 040501004055 | 塑料管 | 1.材质及规格：De50防紫外线UPVC排水立管 2.连接形式：粘接 3.管道检验及试验要求：吹扫、冲洗 | m | 559.00 | 9.25 | 5170.75 | 1548.43
本页小计 | [6 empty] | 138375.9 | 34803.23 | 25753.61
【表10.2.2-16】
分部分项工程清单与计价表
单位(专业)工程名称:下马村-排水 | [5 empty] | 标段: |  |  | 第2页 共10页
序号 | 项目编码 | 项目名称 | 项目特征 | 计量 单位 | 工程量 | 金 额 (元) |  |  |  |  | 备注
[6 empty] | 综合单价 | 合价 | 其中
[8 empty] | 人工费 | 机械费 | 暂估价
8 | 040501004056 | 塑料管 | 1.材质及规格：De75防紫外线UPVC排水立管 2.连接形式：粘接 3.管道检验及试验要求：吹扫、冲洗 | m | 559.00 | 15.09 | 8435.31 | 2381.34
9 | 040501004057 | 塑料管 | 1.材质及规格：De110防紫外线UPVC排水立管 2.连接形式：粘接 3.管道检验及试验要求：吹扫、冲洗 | m | 3957.00 | 23.83 | 94295.31 | 18558.33
10 | 040501004058 | 塑料管 | 1.材质及规格：De110防紫外线UPVC排水出户管 2.连接形式：粘接 3.管道检验及试验要求：吹扫、冲洗 | m | 400.00 | 23.83 | 9532 | 1876
11 | 040501004059 | 塑料管 | 1.材质及规格：De160防紫外线UPVC排水出户管 2.连接形式：粘接 3.管道检验及试验要求：吹扫、冲洗 | m | 199.00 | 43.75 | 8706.25 | 1432.8 | 5.97
12 | 040501004060 | 塑料管 | 1.材质及规格：DN100UPVC管（埋地） 2.连接形式：粘接 3.管道检验及试验要求：吹扫、冲洗 | m | 97.00 | 23.83 | 2311.51 | 454.93
13 | 040501004061 | 塑料管 | 1、垫层、基础材质及厚度：15cm砂石垫层；10cm毛砂垫层 2、材质及规格：HDPE双壁波纹管D200（环刚度大于等于8KN/M） 3、连接形式：胶圈接口 4、管道检验及试验要求：闭水试验 | m | 468.00 | 115.53 | 54068.04 | 8372.52 | 266.76
本页小计 | [6 empty] | 177348.42 | 33075.92 | 272.73
【表10.2.2-16】
分部分项工程清单与计价表
单位(专业)工程名称:下马村-排水 | [5 empty] | 标段: |  |  | 第3页 共10页
序号 | 项目编码 | 项目名称 | 项目特征 | 计量 单位 | 工程量 | 金 额 (元) |  |  |  |  | 备注
[6 empty] | 综合单价 | 合价 | 其中
[8 empty] | 人工费 | 机械费 | 暂估价
14 | 040501004062 | 塑料管 | 1、垫层、基础材质及厚度：100厚c15砼垫层，c30砼满包加固500*500mm（含模板） 2、材质及规格：HDPE双壁波纹管D200（环刚度大于等于8KN/M） 3、连接形式：胶圈接口 4、管道检验及试验要求：闭水试验 | m | 640.00 | 281.44 | 180121.6 | 32358.4 | 1401.6
15 | 040501004063 | 塑料管 | 1、垫层、基础材质及厚度：15cm砂石垫层；10cm毛砂垫层 2、材质及规格：HDPE双壁波纹管D300（环刚度大于等于8KN/M） 3、连接形式：胶圈接口 4、管道检验及试验要求：闭水试验 | m | 126.00 | 141.28 | 17801.28 | 2067.66 | 55.44
16 | 040501004064 | 塑料管 | 1、垫层、基础材质及厚度：100厚c15砼垫层，c30砼满包加固600*600mm（含模板） 2、材质及规格：HDPE双壁波纹管D300（环刚度大于等于8KN/M） 3、连接形式：胶圈接口 4、管道检验及试验要求：闭水试验 | m | 67.00 | 368.41 | 24683.47 | 4124.52 | 176.21
17 | 040501004065 | 塑料管 | 1、垫层、基础材质及厚度：100厚c15砼垫层，c30砼满包加固700*700mm（含模板） 2、材质及规格：HDPE双壁波纹管D400（环刚度大于等于8KN/M） 3、连接形式：胶圈接口 4、管道检验及试验要求：闭水试验 | m | 6.00 | 483.07 | 2898.42 | 441.84 | 18.36
本页小计 | [6 empty] | 225504.77 | 38992.42 | 1651.61
【表10.2.2-16】
分部分项工程清单与计价表
单位(专业)工程名称:下马村-排水 | [5 empty] | 标段: |  |  | 第4页 共10页
序号 | 项目编码 | 项目名称 | 项目特征 | 计量 单位 | 工程量 | 金 额 (元) |  |  |  |  | 备注
[6 empty] | 综合单价 | 合价 | 其中
[8 empty] | 人工费 | 机械费 | 暂估价
18 | 040501004066 | 塑料管 | 1、垫层、基础材质及厚度：15cm砂石垫层；10cm毛砂垫层 2、材质及规格：HDPE双壁波纹管D500（环刚度大于等于8KN/M） 3、连接形式：胶圈接口 4、管道检验及试验要求：闭水试验 | m | 1.00 | 273.76 | 273.76 | 22.83 | 1.87
19 | 040501004067 | 塑料管 | 1、垫层、基础材质及厚度：15cm砂石垫层；10cm毛砂垫层 2、材质及规格：HDPE双壁波纹管D1000（环刚度大于等于8KN/M） 3、连接形式：胶圈接口 4、管道检验及试验要求：闭水试验 | m | 1.00 | 1215.76 | 1215.76 | 38.92 | 5.18
20 | 040501004068 | 塑料管 | 1、垫层、基础材质及厚度：100厚c15砼垫层，c30砼满包加固（含模板） 2、材质及规格：HDPE双壁波纹管D1000（环刚度大于等于8KN/M） 3、连接形式：胶圈接口 4、管道检验及试验要求：闭水试验 | m | 6.00 | 1897.27 | 11383.62 | 898.38 | 60.54
|  | 检查井部分 |  |  |  |  | 655045.26 | 121403.77 | 12460.69
本页小计 | [6 empty] | 12873.14 | 960.13 | 67.59
【表10.2.2-16】
分部分项工程清单与计价表
单位(专业)工程名称:下马村-排水 | [5 empty] | 标段: |  |  | 第5页 共10页
序号 | 项目编码 | 项目名称 | 项目特征 | 计量 单位 | 工程量 | 金 额 (元) |  |  |  |  | 备注
[6 empty] | 综合单价 | 合价 | 其中
[8 empty] | 人工费 | 机械费 | 暂估价
21 | 040504009006 | 雨水口 | 1.雨水篦子及圈口材质、型号、规格：380*680mm单篦式雨水口，平均井深H=1.0m(含模板) 2.垫层、基础材质及厚度：10cmC20砼底板 3.混凝土强度等级：380*680球墨铸铁雨箅 4.砌筑材料品种、规格：MU15混凝土标准砖 5.砂浆强度等级及配合比：M10水泥砂浆砌筑 6.抹灰：20mm1:2水泥砂浆井壁内侧抹灰 | 座 | 35 | 1086.25 | 38018.75 | 9589.65 | 694.05
22 | 040504001016 | 砌筑井 | 1.尺寸、规格：300*300砖砌检查井，平均井深H=0.5m（含模板） 2.垫层、基础材质及厚度：10cm碎石垫层，10cmC30砼底板 3.砌筑材料品种、规格、强度等级：M10水泥砂浆砌筑MU15标准砖 4.勾缝、抹面要求：20mm1:2水泥砂浆井壁内外抹面 5.井盖、井圈材质及规格：300*300mm高强模复合井盖 | 座 | 16 | 340.01 | 5440.16 | 1650.4 | 78.88
本页小计 | [6 empty] | 43458.91 | 11240.05 | 772.93
【表10.2.2-16】
分部分项工程清单与计价表
单位(专业)工程名称:下马村-排水 | [5 empty] | 标段: |  |  | 第6页 共10页
序号 | 项目编码 | 项目名称 | 项目特征 | 计量 单位 | 工程量 | 金 额 (元) |  |  |  |  | 备注
[6 empty] | 综合单价 | 合价 | 其中
[8 empty] | 人工费 | 机械费 | 暂估价
23 | 040504001017 | 砌筑井 | 1.尺寸、规格：500*500砖砌检查井，平均井深H=1.3m（含模板） 2.垫层、基础材质及厚度：10cm碎石垫层，10cmC30砼底板 3.砌筑材料品种、规格、强度等级：M10水泥砂浆砌筑MU15标准砖 4.勾缝、抹面要求：20mm1:2水泥砂浆井壁内外抹面 5.井盖、井圈材质及规格：500*500球墨铸铁井盖 6.踏步材质、规格：聚乙烯防护网 | 座 | 260 | 1402.24 | 364582.4 | 86855.6 | 6266
24 | 040504001018 | 砌筑井 | 1.尺寸、规格：φ700砖砌检查井，平均井深H=1.5m（含模板） 2.垫层、基础材质及厚度：10cm碎石垫层，10cmC30砼底板 3.砌筑材料品种、规格、强度等级：M10水泥砂浆砌筑MU15标准砖 4.勾缝、抹面要求：20mm1:2水泥砂浆井壁内外抹面 5.井盖、井圈材质及规格：φ700球墨铸铁井盖 6.踏步材质、规格：聚乙烯防护网 | 座 | 2 | 2198.06 | 4396.12 | 837.12 | 67.98
本页小计 | [6 empty] | 368978.52 | 87692.72 | 6333.98
【表10.2.2-16】
分部分项工程清单与计价表
单位(专业)工程名称:下马村-排水 | [5 empty] | 标段: |  |  | 第7页 共10页
序号 | 项目编码 | 项目名称 | 项目特征 | 计量 单位 | 工程量 | 金 额 (元) |  |  |  |  | 备注
[6 empty] | 综合单价 | 合价 | 其中
[8 empty] | 人工费 | 机械费 | 暂估价
25 | 040504001019 | 砌筑井 | 1.尺寸、规格：1100*1250砖砌检查井，平均井深H=1.4m（含模板） 2.垫层、基础材质及厚度：10cmC15素砼垫层，25cmC30钢筋砼底板 3.砌筑材料品种、规格、强度等级：M10水泥砂浆砌筑MU20标准砖 4.勾缝、抹面要求：20mm1:2水泥砂浆井壁内外抹面 5.井盖、井圈材质及规格：φ700球墨铸铁井盖,C30砼井圈,C15砼井圈垫层，C30钢筋混凝土井室盖板 6.踏步材质、规格：聚乙烯防护网 | 座 | 2 | 5721.3 | 11442.6 | 2152.68 | 135.2
26 | 040504001020 | 砌筑井 | 1.尺寸、规格：1100*1100砖砌交汇井，平均井深H=1.9m（含模板） 2.垫层、基础材质及厚度：10cmC15素砼垫层，25cmC30钢筋砼底板 3.砌筑材料品种、规格、强度等级：M10水泥砂浆砌筑MU20标准砖 4.勾缝、抹面要求：20mm1:2水泥砂浆井壁内外抹面 5.井盖、井圈材质及规格：φ700球墨铸铁井盖,C30砼井圈,C15砼井圈垫层，C30钢筋混凝土井室盖板 6.踏步材质、规格：聚乙烯防护网 | 座 | 6 | 6270.85 | 37625.1 | 7449.3 | 470.1
27 | 040901001008 | 现浇构件钢筋 | 1.普通钢筋制作、安装 圆钢 | t | 0.081 | 6421.54 | 520.14 | 95.59 | 3.55
28 | 040901002008 | 预制构件钢筋 | 1.钢筋种类：HRB400 | t | 1.718 | 5725.9 | 9837.1 | 1378.21 | 47.76
本页小计 | [6 empty] | 59424.94 | 11075.78 | 656.61
【表10.2.2-16】
分部分项工程清单与计价表
单位(专业)工程名称:下马村-排水 | [5 empty] | 标段: |  |  | 第8页 共10页
序号 | 项目编码 | 项目名称 | 项目特征 | 计量 单位 | 工程量 | 金 额 (元) |  |  |  |  | 备注
[6 empty] | 综合单价 | 合价 | 其中
[8 empty] | 人工费 | 机械费 | 暂估价
29 | 040901001009 | 现浇构件钢筋 | 1.钢筋种类：HRB400 | t | 0.753 | 5725.9 | 4311.6 | 604.07 | 20.93
30 | 040504008007 | 整体化粪池 | 1.4立方玻璃钢化粪池 2.碎石垫层，C20砼化粪池井周边硬化，D500铸铁井盖 | 座 | 12 | 8234.65 | 98815.8 | 3982.44 | 1411.2
31 | 040504008008 | 整体化粪池 | 1.9立方玻璃钢化粪池 2.碎石垫层，C20砼化粪池井周边硬化，D500铸铁井盖 | 座 | 3 | 16337.18 | 49011.54 | 1827.03 | 672.21
32 | 040601018005 | 预制混凝土板 | C30预制混凝土化粪池盖板（含模板） | m3 | 9.36 | 1018.36 | 9531.85 | 2045.16 | 997.78
33 | 041001008015 | 拆除混凝土结构 | 1、结构形式：混凝土类（有筋） 2、运距：自行考虑（包括场内驳运） | m3 | 9.36 | 416.66 | 3899.94 | 2221.32 | 910.63
34 | 040504008009 | 整体隔油池 | 1.材质：玻璃钢隔油池 2.型号、规格：有效容积2m3 | 座 | 6 | 2935.36 | 17612.16 | 715.2 | 684.42
|  | 其他 |  |  |  |  | 54995.51 | 2699.41 | 931.61
35 | 04B041 | 小区现状强弱电、给水井盖改造 | 小区强弱电及给排水井盖2*450*900 | 块 | 42 | 65.58 | 2754.36 | 626.64 | 304.92
36 | 040303001005 | 混凝土垫层 | 1.c15素混凝土填充井室 | m3 | 50.58 | 532.15 | 26916.15 | 2072.77 | 626.69
37 | 04B042 | 现状排水井拆除 | 现状排水井拆除 | 座 | 138 | 150 | 20700 |  |  | 20700
38 | 04B043 | 不锈钢标识牌 | φ8砖砌雨污水检查井及雨水口不锈钢标识牌 | 个 | 133 | 25 | 3325
39 | 04B044 | 不锈钢标识牌 | 10*5玻璃钢化粪池、隔油池不锈钢标识牌 | 个 | 28 | 25 | 700
本页小计 | [6 empty] | 237578.4 | 14094.63 | 5628.78 | 20700
【表10.2.2-16】
分部分项工程清单与计价表
单位(专业)工程名称:下马村-排水 | [5 empty] | 标段: |  |  | 第9页 共10页
序号 | 项目编码 | 项目名称 | 项目特征 | 计量 单位 | 工程量 | 金 额 (元) |  |  |  |  | 备注
[6 empty] | 综合单价 | 合价 | 其中
[8 empty] | 人工费 | 机械费 | 暂估价
40 | 04B045 | 立管标识 | 立管标识 | 个 | 200 | 3 | 600
|  | 绿化拆除修复 |  |  |  |  | 4980.67 | 999.14 | 450.18
41 | 040101001004 | 挖一般土方 | 1.土壤类别：一、二类土（清表） 2.挖土深度：30cm | m3 | 10.80 | 4.53 | 48.92 | 4.32 | 35.64
42 | 040103002010 | 余方弃置 | 1.废弃料品种：废弃土方 2.运距：自行考虑（包括场内驳运） | m3 | 10.80 | 29.32 | 316.66 |  | 259.52
43 | 050101010004 | 整理绿化用地 | 整理绿化用地 | m2 | 36.00 | 5.23 | 188.28 | 151.2
44 | 050101009004 | 种植土回（换）填 | 1、回填土质要求：种植土 2、回填厚度：30cm | m3 | 10.80 | 61.47 | 663.88 | 223.56
45 | 050102007010 | 栽植色带 | 1、苗木、花卉种类：红花继木小毛球 2、株高或蓬径：H50-60P50-60 3、单位面积株数：25株/m2 4、养护期：二年 | m2 | 7.20 | 145.36 | 1046.59 | 160.92 | 40.25
46 | 050102007011 | 栽植色带 | 1、苗木、花卉种类：红叶石楠小毛球 2、株高或蓬径：H50-60P50-60 3、单位面积株数：25株/m2 4、养护期：二年 | m2 | 7.20 | 159.86 | 1150.99 | 160.92 | 40.25
47 | 050102007012 | 栽植色带 | 1、苗木、花卉种类：金森女贞小毛球 2、株高或蓬径：H50-60P50-60 3、单位面积株数：25株/m2 4、养护期：二年 | m2 | 7.20 | 152.61 | 1098.79 | 160.92 | 40.25
本页小计 | [6 empty] | 5114.11 | 861.84 | 415.91
【表10.2.2-16】
分部分项工程清单与计价表
单位(专业)工程名称:下马村-排水 | [5 empty] | 标段: |  |  | 第10页 共10页
序号 | 项目编码 | 项目名称 | 项目特征 | 计量 单位 | 工程量 | 金 额 (元) |  |  |  |  | 备注
[6 empty] | 综合单价 | 合价 | 其中
[8 empty] | 人工费 | 机械费 | 暂估价
48 | 050102008004 | 栽植花卉 | 1、花卉种类：麦冬草 2、单位面积株数：36丛/m2 3、养护期：二年 | m2 | 7.20 | 32.35 | 232.92 | 48.38 | 14.11
49 | 050102012004 | 铺种草皮 | 1、草皮种类：马尼拉草皮 2、铺种方式：满铺 3、养护期：二年 | m2 | 7.20 | 32.45 | 233.64 | 88.92 | 20.16
本页小计 | [6 empty] | 466.56 | 137.3 | 34.27
合计 | [6 empty] | 1269123.67 | 232934.02 | 41588.02 | 20700

## 11_表10_2_2-16 施工技术措施项目清单与计价表
【表10.2.2-16】
施工技术措施项目清单与计价表
单位(专业)工程名称:下马村-排水 | [5 empty] | 标段: |  |  | 第1页 共1页
序号 | 项目编码 | 项目名称 | 项目特征 | 计量 单位 | 工程量 | 金 额 (元) |  |  |  |  | 备注
[6 empty] | 综合单价 | 合价 | 其中
[8 empty] | 人工费 | 机械费 | 暂估价
|  | [请输入分部名称,电子评标勿删] |  |  | 0 |  | 82783.6 | 48467.1 | 12877.8
1 | 011701002016 | 外脚手架 | 1、外墙脚手架 高度7m以内 | m2 | 3380.00 | 7.09 | 23964.2 | 14365 | 3954.6
2 | 011701002017 | 外脚手架 | 1、外墙脚手架 高度13m以内 | m2 | 3380.00 | 7.95 | 26871 | 15548 | 4292.6
3 | 011701002018 | 外脚手架 | 1、外墙脚手架 高度20m以内 | m2 | 3380.00 | 9.14 | 30893.2 | 17745 | 4630.6
4 | 041101005005 | 井字架 | 井字架2米内 | 座 | 10 | 105.52 | 1055.2 | 809.1
本页小计 | [6 empty] | 82783.6 | 48467.1 | 12877.8
合计 | [6 empty] | 82783.6 | 48467.1 | 12877.8

## 11_表10_2_2-20 施工组织(总价)措施项目清单
【表10.2.2-20】
施工组织（总价）措施项目清单与计价表
工程名称:排水 |  |  | 标段: | 第1页 共1页
序号 | 项目编号 | 项目名称 | 计算基础 | 费率 (%) | 金额 (元) | 备注
1 | 041109001001 | 安全文明施工费 |  |  | 25521.43
1.1 |  | 安全文明施工基本费 | 定额人工费+定额机械费 | 8.51 | 25521.43
2 | Z04110900801 | 提前竣工增加费 | 定额人工费+定额机械费
3 | 041109003001 | 二次搬运费 | 定额人工费+定额机械费
4 | 041109004001 | 冬雨季施工增加费 | 定额人工费+定额机械费 | 0.13 | 389.87
5 | 041109005001 | 行车、行人干扰增加费 | 定额人工费+定额机械费 | 1.69 | 5068.3
6 |  | 其他施工组织措施费 | 按相关规定计算
合 计 |  |  |  |  | 30979.6

## 11_表10_2_2-21 其他项目清单与计价汇总表
【表10.2.2-21】
其他项目清单与计价汇总表
工程名称:排水 |  | 标段: | 第1页 共1页
序号 | 项 目 名 称 | 金额(元) | 备注
1 | 暂列金额 | 71955.9 | 明细详见表10.2.2-22
1.1 | 标化工地增加费 |  | 明细详见表10.2.2-22
1.2 | 优质工程增加费 |  | 明细详见表10.2.2-22
1.3 | 其他暂列金额 | 71955.9 | 明细详见表10.2.2-22
2 | 暂估价
2.1 | 材料（设备）暂估价 |  | 明细详见表10.2.2-23
2.2 | 专业工程暂估价 |  | 明细详见表10.2.2-24
2.3 | 专项技术措施暂估价 |  | 明细详见表10.2.2-25
3 | 计日工 |  | 明细详见表10.2.2-26
4 | 总承包服务费 |  | 明细详见表10.2.2-27
合 计 |  | 71955.9 | 0

## 11_表10_2_2-22 暂列金额明细表
【表10.2.2-22】
暂列金额明细表
工程名称:排水 |  |  | 标段: | 第1页 共1页
序号 | 项 目 名 称 | 计量单位 | 暂定金额(元) | 备注
1 | 标化工地增加费 | 项
2 | 优质工程增加费 | 项
3 | 其他暂列金额 | 项 | 71955.9 | 估算比例一般不高于5%
3.1 | 其他暂列金额 | 项 | 71955.9
合计 |  |  | 71955.9 | -

## 11_表10_2_2-23 材料（工程设备）暂估单价表
【表10.2.2-23】
材料（工程设备）暂估单价表
单位(专业)工程名称:下马村-排水 |  |  |  | 标段: |  | 第1页 共1页
序号 | 材料（工程设备）名称、规格、型号 | 计量 单位 | 数量 | 单价 | 合价 | 备注
1 | 现状排水井拆除 | 座 | 138 | 150 | 20700
合计 |  |  |  |  | 20700

## 11_表10_2_2-24 专业工程暂估价表
【表10.2.2-24】
专业工程暂估价表
单位(专业)工程名称:下马村-排水 |  | 标段: | 第1页 共1页
序号 | 工 程 名 称 | 工程内容 | 暂估金额(元) | 备注
合计

## 11_表10_2_2-29 主要工日一览表
【表10.2.2-29】
主要工日一览表
工程名称:排水 |  |  | 标段: |  | 第1页 共1页
序号 | 工日名称（类别） | 单位 | 数 量 | 单价(元) | 合价（元） | 备注
1 | 一类人工 | 工日 | 68.254 | 138 | 9419.05
2 | 一类人工 | 工日 | 95.083 | 138 | 13121.45
3 | 二类人工 | 工日 | 1737.38 | 149 | 258869.62

## 11_表10_2_2-31 主要材料和工程设备一览表
【表10.2.2-31】
主要材料和工程设备一览表
工程名称:排水 |  |  |  | 标段: |  | 第1页 共2页
序号 | 名称、规格、型号 | 单位 | 数量 | 单价(元) | 合价（元） | 备注
1 | 热轧带肋钢筋HRB400综合 | t | 2.52 | 4573 | 11523.96
2 | 镀锌铁丝φ0.7-1.0 | kg | 0.002 | 4.42 | 0.01
3 | 镀锌铁丝φ0.7-1.0 | kg | 13.001 | 4.42 | 57.46
4 | 镀锌铁丝8# | kg | 7.098 | 4.42 | 31.37
5 | 圆钉 | kg | 27.279 | 4.42 | 120.57
6 | 预埋铁件 | kg | 10.545 | 6.64 | 70.02
7 | 镀锌铁丝10# | kg | 0.041 | 4.42 | 0.18
8 | 镀锌铁丝18# | kg | 34.848 | 4.42 | 154.03
9 | 普通硅酸盐水泥PO 42.5综合 | kg | 43948.329 | 0.57 | 25094.5
10 | 黄砂毛砂 | t | 208.31 | 157 | 32704.67
11 | 黄砂净砂 | t | 176.946 | 180 | 31850.28
12 | 砂砾石 | t | 165.414 | 96.88 | 16024.48
13 | 石屑 | t | 571.349 | 78.75 | 44993.73
14 | 碎石综合 | t | 100.757 | 129 | 12997.65
15 | 混凝土实心砖240×115×53 MU10 | 千块 | 138.476 | 504.4 | 69847.29
16 | 混凝土实心砖240×115×53 MU15 | 千块 | 14.977 | 504.4 | 7554.4
17 | 非泵送商品混凝土C15 | m3 | 108.753 | 460 | 50026.38
18 | 非泵送商品混凝土C20 | m3 | 21.65 | 493 | 10673.45
19 | 非泵送商品混凝土C30 | m3 | 228.196 | 546 | 124595.02
20 | 水 | m3 | 1.39 | 5.73 | 7.96
21 | 脚手架钢管 | kg | 583.551 | 5.31 | 3098.66
22 | 复合材料检查井盖300*300 | 套 | 16 | 80 | 1280
23 | 铸铁检查井盖φ700 重型 | 套 | 2 | 916 | 1832
24 | 铸铁检查井盖500*500 | 套 | 260 | 346.67 | 90134.2
25 | 球墨铸铁雨箅380*680mm | 套 | 35 | 302 | 10570
26 | 10*5玻璃钢化粪池不锈钢标识牌 | 个 | 28 | 25 | 700
27 | φ8砖砌污水检查井不锈钢标识牌 | 个 | 133 | 25 | 3325
28 | 聚乙烯防护网 | 只 | 270 | 51 | 13770
【表10.2.2-31】
主要材料和工程设备一览表
工程名称:排水 |  |  |  | 标段: |  | 第2页 共2页
序号 | 名称、规格、型号 | 单位 | 数量 | 单价(元) | 合价（元） | 备注
29 | 防紫外线UPVC排水立管De50 | m | 555.087 | 5.23 | 2903.11
30 | 防紫外线UPVC排水立管De75 | m | 555.087 | 9.06 | 5029.09
31 | UPVC管DN100 | m | 96.321 | 16.65 | 1603.74
32 | 防紫外线UPVC排水出户管De110 | m | 397.2 | 16.65 | 6613.38
33 | 防紫外线UPVC排水立管De110 | m | 3929.301 | 16.65 | 65422.86
34 | 防紫外线UPVC排水出户管De160 | m | 197.607 | 33.4 | 6600.07
35 | 种植土 | m3 | 11.016 | 35 | 385.56
36 | 玻璃钢化粪池有效容积9m3 | 座 | 3.03 | 13500 | 40905
37 | 立管标识 | 个 | 200 | 3 | 600
38 | 红花继木小毛球H50-60P50-60 | 株 | 189 | 4.04 | 763.56
39 | 红叶石楠小毛球H50-60P50-60 | 株 | 189 | 4.59 | 867.51
40 | 金森女贞小毛球H50-60P50-60 | 株 | 189 | 4.31 | 814.59
41 | 麦冬草 | m2 | 7.56 | 16.97 | 128.29
42 | 马尼拉草皮 | m2 | 7.56 | 11.47 | 86.71

## 11_表10_2_2-32 主要机械台班一览表
【表10.2.2-32】
主要机械台班一览表
工程名称:排水 |  |  |  | 标段: | 第1页 共2页
序号 | 机械名称、规格、型号 | 单位 | 数 量 | 单价(元) | 合价（元） | 备注
1 | 履带式推土机105kW | 台班 | 0.257 | 988.94 | 254.16
2 | 轮胎式装载机1.5m3 | 台班 | 1.901 | 775.12 | 1473.5
3 | 履带式单斗液压挖掘机1m3 | 台班 | 2.671 | 1113.74 | 2974.8
4 | 电动夯实机250N·m | 台班 | 67.627 | 29.99 | 2028.13
5 | 电动夯实机250N·m | 台班 | 1.081 | 29.99 | 32.42
6 | 手持式风动凿岩机 | 台班 | 8.05 | 12.61 | 101.51
7 | 履带式电动起重机5t | 台班 | 2.357 | 256.16 | 603.77
8 | 汽车式起重机8t | 台班 | 1.881 | 760.47 | 1430.44
9 | 汽车式起重机8t | 台班 | 1.012 | 760.47 | 769.6
10 | 汽车式起重机8t | 台班 | 1.759 | 760.47 | 1337.67
11 | 载货汽车4t | 台班 | 27.276 | 471.66 | 12865
12 | 载货汽车5t | 台班 | 0.249 | 487.78 | 121.46
13 | 载货汽车5t | 台班 | 2.97 | 487.78 | 1448.71
14 | 载货汽车5t | 台班 | 0.168 | 487.78 | 81.95
15 | 载货汽车8t | 台班 | 0.034 | 526.13 | 17.89
16 | 载货汽车8t | 台班 | 0.01 | 526.13 | 5.26
17 | 载货汽车8t | 台班 | 0.008 | 526.13 | 4.21
18 | 自卸汽车15t | 台班 | 0.211 | 974.96 | 205.72
19 | 自卸汽车15t | 台班 | 19.854 | 974.96 | 19356.86
20 | 自卸汽车15t | 台班 | 0.266 | 974.96 | 259.34
21 | 机动翻斗车1t | 台班 | 0.777 | 228.82 | 177.79
22 | 机动翻斗车1t | 台班 | 0.138 | 228.82 | 31.58
23 | 机动翻斗车1t | 台班 | 14.876 | 228.82 | 3403.93
24 | 机动翻斗车1t | 台班 | 0.859 | 228.82 | 196.56
25 | 洒水车4000L | 台班 | 0.282 | 548.06 | 154.55
26 | 双锥反转出料混凝土搅拌机500L | 台班 | 0.096 | 235.62 | 22.62
27 | 灰浆搅拌机200L | 台班 | 0.988 | 170.09 | 168.05
28 | 灰浆搅拌机200L | 台班 | 1.418 | 170.09 | 241.19
29 | 灰浆搅拌机200L | 台班 | 18.642 | 170.09 | 3170.82
30 | 灰浆搅拌机200L | 台班 | 0.16 | 170.09 | 27.21
【表10.2.2-32】
主要机械台班一览表
工程名称:排水 |  |  |  | 标段: | 第2页 共2页
序号 | 机械名称、规格、型号 | 单位 | 数 量 | 单价(元) | 合价（元） | 备注
31 | 干混砂浆罐式搅拌机20000L | 台班 | 0.001 | 211.41 | 0.21
32 | 钢筋调直机14mm | 台班 | 0.012 | 39.74 | 0.48
33 | 钢筋切断机40mm | 台班 | 0.009 | 46.85 | 0.42
34 | 钢筋切断机40mm | 台班 | 0.223 | 46.85 | 10.45
35 | 钢筋弯曲机40mm | 台班 | 0.027 | 27.99 | 0.76
36 | 钢筋弯曲机40mm | 台班 | 0.524 | 27.99 | 14.67
37 | 木工圆锯机500mm | 台班 | 0.975 | 30.08 | 29.33
38 | 木工压刨床单面600mm | 台班 | 0.012 | 34.46 | 0.41
39 | 直流弧焊机32kW | 台班 | 0.018 | 106.95 | 1.93
40 | 直流弧焊机32kW | 台班 | 0.407 | 106.95 | 43.53
41 | 电动空气压缩机3m3/min | 台班 | 4.034 | 134.06 | 540.8
42 | 混凝土振捣器平板式 | 台班 | 0.363 | 13.13 | 4.77
43 | 混凝土振捣器平板式 | 台班 | 25.715 | 13.13 | 337.64
44 | 混凝土振捣器插入式 | 台班 | 20.63 | 5.08 | 104.8
45 | 汽车式起重机5t | 台班 | 0.205 | 447.73 | 91.78
46 | 汽车式起重机5t | 台班 | 0.675 | 447.73 | 302.22

## 12_表10_2_2-13 【不含单列】单位(专业)工程
【表10.2.2-13】
单位（专业）工程招标控制价费用表
工程名称:下马村-道路 |  |  | 标段: | 第1页 共1页
序号 | 费用名称 |  | 计算公式 | 金额 (元) | 备注
1 | 分部分项工程费 |  | ∑(分部分项工程量×综合单价） | 555829.12 | 见表10.2.2-16
1.1 | 其中 | 人工费+机械费 | ∑分部分项（定额人工费+定额机械费） | 129334.47
2 | 措施项目费 |  | （2.1+2.2） | 42743.05
2.1 | 施工技术措施项目费 |  | ∑(技措项目工程量×综合单价） | 27874.9 | 见表10.2.2-16
2.1.1 | 其中 | 人工费+机械费 | ∑技措项目（定额人工费+定额机械费） | 14597.23
2.2 | 施工组织措施项目费 |  | (1.1+2.1.1)×10.33% | 14868.15 | 见表10.2.2-20
2.2.1 | 其中 | 安全文明施工基本费 | (1.1+2.1.1)×8.51% | 12248.59 | 见表10.2.2-20
3 | 其他项目费 |  | （3.1+3.2+3.3+3.4） | 35057.97
3.1 | 暂列金额 |  | 3.1.1+3.1.2+3.1.3 | 31457.97 | 见表10.2.2-21
3.1.1 | 其中 | 标化工地增加费 | 按招标文件规定额度列计 |  | 见表10.2.2-22
3.1.2 |  | 优质工程增加费 | 按招标文件规定额度列计 |  | 见表10.2.2-22
3.1.3 |  | 其他暂列金额 | 按招标文件规定额度列计 | 31457.97 | 见表10.2.2-22
3.2 | 暂估价 |  | 3.2.1+3.2.2+3.2.3 | 3600 | 见表10.2.2-21
3.2.1 | 其中 | 材料（工程设备）暂估价 | 按招标文件规定额度列计 (或计入综合单价) |  | 见表10.2.2-23
3.2.2 |  | 专业工程暂估价 | 按招标文件规定额度列计 | 3600 | 见表10.2.2-24
3.2.3 |  | 专项技术措施暂估价 | 按招标文件规定额度列计 |  | 见表10.2.2-25
3.3 | 计日工 |  | ∑计日工(暂估数量×综合单价） |  | 见表10.2.2-21
3.4 | 施工总承包服务费 |  | 3.4.1+3.4.2 |  | 见表10.2.2-21
3.4.1 | 其中 | 专业发包工程管理费 | ∑专业发包工程（暂估金额×费率） |  | 见表10.2.2-27
3.4.2 |  | 甲供材料设备管理费 | 甲供材料暂估金额×费率+甲供设备暂估金额×费率 |  | 见表10.2.2-27
4 | 规费 |  | (1.1+2.1.1)×18.75% | 26987.19
5 | 税金 |  | (1+2+3+4)×9% | 59455.56
招标控制价合计 |  |  | 1+2+3+4+5 | 720073

## 12_表10_2_2-16 分部分项工程清单与计价表
【表10.2.2-16】
分部分项工程清单与计价表
单位(专业)工程名称:下马村-道路 | [5 empty] | 标段: |  |  | 第1页 共2页
序号 | 项目编码 | 项目名称 | 项目特征 | 计量 单位 | 工程量 | 金 额 (元) |  |  |  |  | 备注
[6 empty] | 综合单价 | 合价 | 其中
[8 empty] | 人工费 | 机械费 | 暂估价
|  | 道路部分 |  |  |  |  | 555829.12 | 34444.62 | 120167.95
|  | 老路挖除 |  |  |  |  | 146464.7 | 11789.2 | 106874.99
1 | 04B046 | 切缝机切缝 | 切缝机切缝 | m | 1000.00 | 6.7 | 6700 | 4170 | 230
2 | 041001001007 | 拆除路面 | 1.材质：混凝土类（无筋） 2.厚度：15CM 3.运距：自行考虑（包括场内驳运） | m2 | 2381.00 | 27.65 | 65834.65 | 3809.6 | 50024.81
3 | 041001003005 | 拆除基层 | 1.材质：水稳底基层 2.厚度：20CM 3.运距：自行考虑（包括场内驳运） | m2 | 2381.00 | 31.05 | 73930.05 | 3809.6 | 56620.18
|  | 路面工程 |  |  |  |  | 367197.82 | 18619.42 | 11571.66
4 | 040202001006 | 路床（槽）整形 | 1.部位：路床（槽）整形 | m2 | 2381.00 | 1.93 | 4595.33 | 690.49 | 3071.49
5 | 040202011006 | 碎石 | 1.石料规格：碎石垫层 2.厚度：10CM | m2 | 2381.00 | 25.99 | 61882.19 | 2738.15 | 2166.71
6 | 040203007011 | 水泥混凝土 | 1.混凝土强度等级：C30 5~40（含模板） 2.厚度：20CM 3.其他：养生及表面刻槽 | m2 | 2381.00 | 126.3 | 300720.3 | 15190.78 | 6333.46
|  | 其他 |  |  |  |  | 42166.6 | 4036 | 1721.3
7 | 04B047 | 垃圾房 | 垃圾房（按照环卫部门要求设置） | 座 | 7 | 5000 | 35000 |  |  | 35000
本页小计 | [6 empty] | 548662.52 | 30408.62 | 118446.65 | 35000
【表10.2.2-16】
分部分项工程清单与计价表
单位(专业)工程名称:下马村-道路 | [5 empty] | 标段: |  |  | 第2页 共2页
序号 | 项目编码 | 项目名称 | 项目特征 | 计量 单位 | 工程量 | 金 额 (元) |  |  |  |  | 备注
[6 empty] | 综合单价 | 合价 | 其中
[8 empty] | 人工费 | 机械费 | 暂估价
8 | 041001008016 | 拆除混凝土结构 | 1、结构形式：混凝土类（有筋） 2、运距：自行考虑（包括场内驳运） | m3 | 10.00 | 416.66 | 4166.6 | 2373.2 | 972.9
9 | 041001008017 | 拆除混凝土结构 | 1、结构形式：混凝土类（无筋） 2、运距：自行考虑（包括场内驳运） | m3 | 10.00 | 300 | 3000 | 1662.8 | 748.4
本页小计 | [6 empty] | 7166.6 | 4036 | 1721.3
合计 | [6 empty] | 555829.12 | 34444.62 | 120167.95 | 35000

## 12_表10_2_2-16 施工技术措施项目清单与计价表
【表10.2.2-16】
施工技术措施项目清单与计价表
单位(专业)工程名称:下马村-道路 | [5 empty] | 标段: |  |  | 第1页 共1页
序号 | 项目编码 | 项目名称 | 项目特征 | 计量 单位 | 工程量 | 金 额 (元) |  |  |  |  | 备注
[6 empty] | 综合单价 | 合价 | 其中
[8 empty] | 人工费 | 机械费 | 暂估价
|  | [请输入分部名称,电子评标勿删] |  |  | 0 |  | 27874.9 | 10665.37 | 5873.21
1 | 041106001006 | 大型机械设备进出场及安拆 | 大型机械设备进出场及安拆 | 台·次 | 1 | 11626.96 | 11626.96 | 1639 | 5097
2 | 040203007012 | 水泥混凝土 | 水泥混凝土路面 模板 | m2 | 238.10 | 68.24 | 16247.94 | 9026.37 | 776.21
本页小计 | [6 empty] | 27874.9 | 10665.37 | 5873.21
合计 | [6 empty] | 27874.9 | 10665.37 | 5873.21

## 12_表10_2_2-20 施工组织(总价)措施项目清单
【表10.2.2-20】
施工组织（总价）措施项目清单与计价表
工程名称:道路 |  |  | 标段: | 第1页 共1页
序号 | 项目编号 | 项目名称 | 计算基础 | 费率 (%) | 金额 (元) | 备注
1 | 041109001001 | 安全文明施工费 |  |  | 12248.59
1.1 |  | 安全文明施工基本费 | 定额人工费+定额机械费 | 8.51 | 12248.59
2 | Z04110900801 | 提前竣工增加费 | 定额人工费+定额机械费
3 | 041109003001 | 二次搬运费 | 定额人工费+定额机械费
4 | 041109004001 | 冬雨季施工增加费 | 定额人工费+定额机械费 | 0.13 | 187.11
5 | 041109005001 | 行车、行人干扰增加费 | 定额人工费+定额机械费 | 1.69 | 2432.45
6 |  | 其他施工组织措施费 | 按相关规定计算
合 计 |  |  |  |  | 14868.15

## 12_表10_2_2-21 其他项目清单与计价汇总表
【表10.2.2-21】
其他项目清单与计价汇总表
工程名称:道路 |  | 标段: | 第1页 共1页
序号 | 项 目 名 称 | 金额(元) | 备注
1 | 暂列金额 | 31457.97 | 明细详见表10.2.2-22
1.1 | 标化工地增加费 |  | 明细详见表10.2.2-22
1.2 | 优质工程增加费 |  | 明细详见表10.2.2-22
1.3 | 其他暂列金额 | 31457.97 | 明细详见表10.2.2-22
2 | 暂估价 | 3600
2.1 | 材料（设备）暂估价 |  | 明细详见表10.2.2-23
2.2 | 专业工程暂估价 | 3600 | 明细详见表10.2.2-24
2.3 | 专项技术措施暂估价 |  | 明细详见表10.2.2-25
3 | 计日工 |  | 明细详见表10.2.2-26
4 | 总承包服务费 |  | 明细详见表10.2.2-27
合 计 |  | 35057.97 | 0

## 12_表10_2_2-22 暂列金额明细表
【表10.2.2-22】
暂列金额明细表
工程名称:道路 |  |  | 标段: | 第1页 共1页
序号 | 项 目 名 称 | 计量单位 | 暂定金额(元) | 备注
1 | 标化工地增加费 | 项
2 | 优质工程增加费 | 项
3 | 其他暂列金额 | 项 | 31457.97 | 估算比例一般不高于5%
3.1 | 其他暂列金额 | 项 | 31457.97
合计 |  |  | 31457.97 | -

## 12_表10_2_2-23 材料（工程设备）暂估单价表
【表10.2.2-23】
材料（工程设备）暂估单价表
单位(专业)工程名称:下马村-道路 |  |  |  | 标段: |  | 第1页 共1页
序号 | 材料（工程设备）名称、规格、型号 | 计量 单位 | 数量 | 单价 | 合价 | 备注
1 | 垃圾房（按照环卫部门要求设置） | 座 | 7 | 5000 | 35000
合计 |  |  |  |  | 35000

## 12_表10_2_2-24 专业工程暂估价表
【表10.2.2-24】
专业工程暂估价表
单位(专业)工程名称:下马村-道路 |  | 标段: | 第1页 共1页
序号 | 工 程 名 称 | 工程内容 | 暂估金额(元) | 备注
1 | 围墙拆除重建 |  | 3600
合计 |  |  | 3600

## 12_表10_2_2-29 主要工日一览表
【表10.2.2-29】
主要工日一览表
工程名称:道路 |  |  | 标段: |  | 第1页 共1页
序号 | 工日名称（类别） | 单位 | 数 量 | 单价(元) | 合价（元） | 备注
1 | 一类人工 | 工日 | 2.152 | 138 | 296.98
2 | 一类人工 | 工日 | 2.458 | 138 | 339.2
3 | 二类人工 | 工日 | 298.246 | 149 | 44438.65

## 12_表10_2_2-31 主要材料和工程设备一览表
【表10.2.2-31】
主要材料和工程设备一览表
工程名称:道路 |  |  |  | 标段: |  | 第1页 共1页
序号 | 名称、规格、型号 | 单位 | 数量 | 单价(元) | 合价（元） | 备注
1 | 镀锌铁丝综合 | kg | 12 | 4.42 | 53.04
2 | 铁件 | kg | 428.58 | 6.64 | 2845.77
3 | 圆钉 | kg | 3.167 | 4.42 | 14
4 | 碎石综合 | t | 429.437 | 129 | 55397.37
5 | 泵送商品混凝土C30 | m3 | 480.962 | 551 | 265010.06

## 12_表10_2_2-32 主要机械台班一览表
【表10.2.2-32】
主要机械台班一览表
工程名称:道路 |  |  |  | 标段: | 第1页 共1页
序号 | 机械名称、规格、型号 | 单位 | 数 量 | 单价(元) | 合价（元） | 备注
1 | 履带式推土机75kW | 台班 | 1.929 | 801.24 | 1545.59
2 | 履带式推土机90kW | 台班 | 0.5 | 901.97 | 450.99
3 | 履带式推土机105kW | 台班 | 1.81 | 988.94 | 1789.98
4 | 平地机90kW | 台班 | 1.452 | 683.8 | 992.88
5 | 履带式单斗液压挖掘机1m3 | 台班 | 4.007 | 1113.74 | 4462.76
6 | 钢轮内燃压路机8t | 台班 | 0.667 | 425.4 | 283.74
7 | 钢轮内燃压路机12t | 台班 | 3.214 | 562.11 | 1806.62
8 | 钢轮内燃压路机15t | 台班 | 1.31 | 675.06 | 884.33
9 | 手持式风动凿岩机 | 台班 | 14.38 | 12.61 | 181.33
10 | 混凝土路面刻槽机 | 台班 | 13.096 | 437.03 | 5723.34
11 | 汽车式起重机8t | 台班 | 0.167 | 760.47 | 127
12 | 载货汽车4t | 台班 | 0.381 | 471.66 | 179.7
13 | 自卸汽车15t | 台班 | 0.452 | 974.96 | 440.68
14 | 自卸汽车15t | 台班 | 30.425 | 974.96 | 29663.16
15 | 平板拖车组40t | 台班 | 3 | 1269.36 | 3808.08
16 | 混凝土切缝机7.5kW | 台班 | 6.25 | 36.03 | 225.19
17 | 混凝土切缝机7.5kW | 台班 | 2.976 | 36.03 | 107.23
18 | 木工圆锯机500mm | 台班 | 11.262 | 30.08 | 338.76
19 | 木工平刨床300mm | 台班 | 11.262 | 11.7 | 131.77
20 | 电动空气压缩机3m3/min | 台班 | 7.21 | 134.06 | 966.57
21 | 水泥混凝土真空吸水机 | 台班 | 8.286 | 16.92 | 140.2
22 | 履带式单头岩石破碎机105kW | 台班 | 47.715 | 1496.59 | 71409.79
23 | 混凝土振捣器平板式 | 台班 | 15.715 | 13.13 | 206.34
24 | 混凝土振捣器插入式 | 台班 | 31.905 | 5.08 | 162.08

## 13_表10_2_2-13 【不含单列】单位(专业)工程
【表10.2.2-13】
单位（专业）工程招标控制价费用表
工程名称:金色阳光-排水 |  |  | 标段: | 第1页 共1页
序号 | 费用名称 |  | 计算公式 | 金额 (元) | 备注
1 | 分部分项工程费 |  | ∑(分部分项工程量×综合单价） | 2401119.92 | 见表10.2.2-16
1.1 | 其中 | 人工费+机械费 | ∑分部分项（定额人工费+定额机械费） | 483090.68
2 | 措施项目费 |  | （2.1+2.2） | 137025.25
2.1 | 施工技术措施项目费 |  | ∑(技措项目工程量×综合单价） | 81612.18 | 见表10.2.2-16
2.1.1 | 其中 | 人工费+机械费 | ∑技措项目（定额人工费+定额机械费） | 53337.84
2.2 | 施工组织措施项目费 |  | (1.1+2.1.1)×10.33% | 55413.07 | 见表10.2.2-20
2.2.1 | 其中 | 安全文明施工基本费 | (1.1+2.1.1)×8.51% | 45650.07 | 见表10.2.2-20
3 | 其他项目费 |  | （3.1+3.2+3.3+3.4） | 135716.28
3.1 | 暂列金额 |  | 3.1.1+3.1.2+3.1.3 | 132116.28 | 见表10.2.2-21
3.1.1 | 其中 | 标化工地增加费 | 按招标文件规定额度列计 |  | 见表10.2.2-22
3.1.2 |  | 优质工程增加费 | 按招标文件规定额度列计 |  | 见表10.2.2-22
3.1.3 |  | 其他暂列金额 | 按招标文件规定额度列计 | 132116.28 | 见表10.2.2-22
3.2 | 暂估价 |  | 3.2.1+3.2.2+3.2.3 | 3600 | 见表10.2.2-21
3.2.1 | 其中 | 材料（工程设备）暂估价 | 按招标文件规定额度列计 (或计入综合单价) |  | 见表10.2.2-23
3.2.2 |  | 专业工程暂估价 | 按招标文件规定额度列计 | 3600 | 见表10.2.2-24
3.2.3 |  | 专项技术措施暂估价 | 按招标文件规定额度列计 |  | 见表10.2.2-25
3.3 | 计日工 |  | ∑计日工(暂估数量×综合单价） |  | 见表10.2.2-21
3.4 | 施工总承包服务费 |  | 3.4.1+3.4.2 |  | 见表10.2.2-21
3.4.1 | 其中 | 专业发包工程管理费 | ∑专业发包工程（暂估金额×费率） |  | 见表10.2.2-27
3.4.2 |  | 甲供材料设备管理费 | 甲供材料暂估金额×费率+甲供设备暂估金额×费率 |  | 见表10.2.2-27
4 | 规费 |  | (1.1+2.1.1)×18.75% | 100580.35
5 | 税金 |  | (1+2+3+4)×9% | 249699.76
招标控制价合计 |  |  | 1+2+3+4+5 | 3024142

## 13_表10_2_2-16 分部分项工程清单与计价表
【表10.2.2-16】
分部分项工程清单与计价表
单位(专业)工程名称:金色阳光-排水 | [5 empty] | 标段: |  |  | 第1页 共10页
序号 | 项目编码 | 项目名称 | 项目特征 | 计量 单位 | 工程量 | 金 额 (元) |  |  |  |  | 备注
[6 empty] | 综合单价 | 合价 | 其中
[8 empty] | 人工费 | 机械费 | 暂估价
|  | 排水部分 |  |  |  |  | 2401119.92 | 417057.67 | 127443.29
|  | 雨污水工程 |  |  |  |  | 2132901.1 | 376975.44 | 110535.03
|  | 土方部分 |  |  |  |  | 636306.37 | 137566.46 | 94433.93
1 | 040101002007 | 挖沟槽土方 | 1.土壤类别：三类土 2.挖土深度：2M 内 | m3 | 4603.75 | 7.41 | 34113.79 | 17816.51 | 9759.95
2 | 040103001019 | 回填方 | 1.密实度要求：符合设计要求 2.填方材料品种：原土回填 3.填方来源、运距：自行考虑（包括场内驳运） | m3 | 1511.37 | 14.37 | 21718.39 | 13813.92 | 3612.17
3 | 040103001020 | 回填方 | 1.填方材料品种：石粉回填至管顶30cm | m3 | 1945.01 | 178.74 | 347651.09 | 60334.21 | 953.05
4 | 040103001021 | 回填方 | 1.填方材料品种：毛砂回填至1/3管 | m3 | 280.42 | 317.71 | 89092.24 | 8698.63 | 137.41
5 | 040103002011 | 余方弃置 | 1.废弃料品种：沟槽土方 2.运距：自行考虑（包括场内驳运） | m3 | 3092.38 | 46.37 | 143393.66 | 36861.17 | 79968.95
6 | 040501004069 | 塑料管（第一节管道与检查井连接） | 第一节管道与检查井连接 | 项 | 1 | 337.2 | 337.2 | 42.02 | 2.4
|  | 管网部分 |  |  |  |  | 574667.93 | 74933.49 | 2199.97
7 | 040501004070 | 塑料管 | 1.材质及规格：De50防紫外线UPVC排水立管 2.连接形式：粘接 3.管道检验及试验要求：吹扫、冲洗 | m | 276.00 | 9.25 | 2553 | 764.52
本页小计 | [6 empty] | 638859.37 | 138330.98 | 94433.93
【表10.2.2-16】
分部分项工程清单与计价表
单位(专业)工程名称:金色阳光-排水 | [5 empty] | 标段: |  |  | 第2页 共10页
序号 | 项目编码 | 项目名称 | 项目特征 | 计量 单位 | 工程量 | 金 额 (元) |  |  |  |  | 备注
[6 empty] | 综合单价 | 合价 | 其中
[8 empty] | 人工费 | 机械费 | 暂估价
8 | 040501004071 | 塑料管 | 1.材质及规格：De75防紫外线UPVC排水立管 2.连接形式：粘接 3.管道检验及试验要求：吹扫、冲洗 | m | 311.00 | 15.09 | 4692.99 | 1324.86
9 | 040501004072 | 塑料管 | 1.材质及规格：De110防紫外线UPVC排水立管 2.连接形式：粘接 3.管道检验及试验要求：吹扫、冲洗 | m | 3565.00 | 23.83 | 84953.95 | 16719.85
10 | 040501004073 | 塑料管 | 1.材质及规格：De110防紫外线UPVC排水出户管 2.连接形式：粘接 3.管道检验及试验要求：吹扫、冲洗 | m | 380.00 | 23.83 | 9055.4 | 1782.2
11 | 040501004074 | 塑料管 | 1.材质及规格：De160防紫外线UPVC排水立管 2.连接形式：粘接 3.管道检验及试验要求：吹扫、冲洗 | m | 656.00 | 43.75 | 28700 | 4723.2 | 19.68
12 | 040501004075 | 塑料管 | 1.材质及规格：De160防紫外线UPVC排水出户管 2.连接形式：粘接 3.管道检验及试验要求：吹扫、冲洗 | m | 265.00 | 43.75 | 11593.75 | 1908 | 7.95
13 | 040501004076 | 塑料管 | 1、垫层、基础材质及厚度：15cm砂石垫层；10cm毛砂垫层 2、材质及规格：HDPE双壁波纹管D200（环刚度大于等于8KN/M） 3、连接形式：胶圈接口 4、管道检验及试验要求：闭水试验 | m | 26.00 | 118.17 | 3072.42 | 471.12 | 14.82
本页小计 | [6 empty] | 142068.51 | 26929.23 | 42.45
【表10.2.2-16】
分部分项工程清单与计价表
单位(专业)工程名称:金色阳光-排水 | [5 empty] | 标段: |  |  | 第3页 共10页
序号 | 项目编码 | 项目名称 | 项目特征 | 计量 单位 | 工程量 | 金 额 (元) |  |  |  |  | 备注
[6 empty] | 综合单价 | 合价 | 其中
[8 empty] | 人工费 | 机械费 | 暂估价
14 | 040501004077 | 塑料管 | 1、垫层、基础材质及厚度：100厚c15砼垫层，c30砼满包加固500*500mm（含模板） 2、材质及规格：HDPE双壁波纹管D200（环刚度大于等于8KN/M） 3、连接形式：胶圈接口 4、管道检验及试验要求：闭水试验 | m | 27.00 | 281.44 | 7598.88 | 1365.12 | 59.13
15 | 040501004078 | 塑料管 | 1、垫层、基础材质及厚度：15cm砂石垫层；10cm毛砂垫层 2、材质及规格：HDPE双壁波纹管D300（环刚度大于等于8KN/M） 3、连接形式：胶圈接口 4、管道检验及试验要求：闭水试验 | m | 2159.00 | 138.77 | 299604.43 | 35062.16 | 949.96
16 | 040501004079 | 塑料管 | 1、垫层、基础材质及厚度：100厚c15砼垫层，c30砼满包加固600*600mm（含模板） 2、材质及规格：HDPE双壁波纹管D300（环刚度大于等于8KN/M） 3、连接形式：胶圈接口 4、管道检验及试验要求：闭水试验 | m | 41.00 | 368.41 | 15104.81 | 2523.96 | 107.83
17 | 040501004080 | 塑料管 | 1、垫层、基础材质及厚度：15cm砂石垫层；10cm毛砂垫层 2、材质及规格：HDPE双壁波纹管D400（环刚度大于等于8KN/M） 3、连接形式：胶圈接口 4、管道检验及试验要求：闭水试验 | m | 25.00 | 196.79 | 4919.75 | 495.75 | 12.75
本页小计 | [6 empty] | 327227.87 | 39446.99 | 1129.67
【表10.2.2-16】
分部分项工程清单与计价表
单位(专业)工程名称:金色阳光-排水 | [5 empty] | 标段: |  |  | 第4页 共10页
序号 | 项目编码 | 项目名称 | 项目特征 | 计量 单位 | 工程量 | 金 额 (元) |  |  |  |  | 备注
[6 empty] | 综合单价 | 合价 | 其中
[8 empty] | 人工费 | 机械费 | 暂估价
18 | 040501004081 | 塑料管 | 1、垫层、基础材质及厚度：15cm砂石垫层；10cm毛砂垫层 2、材质及规格：HDPE双壁波纹管D600（环刚度大于等于8KN/M） 3、连接形式：胶圈接口 4、管道检验及试验要求：闭水试验 | m | 305.00 | 337.11 | 102818.55 | 7792.75 | 1027.85
|  | 检查井部分 |  |  |  |  | 921926.8 | 164475.49 | 13901.13
19 | 040504009007 | 雨水口 | 1.雨水篦子及圈口材质、型号、规格：380*680mm单篦式雨水口，平均井深H=1.0m(含模板) 2.垫层、基础材质及厚度：10cmC20砼底板 3.混凝土强度等级：380*680球墨铸铁雨箅 4.砌筑材料品种、规格：MU15混凝土标准砖 5.砂浆强度等级及配合比：M10水泥砂浆砌筑 6.抹灰：20mm1:2水泥砂浆井壁内侧抹灰 | 座 | 8 | 1086.25 | 8690 | 2191.92 | 158.64
本页小计 | [6 empty] | 111508.55 | 9984.67 | 1186.49
【表10.2.2-16】
分部分项工程清单与计价表
单位(专业)工程名称:金色阳光-排水 | [5 empty] | 标段: |  |  | 第5页 共10页
序号 | 项目编码 | 项目名称 | 项目特征 | 计量 单位 | 工程量 | 金 额 (元) |  |  |  |  | 备注
[6 empty] | 综合单价 | 合价 | 其中
[8 empty] | 人工费 | 机械费 | 暂估价
20 | 040504001021 | 砌筑井 | 1.尺寸、规格：300*300砖砌检查井，平均井深H=0.5m（含模板） 2.垫层、基础材质及厚度：10cm碎石垫层，10cmC30砼底板 3.砌筑材料品种、规格、强度等级：M10水泥砂浆砌筑MU15标准砖 4.勾缝、抹面要求：20mm1:2水泥砂浆井壁内外抹面 5.井盖、井圈材质及规格：300*300mm高强模复合井盖 | 座 | 34 | 340.01 | 11560.34 | 3507.1 | 167.62
21 | 040504001022 | 砌筑井 | 1.尺寸、规格：500*500砖砌检查井，平均井深H=1.3m（含模板） 2.垫层、基础材质及厚度：10cm碎石垫层，10cmC30砼底板 3.砌筑材料品种、规格、强度等级：M10水泥砂浆砌筑MU15标准砖 4.勾缝、抹面要求：20mm1:2水泥砂浆井壁内外抹面 5.井盖、井圈材质及规格：500*500球墨铸铁井盖 6.踏步材质、规格：聚乙烯防护网 | 座 | 306 | 1402.24 | 429085.44 | 102222.36 | 7374.6
本页小计 | [6 empty] | 440645.78 | 105729.46 | 7542.22
【表10.2.2-16】
分部分项工程清单与计价表
单位(专业)工程名称:金色阳光-排水 | [5 empty] | 标段: |  |  | 第6页 共10页
序号 | 项目编码 | 项目名称 | 项目特征 | 计量 单位 | 工程量 | 金 额 (元) |  |  |  |  | 备注
[6 empty] | 综合单价 | 合价 | 其中
[8 empty] | 人工费 | 机械费 | 暂估价
22 | 040504001023 | 砌筑井 | 1.尺寸、规格：φ700砖砌检查井，平均井深H=1.5m（含模板） 2.垫层、基础材质及厚度：10cm碎石垫层，10cmC30砼底板 3.砌筑材料品种、规格、强度等级：M10水泥砂浆砌筑MU15标准砖 4.勾缝、抹面要求：20mm1:2水泥砂浆井壁内外抹面 5.井盖、井圈材质及规格：φ700球墨铸铁井盖 6.踏步材质、规格：聚乙烯防护网 | 座 | 2 | 2198.06 | 4396.12 | 837.12 | 67.98
23 | 040504001024 | 砌筑井 | 1.尺寸、规格：1100*1100砖砌检查井，平均井深H=1.4m（含模板） 2.垫层、基础材质及厚度：10cmC15素砼垫层，25cmC30钢筋砼底板 3.砌筑材料品种、规格、强度等级：M10水泥砂浆砌筑MU20标准砖 4.勾缝、抹面要求：20mm1:2水泥砂浆井壁内外抹面 5.井盖、井圈材质及规格：φ700球墨铸铁井盖,C30砼井圈,C15砼井圈垫层，C30钢筋混凝土井室盖板 6.踏步材质、规格：聚乙烯防护网 | 座 | 21 | 5723.55 | 120194.55 | 22480.92 | 1321.11
本页小计 | [6 empty] | 124590.67 | 23318.04 | 1389.09
【表10.2.2-16】
分部分项工程清单与计价表
单位(专业)工程名称:金色阳光-排水 | [5 empty] | 标段: |  |  | 第7页 共10页
序号 | 项目编码 | 项目名称 | 项目特征 | 计量 单位 | 工程量 | 金 额 (元) |  |  |  |  | 备注
[6 empty] | 综合单价 | 合价 | 其中
[8 empty] | 人工费 | 机械费 | 暂估价
24 | 040504001025 | 砌筑井 | 1.尺寸、规格：1100*1100砖砌交汇井，平均井深H=1.9m（含模板） 2.垫层、基础材质及厚度：10cmC15素砼垫层，25cmC30钢筋砼底板 3.砌筑材料品种、规格、强度等级：M10水泥砂浆砌筑MU20标准砖 4.勾缝、抹面要求：20mm1:2水泥砂浆井壁内外抹面 5.井盖、井圈材质及规格：φ700球墨铸铁井盖,C30砼井圈,C15砼井圈垫层，C30钢筋混凝土井室盖板 6.踏步材质、规格：聚乙烯防护网 | 座 | 4 | 6270.85 | 25083.4 | 4966.2 | 313.4
25 | 040504001026 | 砌筑井(雨污分流井） | 1.尺寸、规格：1100*1100砖砌交汇井，平均井深H=1.9m（含模板） 2.垫层、基础材质及厚度：10cmC15素砼垫层，25cmC30钢筋砼底板 3.砌筑材料品种、规格、强度等级：M10水泥砂浆砌筑MU20标准砖 4.勾缝、抹面要求：20mm1:2水泥砂浆井壁内外抹面 5.井盖、井圈材质及规格：φ700球墨铸铁井盖,C30砼井圈,C15砼井圈垫层，C30钢筋混凝土井室盖板 6.踏步材质、规格：聚乙烯防护网 | 座 | 12 | 6270.85 | 75250.2 | 14898.6 | 940.2
26 | 040901001010 | 现浇构件钢筋 | 1.普通钢筋制作、安装 圆钢 | t | 0.364 | 6421.54 | 2337.44 | 429.55 | 15.94
27 | 040901002009 | 预制构件钢筋 | 1.钢筋种类：HRB400 | t | 1.012 | 5725.9 | 5794.61 | 811.85 | 28.13
本页小计 | [6 empty] | 108465.65 | 21106.2 | 1297.67
【表10.2.2-16】
分部分项工程清单与计价表
单位(专业)工程名称:金色阳光-排水 | [5 empty] | 标段: |  |  | 第8页 共10页
序号 | 项目编码 | 项目名称 | 项目特征 | 计量 单位 | 工程量 | 金 额 (元) |  |  |  |  | 备注
[6 empty] | 综合单价 | 合价 | 其中
[8 empty] | 人工费 | 机械费 | 暂估价
28 | 040901001011 | 现浇构件钢筋 | 1.钢筋种类：HRB400 | t | 2.564 | 5725.9 | 14681.21 | 2056.89 | 71.28
29 | 040504008010 | 整体化粪池 | 1.6立方玻璃钢化粪池 2.碎石垫层，C20砼化粪池井周边硬化，D500铸铁井盖 | 座 | 10 | 11191.63 | 111916.3 | 3228.8 | 1174.7
30 | 040504008011 | 整体化粪池 | 1.9立方玻璃钢化粪池 2.碎石垫层，C20砼化粪池井周边硬化，D500铸铁井盖 | 座 | 6 | 16337.18 | 98023.08 | 3654.06 | 1344.42
31 | 040601018006 | 预制混凝土板 | C30预制混凝土化粪池盖板（含模板） | m3 | 4.32 | 1018.36 | 4399.32 | 943.92 | 460.51
32 | 041001008018 | 拆除混凝土结构 | 1、结构形式：混凝土类（有筋） 2、运距：自行考虑（包括场内驳运） | m3 | 4.32 | 416.66 | 1799.97 | 1025.22 | 420.29
33 | 040901002010 | 预制构件钢筋 | 1.钢筋种类：HRB400 | t | 1.522 | 5725.9 | 8714.82 | 1220.98 | 42.31
|  | 其他 |  |  |  |  | 101464.26 | 6324.36 | 2052.33
34 | 04B048 | 小区现状强弱电、给水井盖改造 | 小区强弱电及给排水井盖2*450*900 | 块 | 51 | 65.58 | 3344.58 | 760.92 | 370.26
35 | 04B049 | 不锈钢标识牌 | φ8砖砌雨污水检查井及雨水口不锈钢标识牌 | 个 | 377 | 25 | 9425
36 | 04B050 | 不锈钢标识牌 | 10*5玻璃钢化粪池、隔油池不锈钢标识牌 | 个 | 22 | 25 | 550
37 | 04B051 | 立管标识 | 立管标识 | 个 | 200 | 3 | 600
38 | 040303001006 | 混凝土垫层 | 1.c15素混凝土填充井室 | m3 | 135.76 | 532.15 | 72244.68 | 5563.44 | 1682.07
本页小计 | [6 empty] | 325698.96 | 18454.23 | 5565.84
【表10.2.2-16】
分部分项工程清单与计价表
单位(专业)工程名称:金色阳光-排水 | [5 empty] | 标段: |  |  | 第9页 共10页
序号 | 项目编码 | 项目名称 | 项目特征 | 计量 单位 | 工程量 | 金 额 (元) |  |  |  |  | 备注
[6 empty] | 综合单价 | 合价 | 其中
[8 empty] | 人工费 | 机械费 | 暂估价
39 | 04B052 | 现状排水井拆除 | 现状排水井拆除 | 座 | 102 | 150 | 15300 |  |  | 15300
|  | 绿化拆除修复 |  |  |  |  | 166754.56 | 33757.87 | 14855.93
40 | 040101001005 | 挖一般土方 | 1.土壤类别：一、二类土（清表） 2.挖土深度：30cm | m3 | 356.40 | 4.53 | 1614.49 | 142.56 | 1176.12
41 | 040103002012 | 余方弃置 | 1.废弃料品种：废弃土方 2.运距：自行考虑（包括场内驳运） | m3 | 356.40 | 29.32 | 10449.65 |  | 8564.29
42 | 050101010005 | 整理绿化用地 | 整理绿化用地 | m2 | 1180.00 | 5.23 | 6171.4 | 4956
43 | 050101009005 | 种植土回（换）填 | 1、回填土质要求：种植土 2、回填厚度：30cm | m3 | 396.00 | 61.47 | 24342.12 | 8197.2
44 | 050102007013 | 栽植色带 | 1、苗木、花卉种类：红花继木小毛球 2、株高或蓬径：H50-60P50-60 3、单位面积株数：25株/m2 4、养护期：二年 | m2 | 237.60 | 145.36 | 34537.54 | 5310.36 | 1328.18
45 | 050102007014 | 栽植色带 | 1、苗木、花卉种类：红叶石楠小毛球 2、株高或蓬径：H50-60P50-60 3、单位面积株数：25株/m2 4、养护期：二年 | m2 | 237.60 | 159.86 | 37982.74 | 5310.36 | 1328.18
46 | 050102007015 | 栽植色带 | 1、苗木、花卉种类：金森女贞小毛球 2、株高或蓬径：H50-60P50-60 3、单位面积株数：25株/m2 4、养护期：二年 | m2 | 237.60 | 152.61 | 36260.14 | 5310.36 | 1328.18
本页小计 | [6 empty] | 166658.08 | 29226.84 | 13724.95 | 15300
【表10.2.2-16】
分部分项工程清单与计价表
单位(专业)工程名称:金色阳光-排水 | [5 empty] | 标段: |  |  | 第10页 共10页
序号 | 项目编码 | 项目名称 | 项目特征 | 计量 单位 | 工程量 | 金 额 (元) |  |  |  |  | 备注
[6 empty] | 综合单价 | 合价 | 其中
[8 empty] | 人工费 | 机械费 | 暂估价
47 | 050102008005 | 栽植花卉 | 1、花卉种类：麦冬草 2、单位面积株数：36丛/m2 3、养护期：二年 | m2 | 237.60 | 32.35 | 7686.36 | 1596.67 | 465.7
48 | 050102012005 | 铺种草皮 | 1、草皮种类：马尼拉草皮 2、铺种方式：满铺 3、养护期：二年 | m2 | 237.60 | 32.45 | 7710.12 | 2934.36 | 665.28
本页小计 | [6 empty] | 15396.48 | 4531.03 | 1130.98
合计 | [6 empty] | 2401119.92 | 417057.67 | 127443.29 | 15300

## 13_表10_2_2-16 施工技术措施项目清单与计价表
【表10.2.2-16】
施工技术措施项目清单与计价表
单位(专业)工程名称:金色阳光-排水 | [5 empty] | 标段: |  |  | 第1页 共1页
序号 | 项目编码 | 项目名称 | 项目特征 | 计量 单位 | 工程量 | 金 额 (元) |  |  |  |  | 备注
[6 empty] | 综合单价 | 合价 | 其中
[8 empty] | 人工费 | 机械费 | 暂估价
|  | [请输入分部名称,电子评标勿删] |  |  | 0 |  | 81612.18 | 48345.99 | 12211.05
1 | 041101005006 | 井字架 | 井字架2米内 | 座 | 39 | 105.52 | 4115.28 | 3155.49
2 | 011701002019 | 外脚手架 | 1、外墙脚手架 高度7m以内 | m2 | 3205.00 | 7.09 | 22723.45 | 13621.25 | 3749.85
3 | 011701002020 | 外脚手架 | 1、外墙脚手架 高度13m以内 | m2 | 3205.00 | 7.95 | 25479.75 | 14743 | 4070.35
4 | 011701002021 | 外脚手架 | 1、外墙脚手架 高度20m以内 | m2 | 3205.00 | 9.14 | 29293.7 | 16826.25 | 4390.85
本页小计 | [6 empty] | 81612.18 | 48345.99 | 12211.05
合计 | [6 empty] | 81612.18 | 48345.99 | 12211.05

## 13_表10_2_2-20 施工组织(总价)措施项目清单
【表10.2.2-20】
施工组织（总价）措施项目清单与计价表
工程名称:排水 |  |  | 标段: | 第1页 共1页
序号 | 项目编号 | 项目名称 | 计算基础 | 费率 (%) | 金额 (元) | 备注
1 | 041109001001 | 安全文明施工费 |  |  | 45650.07
1.1 |  | 安全文明施工基本费 | 定额人工费+定额机械费 | 8.51 | 45650.07
2 | Z04110900801 | 提前竣工增加费 | 定额人工费+定额机械费
3 | 041109003001 | 二次搬运费 | 定额人工费+定额机械费
4 | 041109004001 | 冬雨季施工增加费 | 定额人工费+定额机械费 | 0.13 | 697.36
5 | 041109005001 | 行车、行人干扰增加费 | 定额人工费+定额机械费 | 1.69 | 9065.64
6 |  | 其他施工组织措施费 | 按相关规定计算
合 计 |  |  |  |  | 55413.07

## 13_表10_2_2-21 其他项目清单与计价汇总表
【表10.2.2-21】
其他项目清单与计价汇总表
工程名称:排水 |  | 标段: | 第1页 共1页
序号 | 项 目 名 称 | 金额(元) | 备注
1 | 暂列金额 | 132116.28 | 明细详见表10.2.2-22
1.1 | 标化工地增加费 |  | 明细详见表10.2.2-22
1.2 | 优质工程增加费 |  | 明细详见表10.2.2-22
1.3 | 其他暂列金额 | 132116.28 | 明细详见表10.2.2-22
2 | 暂估价 | 3600
2.1 | 材料（设备）暂估价 |  | 明细详见表10.2.2-23
2.2 | 专业工程暂估价 | 3600 | 明细详见表10.2.2-24
2.3 | 专项技术措施暂估价 |  | 明细详见表10.2.2-25
3 | 计日工 |  | 明细详见表10.2.2-26
4 | 总承包服务费 |  | 明细详见表10.2.2-27
合 计 |  | 135716.28 | 0

## 13_表10_2_2-22 暂列金额明细表
【表10.2.2-22】
暂列金额明细表
工程名称:排水 |  |  | 标段: | 第1页 共1页
序号 | 项 目 名 称 | 计量单位 | 暂定金额(元) | 备注
1 | 标化工地增加费 | 项
2 | 优质工程增加费 | 项
3 | 其他暂列金额 | 项 | 132116.28 | 估算比例一般不高于5%
3.1 | 其他暂列金额 | 项 | 132116.28
合计 |  |  | 132116.28 | -

## 13_表10_2_2-23 材料（工程设备）暂估单价表
【表10.2.2-23】
材料（工程设备）暂估单价表
单位(专业)工程名称:金色阳光-排水 |  |  |  | 标段: |  | 第1页 共1页
序号 | 材料（工程设备）名称、规格、型号 | 计量 单位 | 数量 | 单价 | 合价 | 备注
1 | 现状排水井拆除 | 座 | 102 | 150 | 15300
合计 |  |  |  |  | 15300

## 13_表10_2_2-24 专业工程暂估价表
【表10.2.2-24】
专业工程暂估价表
单位(专业)工程名称:金色阳光-排水 |  | 标段: | 第1页 共1页
序号 | 工 程 名 称 | 工程内容 | 暂估金额(元) | 备注
1 | 围墙拆除重建 |  | 3600
合计 |  |  | 3600

## 13_表10_2_2-29 主要工日一览表
【表10.2.2-29】
主要工日一览表
工程名称:排水 |  |  | 标段: |  | 第1页 共1页
序号 | 工日名称（类别） | 单位 | 数 量 | 单价(元) | 合价（元） | 备注
1 | 一类人工 | 工日 | 258.617 | 138 | 35689.15
2 | 一类人工 | 工日 | 482.656 | 138 | 66606.53
3 | 二类人工 | 工日 | 2436.834 | 149 | 363088.27

## 13_表10_2_2-31 主要材料和工程设备一览表
【表10.2.2-31】
主要材料和工程设备一览表
工程名称:排水 |  |  |  | 标段: |  | 第1页 共2页
序号 | 名称、规格、型号 | 单位 | 数量 | 单价(元) | 合价（元） | 备注
1 | 热轧带肋钢筋HRB400综合 | t | 5.199 | 4573 | 23775.03
2 | 镀锌铁丝φ0.7-1.0 | kg | 0.002 | 4.42 | 0.01
3 | 镀锌铁丝φ0.7-1.0 | kg | 25.45 | 4.42 | 112.49
4 | 镀锌铁丝8# | kg | 6.732 | 4.42 | 29.76
5 | 预埋铁件 | kg | 9.999 | 6.64 | 66.39
6 | 镀锌铁丝18# | kg | 33.044 | 4.42 | 146.05
7 | 普通硅酸盐水泥PO 42.5综合 | kg | 61643.386 | 0.57 | 35198.37
8 | 黄砂毛砂 | t | 1035.506 | 157 | 162574.44
9 | 黄砂净砂 | t | 235.624 | 180 | 42412.32
10 | 砂砾石 | t | 796.761 | 96.88 | 77186.22
11 | 石屑 | t | 3423.218 | 78.75 | 269578.42
12 | 碎石综合 | t | 137.372 | 129 | 17720.99
13 | 混凝土实心砖240×115×53 MU10 | 千块 | 196.559 | 504.4 | 99144.36
14 | 混凝土实心砖240×115×53 MU15 | 千块 | 5.089 | 504.4 | 2566.89
15 | 非泵送商品混凝土C15 | m3 | 234.475 | 460 | 107858.5
16 | 非泵送商品混凝土C20 | m3 | 18.798 | 493 | 9267.41
17 | 非泵送商品混凝土C30 | m3 | 55.6 | 546 | 30357.6
18 | 水 | m3 | 1.39 | 5.73 | 7.96
19 | 水 | m3 | 1517.996 | 5.73 | 8698.12
20 | 脚手架钢管 | kg | 553.336 | 5.31 | 2938.21
21 | 复合材料检查井盖300*300 | 套 | 34 | 80 | 2720
22 | 铸铁检查井盖φ700 重型 | 套 | 2 | 916 | 1832
23 | 铸铁检查井盖500*500 | 套 | 306 | 346.67 | 106081.02
24 | 球墨铸铁雨箅380*680mm | 套 | 8 | 302 | 2416
25 | 10*5玻璃钢化粪池不锈钢标识牌 | 个 | 22 | 25 | 550
26 | φ8砖砌污水检查井不锈钢标识牌 | 个 | 377 | 25 | 9425
27 | 聚乙烯防护网 | 只 | 345 | 51 | 17595
28 | 防紫外线UPVC排水立管De50 | m | 274.068 | 5.23 | 1433.38
【表10.2.2-31】
主要材料和工程设备一览表
工程名称:排水 |  |  |  | 标段: |  | 第2页 共2页
序号 | 名称、规格、型号 | 单位 | 数量 | 单价(元) | 合价（元） | 备注
29 | 防紫外线UPVC排水立管De75 | m | 308.823 | 9.06 | 2797.94
30 | 防紫外线UPVC排水出户管De110 | m | 377.34 | 16.65 | 6282.71
31 | 防紫外线UPVC排水立管De110 | m | 3540.045 | 16.65 | 58941.75
32 | 防紫外线UPVC排水出户管De160 | m | 263.145 | 33.4 | 8789.04
33 | 防紫外线UPVC排水立管De160 | m | 651.408 | 33.4 | 21757.03
34 | 种植土 | m3 | 403.92 | 35 | 14137.2
35 | 玻璃钢化粪池有效容积9m3 | 座 | 6.06 | 13500 | 81810
36 | 立管标识 | 个 | 200 | 3 | 600
37 | 红花继木小毛球H50-60P50-60 | 株 | 6237 | 4.04 | 25197.48
38 | 红叶石楠小毛球H50-60P50-60 | 株 | 6237 | 4.59 | 28627.83
39 | 金森女贞小毛球H50-60P50-60 | 株 | 6237 | 4.31 | 26881.47
40 | 麦冬草 | m2 | 249.48 | 16.97 | 4233.68
41 | 马尼拉草皮 | m2 | 249.48 | 11.47 | 2861.54

## 13_表10_2_2-32 主要机械台班一览表
【表10.2.2-32】
主要机械台班一览表
工程名称:排水 |  |  |  | 标段: | 第1页 共2页
序号 | 机械名称、规格、型号 | 单位 | 数 量 | 单价(元) | 合价（元） | 备注
1 | 履带式推土机105kW | 台班 | 1.125 | 988.94 | 1112.56
2 | 轮胎式装载机1.5m3 | 台班 | 7.298 | 775.12 | 5656.83
3 | 履带式单斗液压挖掘机1m3 | 台班 | 8.871 | 1113.74 | 9879.99
4 | 电动夯实机250N·m | 台班 | 163.428 | 29.99 | 4901.21
5 | 电动夯实机250N·m | 台班 | 0.477 | 29.99 | 14.31
6 | 手持式风动凿岩机 | 台班 | 3.715 | 12.61 | 46.85
7 | 履带式电动起重机5t | 台班 | 6.326 | 256.16 | 1620.47
8 | 汽车式起重机8t | 台班 | 1.854 | 760.47 | 1409.91
9 | 汽车式起重机8t | 台班 | 2.955 | 760.47 | 2247.19
10 | 汽车式起重机8t | 台班 | 0.207 | 760.47 | 157.42
11 | 载货汽车4t | 台班 | 25.864 | 471.66 | 12199.01
12 | 载货汽车5t | 台班 | 0.302 | 487.78 | 147.31
13 | 载货汽车5t | 台班 | 0.597 | 487.78 | 291.2
14 | 载货汽车5t | 台班 | 0.278 | 487.78 | 135.6
15 | 载货汽车8t | 台班 | 0.016 | 526.13 | 8.42
16 | 载货汽车8t | 台班 | 0.013 | 526.13 | 6.84
17 | 载货汽车8t | 台班 | 0.038 | 526.13 | 19.99
18 | 自卸汽车15t | 台班 | 0.097 | 974.96 | 94.57
19 | 自卸汽车15t | 台班 | 76.218 | 974.96 | 74309.5
20 | 自卸汽车15t | 台班 | 8.784 | 974.96 | 8564.05
21 | 机动翻斗车1t | 台班 | 0.255 | 228.82 | 58.35
22 | 机动翻斗车1t | 台班 | 0.293 | 228.82 | 67.04
23 | 机动翻斗车1t | 台班 | 20.684 | 228.82 | 4732.91
24 | 机动翻斗车1t | 台班 | 0.196 | 228.82 | 44.85
25 | 洒水车4000L | 台班 | 9.332 | 548.06 | 5114.5
26 | 双锥反转出料混凝土搅拌机500L | 台班 | 0.535 | 235.62 | 126.06
27 | 灰浆搅拌机200L | 台班 | 0.226 | 170.09 | 38.44
28 | 灰浆搅拌机200L | 台班 | 0.904 | 170.09 | 153.76
29 | 灰浆搅拌机200L | 台班 | 25.731 | 170.09 | 4376.59
30 | 灰浆搅拌机200L | 台班 | 0.338 | 170.09 | 57.49
【表10.2.2-32】
主要机械台班一览表
工程名称:排水 |  |  |  | 标段: | 第2页 共2页
序号 | 机械名称、规格、型号 | 单位 | 数 量 | 单价(元) | 合价（元） | 备注
31 | 干混砂浆罐式搅拌机20000L | 台班 | 0.001 | 211.41 | 0.21
32 | 干混砂浆罐式搅拌机20000L | 台班 | 0.001 | 211.41 | 0.21
33 | 钢筋调直机14mm | 台班 | 0.053 | 39.74 | 2.11
34 | 钢筋切断机40mm | 台班 | 0.177 | 46.85 | 8.29
35 | 钢筋切断机40mm | 台班 | 0.322 | 46.85 | 15.09
36 | 钢筋弯曲机40mm | 台班 | 0.445 | 27.99 | 12.46
37 | 钢筋弯曲机40mm | 台班 | 0.759 | 27.99 | 21.24
38 | 木工圆锯机500mm | 台班 | 1.516 | 30.08 | 45.6
39 | 木工压刨床单面600mm | 台班 | 0.053 | 34.46 | 1.83
40 | 直流弧焊机32kW | 台班 | 0.331 | 106.95 | 35.4
41 | 直流弧焊机32kW | 台班 | 0.59 | 106.95 | 63.1
42 | 电动空气压缩机3m3/min | 台班 | 1.862 | 134.06 | 249.62
43 | 混凝土振捣器平板式 | 台班 | 0.201 | 13.13 | 2.64
44 | 混凝土振捣器平板式 | 台班 | 101.709 | 13.13 | 1335.44
45 | 混凝土振捣器插入式 | 台班 | 3.523 | 5.08 | 17.9
46 | 汽车式起重机5t | 台班 | 0.249 | 447.73 | 111.48
47 | 汽车式起重机5t | 台班 | 0.311 | 447.73 | 139.24

## 14_表10_2_2-13 【不含单列】单位(专业)工程
【表10.2.2-13】
单位（专业）工程招标控制价费用表
工程名称:金色阳光-道路 |  |  | 标段: | 第1页 共1页
序号 | 费用名称 |  | 计算公式 | 金额 (元) | 备注
1 | 分部分项工程费 |  | ∑(分部分项工程量×综合单价） | 1125982.78 | 见表10.2.2-16
1.1 | 其中 | 人工费+机械费 | ∑分部分项（定额人工费+定额机械费） | 273186.54
2 | 措施项目费 |  | （2.1+2.2） | 75717.11
2.1 | 施工技术措施项目费 |  | ∑(技措项目工程量×综合单价） | 45023.62 | 见表10.2.2-16
2.1.1 | 其中 | 人工费+机械费 | ∑技措项目（定额人工费+定额机械费） | 23943.08
2.2 | 施工组织措施项目费 |  | (1.1+2.1.1)×10.33% | 30693.49 | 见表10.2.2-20
2.2.1 | 其中 | 安全文明施工基本费 | (1.1+2.1.1)×8.51% | 25285.73 | 见表10.2.2-20
3 | 其他项目费 |  | （3.1+3.2+3.3+3.4） | 62870.58
3.1 | 暂列金额 |  | 3.1.1+3.1.2+3.1.3 | 62870.58 | 见表10.2.2-21
3.1.1 | 其中 | 标化工地增加费 | 按招标文件规定额度列计 |  | 见表10.2.2-22
3.1.2 |  | 优质工程增加费 | 按招标文件规定额度列计 |  | 见表10.2.2-22
3.1.3 |  | 其他暂列金额 | 按招标文件规定额度列计 | 62870.58 | 见表10.2.2-22
3.2 | 暂估价 |  | 3.2.1+3.2.2+3.2.3 |  | 见表10.2.2-21
3.2.1 | 其中 | 材料（工程设备）暂估价 | 按招标文件规定额度列计 (或计入综合单价) |  | 见表10.2.2-23
3.2.2 |  | 专业工程暂估价 | 按招标文件规定额度列计 |  | 见表10.2.2-24
3.2.3 |  | 专项技术措施暂估价 | 按招标文件规定额度列计 |  | 见表10.2.2-25
3.3 | 计日工 |  | ∑计日工(暂估数量×综合单价） |  | 见表10.2.2-21
3.4 | 施工总承包服务费 |  | 3.4.1+3.4.2 |  | 见表10.2.2-21
3.4.1 | 其中 | 专业发包工程管理费 | ∑专业发包工程（暂估金额×费率） |  | 见表10.2.2-27
3.4.2 |  | 甲供材料设备管理费 | 甲供材料暂估金额×费率+甲供设备暂估金额×费率 |  | 见表10.2.2-27
4 | 规费 |  | (1.1+2.1.1)×18.75% | 55711.8
5 | 税金 |  | (1+2+3+4)×9% | 118825.4
招标控制价合计 |  |  | 1+2+3+4+5 | 1439108

## 14_表10_2_2-16 分部分项工程清单与计价表
【表10.2.2-16】
分部分项工程清单与计价表
单位(专业)工程名称:金色阳光-道路 | [5 empty] | 标段: |  |  | 第1页 共2页
序号 | 项目编码 | 项目名称 | 项目特征 | 计量 单位 | 工程量 | 金 额 (元) |  |  |  |  | 备注
[6 empty] | 综合单价 | 合价 | 其中
[8 empty] | 人工费 | 机械费 | 暂估价
|  | 道路部分 |  |  |  |  | 1125982.78 | 72860.12 | 253685.2
|  | 老路挖除 |  |  |  |  | 313157.5 | 25762.64 | 228079.94
1 | 04B053 | 切缝机切缝 | 切缝机切缝 | m | 2000.00 | 6.7 | 13400 | 8340 | 460
2 | 041001001008 | 拆除路面 | 1、材质：混凝土类（无筋） 2、厚度：20CM 3、运距：自行考虑（包括场内驳运） | m2 | 4894.00 | 33.6 | 164438.4 | 9592.24 | 124797
3 | 041001001009 | 拆除路面 | 1.材质：混凝土类（无筋） 2.厚度：15CM 3.运距：自行考虑（包括场内驳运） | m2 | 4894.00 | 27.65 | 135319.1 | 7830.4 | 102822.94
|  | 路面工程 |  |  |  |  | 785658.68 | 43061.48 | 23883.96
4 | 040202001007 | 路床（槽）整形 | 1.部位：路床（槽）整形 | m2 | 4894.00 | 1.93 | 9445.42 | 1419.26 | 6313.26
5 | 040202011007 | 碎石 | 1.石料规格：碎石垫层 2.厚度：10CM | m2 | 4894.00 | 25.99 | 127195.06 | 5628.1 | 4453.54
6 | 040203007013 | 水泥混凝土 | 1.混凝土强度等级：C30 5~40（含模板） 2.厚度：20CM 3.其他：养生及表面刻槽 | m2 | 4894.00 | 126.3 | 618112.2 | 31223.72 | 13018.04
7 | 040204004004 | 安砌侧（平、缘）石 | 1.材料品种、规格：100*30*12花岗岩侧石（含模板） 2.基础、垫层：材料品种、厚度：C20砼邦坞 3.其他：磨斜边 | m | 120.00 | 169.17 | 20300.4 | 3465.6 | 40.8
本页小计 | [6 empty] | 1088210.58 | 67499.32 | 251905.58
【表10.2.2-16】
分部分项工程清单与计价表
单位(专业)工程名称:金色阳光-道路 | [5 empty] | 标段: |  |  | 第2页 共2页
序号 | 项目编码 | 项目名称 | 项目特征 | 计量 单位 | 工程量 | 金 额 (元) |  |  |  |  | 备注
[6 empty] | 综合单价 | 合价 | 其中
[8 empty] | 人工费 | 机械费 | 暂估价
8 | 040204001001 | 人行道整形碾压 | 1、部位：人行道 | m2 | 72.00 | 1.94 | 139.68 | 100.08 | 12.24
9 | 040204002002 | 人行道块料铺设 | 1.块料品种、规格：20*40*6cm植草砖 2.基础、垫层：材料品种、厚度：15cmC20砼基础 3.砂浆：3cm厚M10水泥砂浆 | m2 | 72.00 | 145.36 | 10465.92 | 1224.72 | 46.08
|  | 其他 |  |  |  |  | 27166.6 | 4036 | 1721.3
10 | 041001008019 | 拆除混凝土结构 | 1、结构形式：混凝土类（有筋） 2、运距：自行考虑（包括场内驳运） | m3 | 10.00 | 416.66 | 4166.6 | 2373.2 | 972.9
11 | 041001008020 | 拆除混凝土结构 | 1、结构形式：混凝土类（无筋） 2、运距：自行考虑（包括场内驳运） | m3 | 10.00 | 300 | 3000 | 1662.8 | 748.4
12 | 04B054 | 垃圾房 | 垃圾房（按照环卫部门要求设置） | 座 | 4 | 5000 | 20000 |  |  | 20000
本页小计 | [6 empty] | 37772.2 | 5360.8 | 1779.62 | 20000
合计 | [6 empty] | 1125982.78 | 72860.12 | 253685.2 | 20000

## 14_表10_2_2-16 施工技术措施项目清单与计价表
【表10.2.2-16】
施工技术措施项目清单与计价表
单位(专业)工程名称:金色阳光-道路 | [5 empty] | 标段: |  |  | 第1页 共1页
序号 | 项目编码 | 项目名称 | 项目特征 | 计量 单位 | 工程量 | 金 额 (元) |  |  |  |  | 备注
[6 empty] | 综合单价 | 合价 | 其中
[8 empty] | 人工费 | 机械费 | 暂估价
|  | [请输入分部名称,电子评标勿删] |  |  | 0 |  | 45023.62 | 20192.15 | 6692.44
1 | 041106001007 | 大型机械设备进出场及安拆 | 大型机械设备进出场及安拆 | 台·次 | 1 | 11626.96 | 11626.96 | 1639 | 5097
2 | 040203007014 | 水泥混凝土 | 水泥混凝土路面 模板 | m2 | 489.40 | 68.24 | 33396.66 | 18553.15 | 1595.44
本页小计 | [6 empty] | 45023.62 | 20192.15 | 6692.44
合计 | [6 empty] | 45023.62 | 20192.15 | 6692.44

## 14_表10_2_2-20 施工组织(总价)措施项目清单
【表10.2.2-20】
施工组织（总价）措施项目清单与计价表
工程名称:道路 |  |  | 标段: | 第1页 共1页
序号 | 项目编号 | 项目名称 | 计算基础 | 费率 (%) | 金额 (元) | 备注
1 | 041109001001 | 安全文明施工费 |  |  | 25285.73
1.1 |  | 安全文明施工基本费 | 定额人工费+定额机械费 | 8.51 | 25285.73
2 | Z04110900801 | 提前竣工增加费 | 定额人工费+定额机械费
3 | 041109003001 | 二次搬运费 | 定额人工费+定额机械费
4 | 041109004001 | 冬雨季施工增加费 | 定额人工费+定额机械费 | 0.13 | 386.27
5 | 041109005001 | 行车、行人干扰增加费 | 定额人工费+定额机械费 | 1.69 | 5021.49
6 |  | 其他施工组织措施费 | 按相关规定计算
合 计 |  |  |  |  | 30693.49

## 14_表10_2_2-21 其他项目清单与计价汇总表
【表10.2.2-21】
其他项目清单与计价汇总表
工程名称:道路 |  | 标段: | 第1页 共1页
序号 | 项 目 名 称 | 金额(元) | 备注
1 | 暂列金额 | 62870.58 | 明细详见表10.2.2-22
1.1 | 标化工地增加费 |  | 明细详见表10.2.2-22
1.2 | 优质工程增加费 |  | 明细详见表10.2.2-22
1.3 | 其他暂列金额 | 62870.58 | 明细详见表10.2.2-22
2 | 暂估价
2.1 | 材料（设备）暂估价 |  | 明细详见表10.2.2-23
2.2 | 专业工程暂估价 |  | 明细详见表10.2.2-24
2.3 | 专项技术措施暂估价 |  | 明细详见表10.2.2-25
3 | 计日工 |  | 明细详见表10.2.2-26
4 | 总承包服务费 |  | 明细详见表10.2.2-27
合 计 |  | 62870.58 | 0

## 14_表10_2_2-22 暂列金额明细表
【表10.2.2-22】
暂列金额明细表
工程名称:道路 |  |  | 标段: | 第1页 共1页
序号 | 项 目 名 称 | 计量单位 | 暂定金额(元) | 备注
1 | 标化工地增加费 | 项
2 | 优质工程增加费 | 项
3 | 其他暂列金额 | 项 | 62870.58 | 估算比例一般不高于5%
3.1 | 其他暂列金额 | 项 | 62870.58
合计 |  |  | 62870.58 | -

## 14_表10_2_2-23 材料（工程设备）暂估单价表
【表10.2.2-23】
材料（工程设备）暂估单价表
单位(专业)工程名称:金色阳光-道路 |  |  |  | 标段: |  | 第1页 共1页
序号 | 材料（工程设备）名称、规格、型号 | 计量 单位 | 数量 | 单价 | 合价 | 备注
1 | 垃圾房（按照环卫部门要求设置） | 座 | 4 | 5000 | 20000
合计 |  |  |  |  | 20000

## 14_表10_2_2-24 专业工程暂估价表
【表10.2.2-24】
专业工程暂估价表
单位(专业)工程名称:金色阳光-道路 |  | 标段: | 第1页 共1页
序号 | 工 程 名 称 | 工程内容 | 暂估金额(元) | 备注
1 | 围墙拆除重建
合计

## 14_表10_2_2-29 主要工日一览表
【表10.2.2-29】
主要工日一览表
工程名称:道路 |  |  | 标段: |  | 第1页 共1页
序号 | 工日名称（类别） | 单位 | 数 量 | 单价(元) | 合价（元） | 备注
1 | 一类人工 | 工日 | 2.152 | 138 | 296.98
2 | 一类人工 | 工日 | 4.286 | 138 | 591.47
3 | 二类人工 | 工日 | 612.521 | 149 | 91265.63
4 | 三类人工 | 工日 | 4.8 | 171 | 820.8

## 14_表10_2_2-31 主要材料和工程设备一览表
【表10.2.2-31】
主要材料和工程设备一览表
工程名称:道路 |  |  |  | 标段: |  | 第1页 共1页
序号 | 名称、规格、型号 | 单位 | 数量 | 单价(元) | 合价（元） | 备注
1 | 镀锌铁丝综合 | kg | 12 | 4.42 | 53.04
2 | 铁件 | kg | 880.92 | 6.64 | 5849.31
3 | 圆钉 | kg | 6.509 | 4.42 | 28.77
4 | 普通硅酸盐水泥PO 42.5综合 | kg | 239.616 | 0.57 | 136.82
5 | 黄砂净砂 | t | 1.512 | 180 | 272.16
6 | 碎石综合 | t | 882.682 | 129 | 113865.98
7 | 泵送商品混凝土C30 | m3 | 988.588 | 551 | 544711.99
8 | 非泵送商品混凝土C20 | m3 | 16.726 | 493 | 8245.92
9 | 电 | kW·h | 18.36 | 0.88 | 16.16
10 | 水 | m3 | 922.337 | 5.73 | 5284.99
11 | 花岗岩侧石100*30*12 | m | 121.2 | 99.14 | 12016.25

## 14_表10_2_2-32 主要机械台班一览表
【表10.2.2-32】
主要机械台班一览表
工程名称:道路 |  |  |  | 标段: | 第1页 共1页
序号 | 机械名称、规格、型号 | 单位 | 数 量 | 单价(元) | 合价（元） | 备注
1 | 其他机械费 | 元 | 14.947 | 1.02 | 15.25
2 | 履带式推土机75kW | 台班 | 3.964 | 801.24 | 3176.12
3 | 履带式推土机90kW | 台班 | 0.5 | 901.97 | 450.99
4 | 履带式推土机105kW | 台班 | 3.158 | 988.94 | 3123.07
5 | 平地机90kW | 台班 | 2.985 | 683.8 | 2041.14
6 | 履带式单斗液压挖掘机1m3 | 台班 | 6.616 | 1113.74 | 7368.5
7 | 钢轮内燃压路机8t | 台班 | 1.37 | 425.4 | 582.8
8 | 钢轮内燃压路机12t | 台班 | 6.101 | 562.11 | 3429.43
9 | 钢轮内燃压路机15t | 台班 | 2.692 | 675.06 | 1817.26
10 | 手持式风动凿岩机 | 台班 | 14.38 | 12.61 | 181.33
11 | 混凝土路面刻槽机 | 台班 | 26.917 | 437.03 | 11763.54
12 | 汽车式起重机8t | 台班 | 0.343 | 760.47 | 260.84
13 | 载货汽车4t | 台班 | 0.843 | 471.66 | 397.61
14 | 自卸汽车15t | 台班 | 0.452 | 974.96 | 440.68
15 | 自卸汽车15t | 台班 | 26.801 | 974.96 | 26129.9
16 | 自卸汽车15t | 台班 | 26.801 | 974.96 | 26129.9
17 | 平板拖车组40t | 台班 | 3 | 1269.36 | 3808.08
18 | 灰浆搅拌机200L | 台班 | 0.153 | 170.09 | 26.02
19 | 灰浆搅拌机200L | 台班 | 0.014 | 170.09 | 2.38
20 | 混凝土切缝机7.5kW | 台班 | 12.5 | 36.03 | 450.38
21 | 混凝土切缝机7.5kW | 台班 | 6.118 | 36.03 | 220.43
22 | 木工圆锯机500mm | 台班 | 23.485 | 30.08 | 706.43
23 | 木工平刨床300mm | 台班 | 23.149 | 11.7 | 270.84
24 | 电动空气压缩机3m3/min | 台班 | 7.21 | 134.06 | 966.57
25 | 水泥混凝土真空吸水机 | 台班 | 17.031 | 16.92 | 288.16
26 | 履带式单头岩石破碎机105kW | 台班 | 110.604 | 1496.59 | 165528.84
27 | 混凝土振捣器平板式 | 台班 | 32.659 | 13.13 | 428.81
28 | 混凝土振捣器插入式 | 台班 | 65.58 | 5.08 | 333.15

## 15_表10_2_2-13 【不含单列】单位(专业)工程
【表10.2.2-13】
单位（专业）工程招标控制价费用表
工程名称:嵊州市体育学校-排水 |  |  | 标段: | 第1页 共1页
序号 | 费用名称 |  | 计算公式 | 金额 (元) | 备注
1 | 分部分项工程费 |  | ∑(分部分项工程量×综合单价） | 303185.23 | 见表10.2.2-16
1.1 | 其中 | 人工费+机械费 | ∑分部分项（定额人工费+定额机械费） | 68999.06
2 | 措施项目费 |  | （2.1+2.2） | 13831.34
2.1 | 施工技术措施项目费 |  | ∑(技措项目工程量×综合单价） | 6280.22 | 见表10.2.2-16
2.1.1 | 其中 | 人工费+机械费 | ∑技措项目（定额人工费+定额机械费） | 4099.87
2.2 | 施工组织措施项目费 |  | (1.1+2.1.1)×10.33% | 7551.12 | 见表10.2.2-20
2.2.1 | 其中 | 安全文明施工基本费 | (1.1+2.1.1)×8.51% | 6220.72 | 见表10.2.2-20
3 | 其他项目费 |  | （3.1+3.2+3.3+3.4） | 18426.13
3.1 | 暂列金额 |  | 3.1.1+3.1.2+3.1.3 | 16626.13 | 见表10.2.2-21
3.1.1 | 其中 | 标化工地增加费 | 按招标文件规定额度列计 |  | 见表10.2.2-22
3.1.2 |  | 优质工程增加费 | 按招标文件规定额度列计 |  | 见表10.2.2-22
3.1.3 |  | 其他暂列金额 | 按招标文件规定额度列计 | 16626.13 | 见表10.2.2-22
3.2 | 暂估价 |  | 3.2.1+3.2.2+3.2.3 | 1800 | 见表10.2.2-21
3.2.1 | 其中 | 材料（工程设备）暂估价 | 按招标文件规定额度列计 (或计入综合单价) |  | 见表10.2.2-23
3.2.2 |  | 专业工程暂估价 | 按招标文件规定额度列计 | 1800 | 见表10.2.2-24
3.2.3 |  | 专项技术措施暂估价 | 按招标文件规定额度列计 |  | 见表10.2.2-25
3.3 | 计日工 |  | ∑计日工(暂估数量×综合单价） |  | 见表10.2.2-21
3.4 | 施工总承包服务费 |  | 3.4.1+3.4.2 |  | 见表10.2.2-21
3.4.1 | 其中 | 专业发包工程管理费 | ∑专业发包工程（暂估金额×费率） |  | 见表10.2.2-27
3.4.2 |  | 甲供材料设备管理费 | 甲供材料暂估金额×费率+甲供设备暂估金额×费率 |  | 见表10.2.2-27
4 | 规费 |  | (1.1+2.1.1)×18.75% | 13706.05
5 | 税金 |  | (1+2+3+4)×9% | 31423.39
招标控制价合计 |  |  | 1+2+3+4+5 | 380572

## 15_表10_2_2-16 分部分项工程清单与计价表
【表10.2.2-16】
分部分项工程清单与计价表
单位(专业)工程名称:嵊州市体育学校-排水 | [5 empty] | 标段: |  |  | 第1页 共7页
序号 | 项目编码 | 项目名称 | 项目特征 | 计量 单位 | 工程量 | 金 额 (元) |  |  |  |  | 备注
[6 empty] | 综合单价 | 合价 | 其中
[8 empty] | 人工费 | 机械费 | 暂估价
|  | 排水部分 |  |  |  |  | 303185.23 | 58768.51 | 19112.84
|  | 雨污水工程 |  |  |  |  | 287458.24 | 55959.1 | 17843.8
|  | 土方部分 |  |  |  |  | 101762.19 | 22284.13 | 15910.69
1 | 040101002008 | 挖沟槽土方 | 1.土壤类别：三类土 2.挖土深度：2M 内 | m3 | 775.50 | 7.41 | 5746.46 | 3001.19 | 1644.06
2 | 040103001022 | 回填方 | 1.密实度要求：符合设计要求 2.填方材料品种：原土回填 3.填方来源、运距：自行考虑（包括场内驳运） | m3 | 253.91 | 14.37 | 3648.69 | 2320.74 | 606.84
3 | 040103001023 | 回填方 | 1.填方材料品种：石粉回填至管顶30cm | m3 | 300.61 | 178.74 | 53731.03 | 9324.92 | 147.3
4 | 040103001024 | 回填方 | 1.填方材料品种：毛砂回填至1/3管 | m3 | 44.42 | 317.71 | 14112.68 | 1377.91 | 21.77
5 | 040103002013 | 余方弃置 | 1.废弃料品种：沟槽土方 2.运距：自行考虑（包括场内驳运） | m3 | 521.59 | 46.37 | 24186.13 | 6217.35 | 13488.32
6 | 040501004082 | 塑料管（第一节管道与检查井连接） | 第一节管道与检查井连接 | 项 | 1 | 337.2 | 337.2 | 42.02 | 2.4
|  | 管网部分 |  |  |  |  | 78653.46 | 10039.84 | 267.34
7 | 040501004083 | 塑料管 | 1.材质及规格：De50防紫外线UPVC排水立管 2.连接形式：粘接 3.管道检验及试验要求：吹扫、冲洗 | m | 58.00 | 9.25 | 536.5 | 160.66
本页小计 | [6 empty] | 102298.69 | 22444.79 | 15910.69
【表10.2.2-16】
分部分项工程清单与计价表
单位(专业)工程名称:嵊州市体育学校-排水 | [5 empty] | 标段: |  |  | 第2页 共7页
序号 | 项目编码 | 项目名称 | 项目特征 | 计量 单位 | 工程量 | 金 额 (元) |  |  |  |  | 备注
[6 empty] | 综合单价 | 合价 | 其中
[8 empty] | 人工费 | 机械费 | 暂估价
8 | 040501004084 | 塑料管 | 1.材质及规格：De75防紫外线UPVC排水立管 2.连接形式：粘接 3.管道检验及试验要求：吹扫、冲洗 | m | 70.00 | 15.09 | 1056.3 | 298.2
9 | 040501004085 | 塑料管 | 1.材质及规格：De110防紫外线UPVC排水立管 2.连接形式：粘接 3.管道检验及试验要求：吹扫、冲洗 | m | 179.00 | 23.83 | 4265.57 | 839.51
10 | 040501004086 | 塑料管 | 1.材质及规格：De110防紫外线UPVC排水出户管 2.连接形式：粘接 3.管道检验及试验要求：吹扫、冲洗 | m | 81.00 | 23.83 | 1930.23 | 379.89
11 | 040501004087 | 塑料管 | 1.材质及规格：De160防紫外线UPVC排水立管 2.连接形式：粘接 3.管道检验及试验要求：吹扫、冲洗 | m | 70.00 | 43.75 | 3062.5 | 504 | 2.1
12 | 040501004088 | 塑料管 | 1.材质及规格：De160防紫外线UPVC排水出户管 2.连接形式：粘接 3.管道检验及试验要求：吹扫、冲洗 | m | 35.00 | 43.75 | 1531.25 | 252 | 1.05
13 | 040501004089 | 塑料管 | 1、垫层、基础材质及厚度：15cm砂石垫层；10cm毛砂垫层 2、材质及规格：HDPE双壁波纹管D200（环刚度大于等于8KN/M） 3、连接形式：胶圈接口 4、管道检验及试验要求：闭水试验 | m | 59.00 | 117.82 | 6951.38 | 1067.31 | 33.63
本页小计 | [6 empty] | 18797.23 | 3340.91 | 36.78
【表10.2.2-16】
分部分项工程清单与计价表
单位(专业)工程名称:嵊州市体育学校-排水 | [5 empty] | 标段: |  |  | 第3页 共7页
序号 | 项目编码 | 项目名称 | 项目特征 | 计量 单位 | 工程量 | 金 额 (元) |  |  |  |  | 备注
[6 empty] | 综合单价 | 合价 | 其中
[8 empty] | 人工费 | 机械费 | 暂估价
14 | 040501004090 | 塑料管 | 1、垫层、基础材质及厚度：15cm砂石垫层；10cm毛砂垫层 2、材质及规格：HDPE双壁波纹管D300（环刚度大于等于8KN/M） 3、连接形式：胶圈接口 4、管道检验及试验要求：闭水试验 | m | 336.00 | 140.14 | 47087.04 | 5486.88 | 147.84
15 | 040501004091 | 塑料管 | 1、垫层、基础材质及厚度：15cm砂石垫层；10cm毛砂垫层 2、材质及规格：HDPE双壁波纹管D500（环刚度大于等于8KN/M） 3、连接形式：胶圈接口 4、管道检验及试验要求：闭水试验 | m | 47.00 | 260.27 | 12232.69 | 1051.39 | 82.72
|  | 检查井部分 |  |  |  |  | 107042.59 | 23635.13 | 1665.77
16 | 040504009008 | 雨水口 | 1.雨水篦子及圈口材质、型号、规格：380*680mm单篦式雨水口，平均井深H=1.0m(含模板) 2.垫层、基础材质及厚度：10cmC20砼底板 3.混凝土强度等级：380*680球墨铸铁雨箅 4.砌筑材料品种、规格：MU15混凝土标准砖 5.砂浆强度等级及配合比：M10水泥砂浆砌筑 6.抹灰：20mm1:2水泥砂浆井壁内侧抹灰 | 座 | 16 | 1086.25 | 17380 | 4383.84 | 317.28
本页小计 | [6 empty] | 76699.73 | 10922.11 | 547.84
【表10.2.2-16】
分部分项工程清单与计价表
单位(专业)工程名称:嵊州市体育学校-排水 | [5 empty] | 标段: |  |  | 第4页 共7页
序号 | 项目编码 | 项目名称 | 项目特征 | 计量 单位 | 工程量 | 金 额 (元) |  |  |  |  | 备注
[6 empty] | 综合单价 | 合价 | 其中
[8 empty] | 人工费 | 机械费 | 暂估价
17 | 040504001027 | 砌筑井 | 1.尺寸、规格：300*300砖砌检查井，平均井深H=0.5m（含模板） 2.垫层、基础材质及厚度：10cm碎石垫层，10cmC30砼底板 3.砌筑材料品种、规格、强度等级：M10水泥砂浆砌筑MU15标准砖 4.勾缝、抹面要求：20mm1:2水泥砂浆井壁内外抹面 5.井盖、井圈材质及规格：300*300mm高强模复合井盖 | 座 | 15 | 340.01 | 5100.15 | 1547.25 | 73.95
18 | 040504001028 | 砌筑井 | 1.尺寸、规格：500*500砖砌检查井，平均井深H=1.3m（含模板） 2.垫层、基础材质及厚度：10cm碎石垫层，10cmC30砼底板 3.砌筑材料品种、规格、强度等级：M10水泥砂浆砌筑MU15标准砖 4.勾缝、抹面要求：20mm1:2水泥砂浆井壁内外抹面 5.井盖、井圈材质及规格：500*500球墨铸铁井盖 6.踏步材质、规格：聚乙烯防护网 | 座 | 26 | 1402.24 | 36458.24 | 8685.56 | 626.6
本页小计 | [6 empty] | 41558.39 | 10232.81 | 700.55
【表10.2.2-16】
分部分项工程清单与计价表
单位(专业)工程名称:嵊州市体育学校-排水 | [5 empty] | 标段: |  |  | 第5页 共7页
序号 | 项目编码 | 项目名称 | 项目特征 | 计量 单位 | 工程量 | 金 额 (元) |  |  |  |  | 备注
[6 empty] | 综合单价 | 合价 | 其中
[8 empty] | 人工费 | 机械费 | 暂估价
19 | 040504001029 | 砌筑井 | 1.尺寸、规格：1100*1100砖砌检查井，平均井深H=1.4m（含模板） 2.垫层、基础材质及厚度：10cmC15素砼垫层，25cmC30钢筋砼底板 3.砌筑材料品种、规格、强度等级：M10水泥砂浆砌筑MU20标准砖 4.勾缝、抹面要求：20mm1:2水泥砂浆井壁内外抹面 5.井盖、井圈材质及规格：φ700球墨铸铁井盖,C30砼井圈,C15砼井圈垫层，C30钢筋混凝土井室盖板 6.踏步材质、规格：聚乙烯防护网 | 座 | 5 | 5723.55 | 28617.75 | 5352.6 | 314.55
20 | 040504001030 | 砌筑井 | 1.尺寸、规格：1100*1100砖砌交汇井，平均井深H=1.9m（含模板） 2.垫层、基础材质及厚度：10cmC15素砼垫层，25cmC30钢筋砼底板 3.砌筑材料品种、规格、强度等级：M10水泥砂浆砌筑MU20标准砖 4.勾缝、抹面要求：20mm1:2水泥砂浆井壁内外抹面 5.井盖、井圈材质及规格：φ700球墨铸铁井盖,C30砼井圈,C15砼井圈垫层，C30钢筋混凝土井室盖板 6.踏步材质、规格：聚乙烯防护网 | 座 | 2 | 6270.85 | 12541.7 | 2483.1 | 156.7
21 | 040901001012 | 现浇构件钢筋 | 1.普通钢筋制作、安装 圆钢 | t | 0.094 | 6421.54 | 603.62 | 110.93 | 4.12
22 | 040901001013 | 现浇构件钢筋 | 1.钢筋种类：HRB400 | t | 0.665 | 5725.9 | 3807.72 | 533.48 | 18.49
本页小计 | [6 empty] | 45570.79 | 8480.11 | 493.86
【表10.2.2-16】
分部分项工程清单与计价表
单位(专业)工程名称:嵊州市体育学校-排水 | [5 empty] | 标段: |  |  | 第6页 共7页
序号 | 项目编码 | 项目名称 | 项目特征 | 计量 单位 | 工程量 | 金 额 (元) |  |  |  |  | 备注
[6 empty] | 综合单价 | 合价 | 其中
[8 empty] | 人工费 | 机械费 | 暂估价
23 | 040901002011 | 预制构件钢筋 | 1.钢筋种类：HRB400 | t | 0.262 | 5725.9 | 1500.19 | 210.18 | 7.28
24 | 040601018007 | 预制混凝土板 | C30预制混凝土化粪池盖板（含模板） | m3 | 0.72 | 1018.36 | 733.22 | 157.32 | 76.75
25 | 041001008021 | 拆除混凝土结构 | 1、结构形式：混凝土类（有筋） 2、运距：自行考虑（包括场内驳运） | m3 | 0.72 | 416.66 | 300 | 170.87 | 70.05
|  | 其他 |  |  |  |  | 2168.48 | 89.52 | 43.56
26 | 04B055 | 不锈钢标识牌 | φ8砖砌雨污水检查井及雨水口不锈钢标识牌 | 个 | 64 | 25 | 1600
27 | 04B056 | 不锈钢标识牌 | 10*5玻璃钢化粪池、隔油池不锈钢标识牌 | 个 | 1 | 25 | 25
28 | 04B057 | 立管标识 | 立管标识 | 个 | 50 | 3 | 150
29 | 04B058 | 小区现状强弱电、给水井盖改造 | 小区强弱电及给排水井盖2*450*900 | 块 | 6 | 65.58 | 393.48 | 89.52 | 43.56
|  | 绿化拆除修复 |  |  |  |  | 13558.51 | 2719.89 | 1225.48
30 | 040101001006 | 挖一般土方 | 1.土壤类别：一、二类土（清表） 2.挖土深度：30cm | m3 | 29.40 | 4.53 | 133.18 | 11.76 | 97.02
31 | 040103002014 | 余方弃置 | 1.废弃料品种：废弃土方 2.运距：自行考虑（包括场内驳运） | m3 | 29.40 | 29.32 | 862.01 |  | 706.48
32 | 050101010006 | 整理绿化用地 | 整理绿化用地 | m2 | 98.00 | 5.23 | 512.54 | 411.6
33 | 050101009006 | 种植土回（换）填 | 1、回填土质要求：种植土 2、回填厚度：30cm | m3 | 29.40 | 61.47 | 1807.22 | 608.58
本页小计 | [6 empty] | 8016.84 | 1659.83 | 1001.14
【表10.2.2-16】
分部分项工程清单与计价表
单位(专业)工程名称:嵊州市体育学校-排水 | [5 empty] | 标段: |  |  | 第7页 共7页
序号 | 项目编码 | 项目名称 | 项目特征 | 计量 单位 | 工程量 | 金 额 (元) |  |  |  |  | 备注
[6 empty] | 综合单价 | 合价 | 其中
[8 empty] | 人工费 | 机械费 | 暂估价
34 | 050102007016 | 栽植色带 | 1、苗木、花卉种类：红花继木小毛球 2、株高或蓬径：H50-60P50-60 3、单位面积株数：25株/m2 4、养护期：二年 | m2 | 19.60 | 145.36 | 2849.06 | 438.06 | 109.56
35 | 050102007017 | 栽植色带 | 1、苗木、花卉种类：红叶石楠小毛球 2、株高或蓬径：H50-60P50-60 3、单位面积株数：25株/m2 4、养护期：二年 | m2 | 19.60 | 159.86 | 3133.26 | 438.06 | 109.56
36 | 050102007018 | 栽植色带 | 1、苗木、花卉种类：金森女贞小毛球 2、株高或蓬径：H50-60P50-60 3、单位面积株数：25株/m2 4、养护期：二年 | m2 | 19.60 | 152.61 | 2991.16 | 438.06 | 109.56
37 | 050102008006 | 栽植花卉 | 1、花卉种类：麦冬草 2、单位面积株数：36丛/m2 3、养护期：二年 | m2 | 19.60 | 32.35 | 634.06 | 131.71 | 38.42
38 | 050102012006 | 铺种草皮 | 1、草皮种类：马尼拉草皮 2、铺种方式：满铺 3、养护期：二年 | m2 | 19.60 | 32.45 | 636.02 | 242.06 | 54.88
本页小计 | [6 empty] | 10243.56 | 1687.95 | 421.98
合计 | [6 empty] | 303185.23 | 58768.51 | 19112.84

## 15_表10_2_2-16 施工技术措施项目清单与计价表
【表10.2.2-16】
施工技术措施项目清单与计价表
单位(专业)工程名称:嵊州市体育学校-排水 | [5 empty] | 标段: |  |  | 第1页 共1页
序号 | 项目编码 | 项目名称 | 项目特征 | 计量 单位 | 工程量 | 金 额 (元) |  |  |  |  | 备注
[6 empty] | 综合单价 | 合价 | 其中
[8 empty] | 人工费 | 机械费 | 暂估价
|  | [请输入分部名称,电子评标勿删] |  |  | 0 |  | 6280.22 | 3700.92 | 956.31
1 | 011701002022 | 外脚手架 | 1、外墙脚手架 高度7m以内 | m2 | 251.00 | 7.09 | 1779.59 | 1066.75 | 293.67
2 | 011701002023 | 外脚手架 | 1、外墙脚手架 高度13m以内 | m2 | 251.00 | 7.95 | 1995.45 | 1154.6 | 318.77
3 | 011701002024 | 外脚手架 | 1、外墙脚手架 高度20m以内 | m2 | 251.00 | 9.14 | 2294.14 | 1317.75 | 343.87
4 | 041101005007 | 井字架 | 井字架2米内 | 座 | 2 | 105.52 | 211.04 | 161.82
本页小计 | [6 empty] | 6280.22 | 3700.92 | 956.31
合计 | [6 empty] | 6280.22 | 3700.92 | 956.31

## 15_表10_2_2-20 施工组织(总价)措施项目清单
【表10.2.2-20】
施工组织（总价）措施项目清单与计价表
工程名称:排水 |  |  | 标段: | 第1页 共1页
序号 | 项目编号 | 项目名称 | 计算基础 | 费率 (%) | 金额 (元) | 备注
1 | 041109001001 | 安全文明施工费 |  |  | 6220.72
1.1 |  | 安全文明施工基本费 | 定额人工费+定额机械费 | 8.51 | 6220.72
2 | Z04110900801 | 提前竣工增加费 | 定额人工费+定额机械费
3 | 041109003001 | 二次搬运费 | 定额人工费+定额机械费
4 | 041109004001 | 冬雨季施工增加费 | 定额人工费+定额机械费 | 0.13 | 95.03
5 | 041109005001 | 行车、行人干扰增加费 | 定额人工费+定额机械费 | 1.69 | 1235.37
6 |  | 其他施工组织措施费 | 按相关规定计算
合 计 |  |  |  |  | 7551.12

## 15_表10_2_2-21 其他项目清单与计价汇总表
【表10.2.2-21】
其他项目清单与计价汇总表
工程名称:排水 |  | 标段: | 第1页 共1页
序号 | 项 目 名 称 | 金额(元) | 备注
1 | 暂列金额 | 16626.13 | 明细详见表10.2.2-22
1.1 | 标化工地增加费 |  | 明细详见表10.2.2-22
1.2 | 优质工程增加费 |  | 明细详见表10.2.2-22
1.3 | 其他暂列金额 | 16626.13 | 明细详见表10.2.2-22
2 | 暂估价 | 1800
2.1 | 材料（设备）暂估价 |  | 明细详见表10.2.2-23
2.2 | 专业工程暂估价 | 1800 | 明细详见表10.2.2-24
2.3 | 专项技术措施暂估价 |  | 明细详见表10.2.2-25
3 | 计日工 |  | 明细详见表10.2.2-26
4 | 总承包服务费 |  | 明细详见表10.2.2-27
合 计 |  | 18426.13 | 0

## 15_表10_2_2-22 暂列金额明细表
【表10.2.2-22】
暂列金额明细表
工程名称:排水 |  |  | 标段: | 第1页 共1页
序号 | 项 目 名 称 | 计量单位 | 暂定金额(元) | 备注
1 | 标化工地增加费 | 项
2 | 优质工程增加费 | 项
3 | 其他暂列金额 | 项 | 16626.13 | 估算比例一般不高于5%
3.1 | 其他暂列金额 | 项 | 16626.13
合计 |  |  | 16626.13 | -

## 15_表10_2_2-23 材料（工程设备）暂估单价表
【表10.2.2-23】
材料（工程设备）暂估单价表
单位(专业)工程名称:嵊州市体育学校-排水 |  |  |  | 标段: |  | 第1页 共1页
序号 | 材料（工程设备）名称、规格、型号 | 计量 单位 | 数量 | 单价 | 合价 | 备注
合计

## 15_表10_2_2-24 专业工程暂估价表
【表10.2.2-24】
专业工程暂估价表
单位(专业)工程名称:嵊州市体育学校-排水 |  | 标段: | 第1页 共1页
序号 | 工 程 名 称 | 工程内容 | 暂估金额(元) | 备注
1 | 围墙拆除重建 |  | 1800
合计 |  |  | 1800

## 15_表10_2_2-29 主要工日一览表
【表10.2.2-29】
主要工日一览表
工程名称:排水 |  |  | 标段: |  | 第1页 共1页
序号 | 工日名称（类别） | 单位 | 数 量 | 单价(元) | 合价（元） | 备注
1 | 一类人工 | 工日 | 43.62 | 138 | 6019.56
2 | 一类人工 | 工日 | 59.765 | 138 | 8247.57
3 | 二类人工 | 工日 | 323.493 | 149 | 48200.46

## 15_表10_2_2-31 主要材料和工程设备一览表
【表10.2.2-31】
主要材料和工程设备一览表
工程名称:排水 |  |  |  | 标段: |  | 第1页 共2页
序号 | 名称、规格、型号 | 单位 | 数量 | 单价(元) | 合价（元） | 备注
1 | 热轧带肋钢筋HRB400综合 | t | 0.945 | 4573 | 4321.49
2 | 镀锌铁丝φ0.7-1.0 | kg | 4.8 | 4.42 | 21.22
3 | 镀锌铁丝8# | kg | 0.528 | 4.42 | 2.33
4 | 圆钉 | kg | 3.823 | 4.42 | 16.9
5 | 预埋铁件 | kg | 0.783 | 6.64 | 5.2
6 | 镀锌铁丝18# | kg | 2.588 | 4.42 | 11.44
7 | 普通硅酸盐水泥PO 42.5综合 | kg | 8546.588 | 0.57 | 4880.1
8 | 黄砂毛砂 | t | 172.302 | 157 | 27051.41
9 | 黄砂净砂 | t | 34.598 | 180 | 6227.64
10 | 砂砾石 | t | 135.945 | 96.88 | 13169.67
11 | 石屑 | t | 529.074 | 78.75 | 41664.58
12 | 碎石综合 | t | 15.464 | 129 | 1994.86
13 | 混凝土实心砖240×115×53 MU10 | 千块 | 21.098 | 504.4 | 10641.83
14 | 混凝土实心砖240×115×53 MU15 | 千块 | 7.269 | 504.4 | 3666.48
15 | 非泵送商品混凝土C15 | m3 | 17.665 | 460 | 8125.9
16 | 非泵送商品混凝土C20 | m3 | 2.372 | 493 | 1169.4
17 | 非泵送商品混凝土C30 | m3 | 14.176 | 546 | 7740.1
18 | 水 | m3 | 1.39 | 5.73 | 7.96
19 | 水 | m3 | 93.027 | 5.73 | 533.04
20 | 脚手架钢管 | kg | 43.335 | 5.31 | 230.11
21 | 复合材料检查井盖300*300 | 套 | 15 | 80 | 1200
22 | 铸铁检查井盖500*500 | 套 | 26 | 346.67 | 9013.42
23 | 球墨铸铁雨箅380*680mm | 套 | 16 | 302 | 4832
24 | 10*5玻璃钢化粪池不锈钢标识牌 | 个 | 1 | 25 | 25
25 | φ8砖砌污水检查井不锈钢标识牌 | 个 | 64 | 25 | 1600
26 | 聚乙烯防护网 | 只 | 33 | 51 | 1683
27 | 防紫外线UPVC排水立管De50 | m | 57.594 | 5.23 | 301.22
28 | 防紫外线UPVC排水立管De75 | m | 69.51 | 9.06 | 629.76
【表10.2.2-31】
主要材料和工程设备一览表
工程名称:排水 |  |  |  | 标段: |  | 第2页 共2页
序号 | 名称、规格、型号 | 单位 | 数量 | 单价(元) | 合价（元） | 备注
29 | 防紫外线UPVC排水出户管De110 | m | 80.433 | 16.65 | 1339.21
30 | 防紫外线UPVC排水立管De110 | m | 177.747 | 16.65 | 2959.49
31 | 防紫外线UPVC排水出户管De160 | m | 34.755 | 33.4 | 1160.82
32 | 防紫外线UPVC排水立管De160 | m | 69.51 | 33.4 | 2321.63
33 | 种植土 | m3 | 29.988 | 35 | 1049.58
34 | 立管标识 | 个 | 50 | 3 | 150
35 | 红花继木小毛球H50-60P50-60 | 株 | 514.5 | 4.04 | 2078.58
36 | 红叶石楠小毛球H50-60P50-60 | 株 | 514.5 | 4.59 | 2361.56
37 | 金森女贞小毛球H50-60P50-60 | 株 | 514.5 | 4.31 | 2217.5
38 | 麦冬草 | m2 | 20.58 | 16.97 | 349.24
39 | 马尼拉草皮 | m2 | 20.58 | 11.47 | 236.05

## 15_表10_2_2-32 主要机械台班一览表
【表10.2.2-32】
主要机械台班一览表
工程名称:排水 |  |  |  | 标段: | 第1页 共2页
序号 | 机械名称、规格、型号 | 单位 | 数 量 | 单价(元) | 合价（元） | 备注
1 | 履带式推土机105kW | 台班 | 0.155 | 988.94 | 153.29
2 | 轮胎式装载机1.5m3 | 台班 | 1.231 | 775.12 | 954.17
3 | 履带式单斗液压挖掘机1m3 | 台班 | 1.435 | 1113.74 | 1598.22
4 | 电动夯实机250N·m | 台班 | 27.514 | 29.99 | 825.14
5 | 电动夯实机250N·m | 台班 | 0.178 | 29.99 | 5.34
6 | 手持式风动凿岩机 | 台班 | 0.619 | 12.61 | 7.81
7 | 汽车式起重机8t | 台班 | 0.138 | 760.47 | 104.94
8 | 汽车式起重机8t | 台班 | 0.015 | 760.47 | 11.41
9 | 汽车式起重机8t | 台班 | 0.025 | 760.47 | 19.01
10 | 载货汽车4t | 台班 | 2.025 | 471.66 | 955.11
11 | 载货汽车5t | 台班 | 0.036 | 487.78 | 17.56
12 | 载货汽车5t | 台班 | 0.063 | 487.78 | 30.73
13 | 载货汽车5t | 台班 | 0.047 | 487.78 | 22.93
14 | 载货汽车8t | 台班 | 0.003 | 526.13 | 1.58
15 | 载货汽车8t | 台班 | 0.001 | 526.13 | 0.53
16 | 载货汽车8t | 台班 | 0.007 | 526.13 | 3.68
17 | 自卸汽车15t | 台班 | 0.016 | 974.96 | 15.6
18 | 自卸汽车15t | 台班 | 12.856 | 974.96 | 12534.09
19 | 自卸汽车15t | 台班 | 0.725 | 974.96 | 706.85
20 | 机动翻斗车1t | 台班 | 0.309 | 228.82 | 70.71
21 | 机动翻斗车1t | 台班 | 0.129 | 228.82 | 29.52
22 | 机动翻斗车1t | 台班 | 2.181 | 228.82 | 499.06
23 | 机动翻斗车1t | 台班 | 0.393 | 228.82 | 89.93
24 | 洒水车4000L | 台班 | 0.77 | 548.06 | 422.01
25 | 双锥反转出料混凝土搅拌机500L | 台班 | 0.101 | 235.62 | 23.8
26 | 灰浆搅拌机200L | 台班 | 0.452 | 170.09 | 76.88
27 | 灰浆搅拌机200L | 台班 | 0.469 | 170.09 | 79.77
28 | 灰浆搅拌机200L | 台班 | 2.778 | 170.09 | 472.51
29 | 灰浆搅拌机200L | 台班 | 0.15 | 170.09 | 25.51
30 | 钢筋调直机14mm | 台班 | 0.014 | 39.74 | 0.56
【表10.2.2-32】
主要机械台班一览表
工程名称:排水 |  |  |  | 标段: | 第2页 共2页
序号 | 机械名称、规格、型号 | 单位 | 数 量 | 单价(元) | 合价（元） | 备注
31 | 钢筋切断机40mm | 台班 | 0.01 | 46.85 | 0.47
32 | 钢筋切断机40mm | 台班 | 0.084 | 46.85 | 3.94
33 | 钢筋弯曲机40mm | 台班 | 0.031 | 27.99 | 0.87
34 | 钢筋弯曲机40mm | 台班 | 0.197 | 27.99 | 5.51
35 | 木工圆锯机500mm | 台班 | 0.193 | 30.08 | 5.81
36 | 木工压刨床单面600mm | 台班 | 0.01 | 34.46 | 0.34
37 | 直流弧焊机32kW | 台班 | 0.021 | 106.95 | 2.25
38 | 直流弧焊机32kW | 台班 | 0.153 | 106.95 | 16.36
39 | 电动空气压缩机3m3/min | 台班 | 0.31 | 134.06 | 41.56
40 | 混凝土振捣器平板式 | 台班 | 0.195 | 13.13 | 2.56
41 | 混凝土振捣器平板式 | 台班 | 14.961 | 13.13 | 196.44
42 | 混凝土振捣器插入式 | 台班 | 0.246 | 5.08 | 1.25
43 | 汽车式起重机5t | 台班 | 0.029 | 447.73 | 12.98
44 | 汽车式起重机5t | 台班 | 0.052 | 447.73 | 23.28

## 16_表10_2_2-13 【不含单列】单位(专业)工程
【表10.2.2-13】
单位（专业）工程招标控制价费用表
工程名称:嵊州市体育学校-道路 |  |  | 标段: | 第1页 共1页
序号 | 费用名称 |  | 计算公式 | 金额 (元) | 备注
1 | 分部分项工程费 |  | ∑(分部分项工程量×综合单价） | 191036.91 | 见表10.2.2-16
1.1 | 其中 | 人工费+机械费 | ∑分部分项（定额人工费+定额机械费） | 51875.9
2 | 措施项目费 |  | （2.1+2.2） | 23496.82
2.1 | 施工技术措施项目费 |  | ∑(技措项目工程量×综合单价） | 17229.46 | 见表10.2.2-16
2.1.1 | 其中 | 人工费+机械费 | ∑技措项目（定额人工费+定额机械费） | 8795.59
2.2 | 施工组织措施项目费 |  | (1.1+2.1.1)×10.33% | 6267.36 | 见表10.2.2-20
2.2.1 | 其中 | 安全文明施工基本费 | (1.1+2.1.1)×8.51% | 5163.14 | 见表10.2.2-20
3 | 其他项目费 |  | （3.1+3.2+3.3+3.4） | 11295.48
3.1 | 暂列金额 |  | 3.1.1+3.1.2+3.1.3 | 11295.48 | 见表10.2.2-21
3.1.1 | 其中 | 标化工地增加费 | 按招标文件规定额度列计 |  | 见表10.2.2-22
3.1.2 |  | 优质工程增加费 | 按招标文件规定额度列计 |  | 见表10.2.2-22
3.1.3 |  | 其他暂列金额 | 按招标文件规定额度列计 | 11295.48 | 见表10.2.2-22
3.2 | 暂估价 |  | 3.2.1+3.2.2+3.2.3 |  | 见表10.2.2-21
3.2.1 | 其中 | 材料（工程设备）暂估价 | 按招标文件规定额度列计 (或计入综合单价) |  | 见表10.2.2-23
3.2.2 |  | 专业工程暂估价 | 按招标文件规定额度列计 |  | 见表10.2.2-24
3.2.3 |  | 专项技术措施暂估价 | 按招标文件规定额度列计 |  | 见表10.2.2-25
3.3 | 计日工 |  | ∑计日工(暂估数量×综合单价） |  | 见表10.2.2-21
3.4 | 施工总承包服务费 |  | 3.4.1+3.4.2 |  | 见表10.2.2-21
3.4.1 | 其中 | 专业发包工程管理费 | ∑专业发包工程（暂估金额×费率） |  | 见表10.2.2-27
3.4.2 |  | 甲供材料设备管理费 | 甲供材料暂估金额×费率+甲供设备暂估金额×费率 |  | 见表10.2.2-27
4 | 规费 |  | (1.1+2.1.1)×18.75% | 11375.9
5 | 税金 |  | (1+2+3+4)×9% | 21348.46
招标控制价合计 |  |  | 1+2+3+4+5 | 258554

## 16_表10_2_2-16 分部分项工程清单与计价表
【表10.2.2-16】
分部分项工程清单与计价表
单位(专业)工程名称:嵊州市体育学校-道路 | [5 empty] | 标段: |  |  | 第1页 共2页
序号 | 项目编码 | 项目名称 | 项目特征 | 计量 单位 | 工程量 | 金 额 (元) |  |  |  |  | 备注
[6 empty] | 综合单价 | 合价 | 其中
[8 empty] | 人工费 | 机械费 | 暂估价
|  | 道路部分 |  |  |  |  | 191036.91 | 14828.97 | 46959.38
|  | 老路挖除 |  |  |  |  | 55997.65 | 4210.63 | 41246.55
1 | 04B059 | 切缝机切缝 | 切缝机切缝 | m | 300.00 | 6.7 | 2010 | 1251 | 69
2 | 041001003006 | 拆除基层 | 1.材质：水稳底基层 2.厚度：20CM 3.运距：自行考虑（包括场内驳运） | m2 | 919.00 | 31.05 | 28534.95 | 1470.4 | 21853.82
3 | 041001001010 | 拆除路面 | 1.材质：混凝土类（无筋） 2.厚度：15CM 3.运距：自行考虑（包括场内驳运） | m2 | 919.00 | 27.65 | 25410.35 | 1470.4 | 19308.19
4 | 041001005004 | 拆除侧、平（缘）石 | 1.材质：混凝土侧石拆除 2.运距：自行考虑（包括场内驳运） | m | 7.00 | 6.05 | 42.35 | 18.83 | 15.54
|  | 路面工程 |  |  |  |  | 127872.66 | 6582.34 | 3991.53
5 | 040202001008 | 路床（槽）整形 | 1.部位：路床（槽）整形 | m2 | 821.00 | 1.93 | 1584.53 | 238.09 | 1059.09
6 | 040202011008 | 碎石 | 1.石料规格：碎石垫层 2.厚度：10CM | m2 | 821.00 | 25.99 | 21337.79 | 944.15 | 747.11
7 | 040203007015 | 水泥混凝土 | 1.混凝土强度等级：C30 5~40（含模板） 2.厚度：20CM 3.其他：养生及表面刻槽 | m2 | 821.00 | 126.3 | 103692.3 | 5237.98 | 2183.86
本页小计 | [6 empty] | 182612.27 | 10630.85 | 45236.61
【表10.2.2-16】
分部分项工程清单与计价表
单位(专业)工程名称:嵊州市体育学校-道路 | [5 empty] | 标段: |  |  | 第2页 共2页
序号 | 项目编码 | 项目名称 | 项目特征 | 计量 单位 | 工程量 | 金 额 (元) |  |  |  |  | 备注
[6 empty] | 综合单价 | 合价 | 其中
[8 empty] | 人工费 | 机械费 | 暂估价
8 | 040204004005 | 安砌侧（平、缘）石 | 1.材料品种、规格：100*32*15花岗岩侧石（含模板） 2.基础、垫层：材料品种、厚度：C20砼邦坞 3.其他：磨斜边 | m | 7.00 | 179.72 | 1258.04 | 162.12 | 1.47
|  | 其他 |  |  |  |  | 7166.6 | 4036 | 1721.3
9 | 041001008022 | 拆除混凝土结构 | 1、结构形式：混凝土类（有筋） 2、运距：自行考虑（包括场内驳运） | m3 | 10.00 | 416.66 | 4166.6 | 2373.2 | 972.9
10 | 041001008023 | 拆除混凝土结构 | 1、结构形式：混凝土类（无筋） 2、运距：自行考虑（包括场内驳运） | m3 | 10.00 | 300 | 3000 | 1662.8 | 748.4
本页小计 | [6 empty] | 8424.64 | 4198.12 | 1722.77
合计 | [6 empty] | 191036.91 | 14828.97 | 46959.38

## 16_表10_2_2-16 施工技术措施项目清单与计价表
【表10.2.2-16】
施工技术措施项目清单与计价表
单位(专业)工程名称:嵊州市体育学校-道路 | [5 empty] | 标段: |  |  | 第1页 共1页
序号 | 项目编码 | 项目名称 | 项目特征 | 计量 单位 | 工程量 | 金 额 (元) |  |  |  |  | 备注
[6 empty] | 综合单价 | 合价 | 其中
[8 empty] | 人工费 | 机械费 | 暂估价
|  | [请输入分部名称,电子评标勿删] |  |  | 0 |  | 17229.46 | 4751.41 | 5364.65
1 | 041106001008 | 大型机械设备进出场及安拆 | 大型机械设备进出场及安拆 | 台·次 | 1 | 11626.96 | 11626.96 | 1639 | 5097
2 | 040203007016 | 水泥混凝土 | 水泥混凝土路面 模板 | m2 | 82.10 | 68.24 | 5602.5 | 3112.41 | 267.65
本页小计 | [6 empty] | 17229.46 | 4751.41 | 5364.65
合计 | [6 empty] | 17229.46 | 4751.41 | 5364.65

## 16_表10_2_2-20 施工组织(总价)措施项目清单
【表10.2.2-20】
施工组织（总价）措施项目清单与计价表
工程名称:道路 |  |  | 标段: | 第1页 共1页
序号 | 项目编号 | 项目名称 | 计算基础 | 费率 (%) | 金额 (元) | 备注
1 | 041109001001 | 安全文明施工费 |  |  | 5163.14
1.1 |  | 安全文明施工基本费 | 定额人工费+定额机械费 | 8.51 | 5163.14
2 | Z04110900801 | 提前竣工增加费 | 定额人工费+定额机械费
3 | 041109003001 | 二次搬运费 | 定额人工费+定额机械费
4 | 041109004001 | 冬雨季施工增加费 | 定额人工费+定额机械费 | 0.13 | 78.87
5 | 041109005001 | 行车、行人干扰增加费 | 定额人工费+定额机械费 | 1.69 | 1025.35
6 |  | 其他施工组织措施费 | 按相关规定计算
合 计 |  |  |  |  | 6267.36

## 16_表10_2_2-21 其他项目清单与计价汇总表
【表10.2.2-21】
其他项目清单与计价汇总表
工程名称:道路 |  | 标段: | 第1页 共1页
序号 | 项 目 名 称 | 金额(元) | 备注
1 | 暂列金额 | 11295.48 | 明细详见表10.2.2-22
1.1 | 标化工地增加费 |  | 明细详见表10.2.2-22
1.2 | 优质工程增加费 |  | 明细详见表10.2.2-22
1.3 | 其他暂列金额 | 11295.48 | 明细详见表10.2.2-22
2 | 暂估价
2.1 | 材料（设备）暂估价 |  | 明细详见表10.2.2-23
2.2 | 专业工程暂估价 |  | 明细详见表10.2.2-24
2.3 | 专项技术措施暂估价 |  | 明细详见表10.2.2-25
3 | 计日工 |  | 明细详见表10.2.2-26
4 | 总承包服务费 |  | 明细详见表10.2.2-27
合 计 |  | 11295.48 | 0

## 16_表10_2_2-22 暂列金额明细表
【表10.2.2-22】
暂列金额明细表
工程名称:道路 |  |  | 标段: | 第1页 共1页
序号 | 项 目 名 称 | 计量单位 | 暂定金额(元) | 备注
1 | 标化工地增加费 | 项
2 | 优质工程增加费 | 项
3 | 其他暂列金额 | 项 | 11295.48 | 估算比例一般不高于5%
3.1 | 其他暂列金额 | 项 | 11295.48
合计 |  |  | 11295.48 | -

## 16_表10_2_2-23 材料（工程设备）暂估单价表
【表10.2.2-23】
材料（工程设备）暂估单价表
单位(专业)工程名称:嵊州市体育学校-道路 |  |  |  | 标段: |  | 第1页 共1页
序号 | 材料（工程设备）名称、规格、型号 | 计量 单位 | 数量 | 单价 | 合价 | 备注
合计

## 16_表10_2_2-24 专业工程暂估价表
【表10.2.2-24】
专业工程暂估价表
单位(专业)工程名称:嵊州市体育学校-道路 |  | 标段: | 第1页 共1页
序号 | 工 程 名 称 | 工程内容 | 暂估金额(元) | 备注
1 | 围墙拆除重建
合计

## 16_表10_2_2-29 主要工日一览表
【表10.2.2-29】
主要工日一览表
工程名称:道路 |  |  | 标段: |  | 第1页 共1页
序号 | 工日名称（类别） | 单位 | 数 量 | 单价(元) | 合价（元） | 备注
1 | 一类人工 | 工日 | 2.152 | 138 | 296.98
2 | 一类人工 | 工日 | 0.985 | 138 | 135.93
3 | 二类人工 | 工日 | 128.098 | 149 | 19086.6
4 | 三类人工 | 工日 | 0.28 | 171 | 47.88

## 16_表10_2_2-31 主要材料和工程设备一览表
【表10.2.2-31】
主要材料和工程设备一览表
工程名称:道路 |  |  |  | 标段: |  | 第1页 共1页
序号 | 名称、规格、型号 | 单位 | 数量 | 单价(元) | 合价（元） | 备注
1 | 镀锌铁丝综合 | kg | 12 | 4.42 | 53.04
2 | 铁件 | kg | 147.78 | 6.64 | 981.26
3 | 圆钉 | kg | 1.092 | 4.42 | 4.83
4 | 普通硅酸盐水泥PO 42.5综合 | kg | 1.176 | 0.57 | 0.67
5 | 黄砂净砂 | t | 0.007 | 180 | 1.26
6 | 碎石综合 | t | 148.076 | 129 | 19101.8
7 | 泵送商品混凝土C30 | m3 | 165.842 | 551 | 91378.94
8 | 非泵送商品混凝土C20 | m3 | 0.159 | 493 | 78.39
9 | 电 | kW·h | 1.071 | 0.88 | 0.94
10 | 水 | m3 | 151.039 | 5.73 | 865.45
11 | 花岗岩侧石100*32*15 | m | 7.07 | 132.19 | 934.6

## 16_表10_2_2-32 主要机械台班一览表
【表10.2.2-32】
主要机械台班一览表
工程名称:道路 |  |  |  | 标段: | 第1页 共1页
序号 | 机械名称、规格、型号 | 单位 | 数 量 | 单价(元) | 合价（元） | 备注
1 | 履带式推土机75kW | 台班 | 0.665 | 801.24 | 532.82
2 | 履带式推土机90kW | 台班 | 0.5 | 901.97 | 450.99
3 | 履带式推土机105kW | 台班 | 0.726 | 988.94 | 717.97
4 | 平地机90kW | 台班 | 0.501 | 683.8 | 342.58
5 | 履带式单斗液压挖掘机1m3 | 台班 | 1.906 | 1113.74 | 2122.79
6 | 钢轮内燃压路机8t | 台班 | 0.23 | 425.4 | 97.84
7 | 钢轮内燃压路机12t | 台班 | 1.436 | 562.11 | 807.19
8 | 钢轮内燃压路机15t | 台班 | 0.452 | 675.06 | 305.13
9 | 手持式风动凿岩机 | 台班 | 14.38 | 12.61 | 181.33
10 | 混凝土路面刻槽机 | 台班 | 4.516 | 437.03 | 1973.63
11 | 汽车式起重机8t | 台班 | 0.057 | 760.47 | 43.35
12 | 载货汽车4t | 台班 | 0.133 | 471.66 | 62.73
13 | 自卸汽车15t | 台班 | 0.452 | 974.96 | 440.68
14 | 自卸汽车15t | 台班 | 11.756 | 974.96 | 11461.63
15 | 平板拖车组40t | 台班 | 3 | 1269.36 | 3808.08
16 | 灰浆搅拌机200L | 台班 | 0.001 | 170.09 | 0.17
17 | 混凝土切缝机7.5kW | 台班 | 1.875 | 36.03 | 67.56
18 | 混凝土切缝机7.5kW | 台班 | 1.026 | 36.03 | 36.97
19 | 木工圆锯机500mm | 台班 | 3.895 | 30.08 | 117.16
20 | 木工平刨床300mm | 台班 | 3.883 | 11.7 | 45.43
21 | 电动空气压缩机3m3/min | 台班 | 7.21 | 134.06 | 966.57
22 | 水泥混凝土真空吸水机 | 台班 | 2.857 | 16.92 | 48.34
23 | 履带式单头岩石破碎机105kW | 台班 | 18.417 | 1496.59 | 27562.7
24 | 混凝土振捣器平板式 | 台班 | 5.419 | 13.13 | 71.15
25 | 混凝土振捣器插入式 | 台班 | 11.001 | 5.08 | 55.89

## 17_表10_2_2-13 【不含单列】单位(专业)工程
【表10.2.2-13】
单位（专业）工程招标控制价费用表
工程名称:种子公司-排水 |  |  | 标段: | 第1页 共1页
序号 | 费用名称 |  | 计算公式 | 金额 (元) | 备注
1 | 分部分项工程费 |  | ∑(分部分项工程量×综合单价） | 69715.8 | 见表10.2.2-16
1.1 | 其中 | 人工费+机械费 | ∑分部分项（定额人工费+定额机械费） | 15399.51
2 | 措施项目费 |  | （2.1+2.2） | 3483.19
2.1 | 施工技术措施项目费 |  | ∑(技措项目工程量×综合单价） | 1773.12 | 见表10.2.2-16
2.1.1 | 其中 | 人工费+机械费 | ∑技措项目（定额人工费+定额机械费） | 1154.95
2.2 | 施工组织措施项目费 |  | (1.1+2.1.1)×10.33% | 1710.07 | 见表10.2.2-20
2.2.1 | 其中 | 安全文明施工基本费 | (1.1+2.1.1)×8.51% | 1408.78 | 见表10.2.2-20
3 | 其他项目费 |  | （3.1+3.2+3.3+3.4） | 3815.15
3.1 | 暂列金额 |  | 3.1.1+3.1.2+3.1.3 | 3815.15 | 见表10.2.2-21
3.1.1 | 其中 | 标化工地增加费 | 按招标文件规定额度列计 |  | 见表10.2.2-22
3.1.2 |  | 优质工程增加费 | 按招标文件规定额度列计 |  | 见表10.2.2-22
3.1.3 |  | 其他暂列金额 | 按招标文件规定额度列计 | 3815.15 | 见表10.2.2-22
3.2 | 暂估价 |  | 3.2.1+3.2.2+3.2.3 |  | 见表10.2.2-21
3.2.1 | 其中 | 材料（工程设备）暂估价 | 按招标文件规定额度列计 (或计入综合单价) |  | 见表10.2.2-23
3.2.2 |  | 专业工程暂估价 | 按招标文件规定额度列计 |  | 见表10.2.2-24
3.2.3 |  | 专项技术措施暂估价 | 按招标文件规定额度列计 |  | 见表10.2.2-25
3.3 | 计日工 |  | ∑计日工(暂估数量×综合单价） |  | 见表10.2.2-21
3.4 | 施工总承包服务费 |  | 3.4.1+3.4.2 |  | 见表10.2.2-21
3.4.1 | 其中 | 专业发包工程管理费 | ∑专业发包工程（暂估金额×费率） |  | 见表10.2.2-27
3.4.2 |  | 甲供材料设备管理费 | 甲供材料暂估金额×费率+甲供设备暂估金额×费率 |  | 见表10.2.2-27
4 | 规费 |  | (1.1+2.1.1)×18.75% | 3103.96
5 | 税金 |  | (1+2+3+4)×9% | 7210.63
招标控制价合计 |  |  | 1+2+3+4+5 | 87329

## 17_表10_2_2-16 分部分项工程清单与计价表
【表10.2.2-16】
分部分项工程清单与计价表
单位(专业)工程名称:种子公司-排水 | [5 empty] | 标段: |  |  | 第1页 共3页
序号 | 项目编码 | 项目名称 | 项目特征 | 计量 单位 | 工程量 | 金 额 (元) |  |  |  |  | 备注
[6 empty] | 综合单价 | 合价 | 其中
[8 empty] | 人工费 | 机械费 | 暂估价
|  | 排水部分 |  |  |  |  | 69715.8 | 14815.93 | 2371.06
|  | 雨污水工程 |  |  |  |  | 69165.8 | 14815.93 | 2371.06
|  | 土方部分 |  |  |  |  | 4503.11 | 1737.74 | 1682.47
1 | 040101002009 | 挖沟槽土方 | 1.土壤类别：三类土 2.挖土深度：2M 内 | m3 | 119.97 | 7.41 | 888.98 | 464.28 | 254.34
2 | 040103001025 | 回填方 | 1.密实度要求：符合设计要求 2.填方材料品种：原土回填 3.填方来源、运距：自行考虑（包括场内驳运） | m3 | 71.44 | 14.37 | 1026.59 | 652.96 | 170.74
3 | 040103002015 | 余方弃置 | 1.废弃料品种：沟槽土方 2.运距：自行考虑（包括场内驳运） | m3 | 48.53 | 46.37 | 2250.34 | 578.48 | 1254.99
4 | 040501004092 | 塑料管（第一节管道与检查井连接） | 第一节管道与检查井连接 | 项 | 1 | 337.2 | 337.2 | 42.02 | 2.4
|  | 管网部分 |  |  |  |  | 44438.78 | 8153.72 | 332.88
5 | 040501004093 | 塑料管 | 1.材质及规格：De75防紫外线UPVC排水立管 2.连接形式：粘接 3.管道检验及试验要求：吹扫、冲洗 | m | 110.00 | 15.09 | 1659.9 | 468.6
本页小计 | [6 empty] | 6163.01 | 2206.34 | 1682.47
【表10.2.2-16】
分部分项工程清单与计价表
单位(专业)工程名称:种子公司-排水 | [5 empty] | 标段: |  |  | 第2页 共3页
序号 | 项目编码 | 项目名称 | 项目特征 | 计量 单位 | 工程量 | 金 额 (元) |  |  |  |  | 备注
[6 empty] | 综合单价 | 合价 | 其中
[8 empty] | 人工费 | 机械费 | 暂估价
6 | 040501004094 | 塑料管 | 1、垫层、基础材质及厚度：100厚c15砼垫层，c30砼满包加固500*500mm（含模板） 2、材质及规格：HDPE双壁波纹管D200（环刚度大于等于8KN/M） 3、连接形式：胶圈接口 4、管道检验及试验要求：闭水试验 | m | 152.00 | 281.44 | 42778.88 | 7685.12 | 332.88
|  | 检查井部分 |  |  |  |  | 20223.91 | 4924.47 | 355.71
7 | 040504009009 | 雨水口 | 1.雨水篦子及圈口材质、型号、规格：380*680mm单篦式雨水口，平均井深H=1.0m(含模板) 2.垫层、基础材质及厚度：10cmC20砼底板 3.混凝土强度等级：380*680球墨铸铁雨箅 4.砌筑材料品种、规格：MU15混凝土标准砖 5.砂浆强度等级及配合比：M10水泥砂浆砌筑 6.抹灰：20mm1:2水泥砂浆井壁内侧抹灰 | 座 | 7 | 1086.25 | 7603.75 | 1917.93 | 138.81
本页小计 | [6 empty] | 50382.63 | 9603.05 | 471.69
【表10.2.2-16】
分部分项工程清单与计价表
单位(专业)工程名称:种子公司-排水 | [5 empty] | 标段: |  |  | 第3页 共3页
序号 | 项目编码 | 项目名称 | 项目特征 | 计量 单位 | 工程量 | 金 额 (元) |  |  |  |  | 备注
[6 empty] | 综合单价 | 合价 | 其中
[8 empty] | 人工费 | 机械费 | 暂估价
8 | 040504001031 | 砌筑井 | 1.尺寸、规格：500*500砖砌检查井，平均井深H=1.3m（含模板） 2.垫层、基础材质及厚度：10cm碎石垫层，10cmC30砼底板 3.砌筑材料品种、规格、强度等级：M10水泥砂浆砌筑MU15标准砖 4.勾缝、抹面要求：20mm1:2水泥砂浆井壁内外抹面 5.井盖、井圈材质及规格：500*500球墨铸铁井盖 6.踏步材质、规格：聚乙烯防护网 | 座 | 9 | 1402.24 | 12620.16 | 3006.54 | 216.9
|  | 其他 |  |  |  |  | 550
9 | 04B060 | 不锈钢标识牌 | φ8砖砌雨污水检查井及雨水口不锈钢标识牌 | 个 | 16 | 25 | 400
10 | 04B061 | 立管标识 | 立管标识 | 个 | 50 | 3 | 150
本页小计 | [6 empty] | 13170.16 | 3006.54 | 216.9
合计 | [6 empty] | 69715.8 | 14815.93 | 2371.06

## 17_表10_2_2-16 施工技术措施项目清单与计价表
【表10.2.2-16】
施工技术措施项目清单与计价表
单位(专业)工程名称:种子公司-排水 | [5 empty] | 标段: |  |  | 第1页 共1页
序号 | 项目编码 | 项目名称 | 项目特征 | 计量 单位 | 工程量 | 金 额 (元) |  |  |  |  | 备注
[6 empty] | 综合单价 | 合价 | 其中
[8 empty] | 人工费 | 机械费 | 暂估价
|  | [请输入分部名称,电子评标勿删] |  |  | 0 |  | 1773.12 | 1033.95 | 279.39
1 | 011701002025 | 外脚手架 | 1、外墙脚手架 高度7m以内 | m2 | 73.33 | 7.09 | 519.91 | 311.65 | 85.8
2 | 011701002026 | 外脚手架 | 1、外墙脚手架 高度13m以内 | m2 | 73.33 | 7.95 | 582.97 | 337.32 | 93.13
3 | 011701002027 | 外脚手架 | 1、外墙脚手架 高度20m以内 | m2 | 73.33 | 9.14 | 670.24 | 384.98 | 100.46
本页小计 | [6 empty] | 1773.12 | 1033.95 | 279.39
合计 | [6 empty] | 1773.12 | 1033.95 | 279.39

## 17_表10_2_2-20 施工组织(总价)措施项目清单
【表10.2.2-20】
施工组织（总价）措施项目清单与计价表
工程名称:排水 |  |  | 标段: | 第1页 共1页
序号 | 项目编号 | 项目名称 | 计算基础 | 费率 (%) | 金额 (元) | 备注
1 | 041109001001 | 安全文明施工费 |  |  | 1408.78
1.1 |  | 安全文明施工基本费 | 定额人工费+定额机械费 | 8.51 | 1408.78
2 | Z04110900801 | 提前竣工增加费 | 定额人工费+定额机械费
3 | 041109003001 | 二次搬运费 | 定额人工费+定额机械费
4 | 041109004001 | 冬雨季施工增加费 | 定额人工费+定额机械费 | 0.13 | 21.52
5 | 041109005001 | 行车、行人干扰增加费 | 定额人工费+定额机械费 | 1.69 | 279.77
6 |  | 其他施工组织措施费 | 按相关规定计算
合 计 |  |  |  |  | 1710.07

## 17_表10_2_2-21 其他项目清单与计价汇总表
【表10.2.2-21】
其他项目清单与计价汇总表
工程名称:排水 |  | 标段: | 第1页 共1页
序号 | 项 目 名 称 | 金额(元) | 备注
1 | 暂列金额 | 3815.15 | 明细详见表10.2.2-22
1.1 | 标化工地增加费 |  | 明细详见表10.2.2-22
1.2 | 优质工程增加费 |  | 明细详见表10.2.2-22
1.3 | 其他暂列金额 | 3815.15 | 明细详见表10.2.2-22
2 | 暂估价
2.1 | 材料（设备）暂估价 |  | 明细详见表10.2.2-23
2.2 | 专业工程暂估价 |  | 明细详见表10.2.2-24
2.3 | 专项技术措施暂估价 |  | 明细详见表10.2.2-25
3 | 计日工 |  | 明细详见表10.2.2-26
4 | 总承包服务费 |  | 明细详见表10.2.2-27
合 计 |  | 3815.15 | 0

## 17_表10_2_2-22 暂列金额明细表
【表10.2.2-22】
暂列金额明细表
工程名称:排水 |  |  | 标段: | 第1页 共1页
序号 | 项 目 名 称 | 计量单位 | 暂定金额(元) | 备注
1 | 标化工地增加费 | 项
2 | 优质工程增加费 | 项
3 | 其他暂列金额 | 项 | 3815.15 | 估算比例一般不高于5%
3.1 | 其他暂列金额 | 项 | 3815.15
合计 |  |  | 3815.15 | -

## 17_表10_2_2-23 材料（工程设备）暂估单价表
【表10.2.2-23】
材料（工程设备）暂估单价表
单位(专业)工程名称:种子公司-排水 |  |  |  | 标段: |  | 第1页 共1页
序号 | 材料（工程设备）名称、规格、型号 | 计量 单位 | 数量 | 单价 | 合价 | 备注
合计

## 17_表10_2_2-24 专业工程暂估价表
【表10.2.2-24】
专业工程暂估价表
单位(专业)工程名称:种子公司-排水 |  | 标段: | 第1页 共1页
序号 | 工 程 名 称 | 工程内容 | 暂估金额(元) | 备注
1 | 围墙拆除重建
合计

## 17_表10_2_2-29 主要工日一览表
【表10.2.2-29】
主要工日一览表
工程名称:排水 |  |  | 标段: |  | 第1页 共1页
序号 | 工日名称（类别） | 单位 | 数 量 | 单价(元) | 合价（元） | 备注
1 | 一类人工 | 工日 | 4.051 | 138 | 559.04
2 | 一类人工 | 工日 | 8.235 | 138 | 1136.43
3 | 二类人工 | 工日 | 94.993 | 149 | 14153.96

## 17_表10_2_2-31 主要材料和工程设备一览表
【表10.2.2-31】
主要材料和工程设备一览表
工程名称:排水 |  |  |  | 标段: |  | 第1页 共1页
序号 | 名称、规格、型号 | 单位 | 数量 | 单价(元) | 合价（元） | 备注
1 | 镀锌铁丝φ0.7-1.0 | kg | 0.335 | 4.42 | 1.48
2 | 镀锌铁丝8# | kg | 0.153 | 4.42 | 0.68
3 | 圆钉 | kg | 1.451 | 4.42 | 6.41
4 | 预埋铁件 | kg | 0.228 | 6.64 | 1.51
5 | 镀锌铁丝18# | kg | 0.756 | 4.42 | 3.34
6 | 普通硅酸盐水泥PO 42.5综合 | kg | 1858.612 | 0.57 | 1061.27
7 | 黄砂毛砂 | t | 1.788 | 157 | 280.72
8 | 黄砂净砂 | t | 8.36 | 180 | 1504.8
9 | 碎石综合 | t | 3.091 | 129 | 398.74
10 | 混凝土实心砖240×115×53 MU10 | 千块 | 4.411 | 504.4 | 2224.91
11 | 混凝土实心砖240×115×53 MU15 | 千块 | 2.82 | 504.4 | 1422.41
12 | 非泵送商品混凝土C15 | m3 | 7.522 | 460 | 3460.12
13 | 非泵送商品混凝土C20 | m3 | 0.855 | 493 | 421.52
14 | 非泵送商品混凝土C30 | m3 | 1.266 | 546 | 691.24
15 | 水 | m3 | 1.39 | 5.73 | 7.96
16 | 水 | m3 | 36.458 | 5.73 | 208.9
17 | 脚手架钢管 | kg | 12.66 | 5.31 | 67.22
18 | 铸铁检查井盖500*500 | 套 | 9 | 346.67 | 3120.03
19 | 球墨铸铁雨箅380*680mm | 套 | 7 | 302 | 2114
20 | φ8砖砌污水检查井不锈钢标识牌 | 个 | 16 | 25 | 400
21 | 聚乙烯防护网 | 只 | 9 | 51 | 459
22 | 防紫外线UPVC排水立管De75 | m | 109.23 | 9.06 | 989.62
23 | 立管标识 | 个 | 50 | 3 | 150

## 17_表10_2_2-32 主要机械台班一览表
【表10.2.2-32】
主要机械台班一览表
工程名称:排水 |  |  |  | 标段: | 第1页 共1页
序号 | 机械名称、规格、型号 | 单位 | 数 量 | 单价(元) | 合价（元） | 备注
1 | 履带式推土机105kW | 台班 | 0.018 | 988.94 | 17.8
2 | 轮胎式装载机1.5m3 | 台班 | 0.115 | 775.12 | 89.14
3 | 履带式单斗液压挖掘机1m3 | 台班 | 0.213 | 1113.74 | 237.23
4 | 电动夯实机250N·m | 台班 | 5.828 | 29.99 | 174.78
5 | 电动夯实机250N·m | 台班 | 0.08 | 29.99 | 2.4
6 | 汽车式起重机8t | 台班 | 0.108 | 760.47 | 82.13
7 | 载货汽车4t | 台班 | 0.592 | 471.66 | 279.22
8 | 载货汽车5t | 台班 | 0.44 | 487.78 | 214.62
9 | 载货汽车5t | 台班 | 0.007 | 487.78 | 3.41
10 | 自卸汽车15t | 台班 | 1.196 | 974.96 | 1166.05
11 | 机动翻斗车1t | 台班 | 0.135 | 228.82 | 30.89
12 | 机动翻斗车1t | 台班 | 0.476 | 228.82 | 108.92
13 | 机动翻斗车1t | 台班 | 0.172 | 228.82 | 39.36
14 | 灰浆搅拌机200L | 台班 | 0.198 | 170.09 | 33.68
15 | 灰浆搅拌机200L | 台班 | 0.165 | 170.09 | 28.06
16 | 灰浆搅拌机200L | 台班 | 0.628 | 170.09 | 106.82
17 | 木工圆锯机500mm | 台班 | 0.114 | 30.08 | 3.43
18 | 混凝土振捣器平板式 | 台班 | 0.06 | 13.13 | 0.79
19 | 混凝土振捣器平板式 | 台班 | 0.966 | 13.13 | 12.68
20 | 混凝土振捣器插入式 | 台班 | 3.854 | 5.08 | 19.58

## 18_表10_2_2-13 【不含单列】单位(专业)工程
【表10.2.2-13】
单位（专业）工程招标控制价费用表
工程名称:种子公司-道路 |  |  | 标段: | 第1页 共1页
序号 | 费用名称 |  | 计算公式 | 金额 (元) | 备注
1 | 分部分项工程费 |  | ∑(分部分项工程量×综合单价） | 83028.6 | 见表10.2.2-16
1.1 | 其中 | 人工费+机械费 | ∑分部分项（定额人工费+定额机械费） | 23645.9
2 | 措施项目费 |  | （2.1+2.2） | 17185.63
2.1 | 施工技术措施项目费 |  | ∑(技措项目工程量×综合单价） | 14015.36 | 见表10.2.2-16
2.1.1 | 其中 | 人工费+机械费 | ∑技措项目（定额人工费+定额机械费） | 7043.94
2.2 | 施工组织措施项目费 |  | (1.1+2.1.1)×10.33% | 3170.27 | 见表10.2.2-20
2.2.1 | 其中 | 安全文明施工基本费 | (1.1+2.1.1)×8.51% | 2611.71 | 见表10.2.2-20
3 | 其他项目费 |  | （3.1+3.2+3.3+3.4） | 5298.43
3.1 | 暂列金额 |  | 3.1.1+3.1.2+3.1.3 | 5298.43 | 见表10.2.2-21
3.1.1 | 其中 | 标化工地增加费 | 按招标文件规定额度列计 |  | 见表10.2.2-22
3.1.2 |  | 优质工程增加费 | 按招标文件规定额度列计 |  | 见表10.2.2-22
3.1.3 |  | 其他暂列金额 | 按招标文件规定额度列计 | 5298.43 | 见表10.2.2-22
3.2 | 暂估价 |  | 3.2.1+3.2.2+3.2.3 |  | 见表10.2.2-21
3.2.1 | 其中 | 材料（工程设备）暂估价 | 按招标文件规定额度列计 (或计入综合单价) |  | 见表10.2.2-23
3.2.2 |  | 专业工程暂估价 | 按招标文件规定额度列计 |  | 见表10.2.2-24
3.2.3 |  | 专项技术措施暂估价 | 按招标文件规定额度列计 |  | 见表10.2.2-25
3.3 | 计日工 |  | ∑计日工(暂估数量×综合单价） |  | 见表10.2.2-21
3.4 | 施工总承包服务费 |  | 3.4.1+3.4.2 |  | 见表10.2.2-21
3.4.1 | 其中 | 专业发包工程管理费 | ∑专业发包工程（暂估金额×费率） |  | 见表10.2.2-27
3.4.2 |  | 甲供材料设备管理费 | 甲供材料暂估金额×费率+甲供设备暂估金额×费率 |  | 见表10.2.2-27
4 | 规费 |  | (1.1+2.1.1)×18.75% | 5754.35
5 | 税金 |  | (1+2+3+4)×9% | 10014.03
招标控制价合计 |  |  | 1+2+3+4+5 | 121281

## 18_表10_2_2-16 分部分项工程清单与计价表
【表10.2.2-16】
分部分项工程清单与计价表
单位(专业)工程名称:种子公司-道路 | [5 empty] | 标段: |  |  | 第1页 共2页
序号 | 项目编码 | 项目名称 | 项目特征 | 计量 单位 | 工程量 | 金 额 (元) |  |  |  |  | 备注
[6 empty] | 综合单价 | 合价 | 其中
[8 empty] | 人工费 | 机械费 | 暂估价
|  | 道路部分 |  |  |  |  | 83028.6 | 8727 | 19144.8
|  | 老路挖除 |  |  |  |  | 21885 | 1954 | 15722.5
1 | 04B062 | 切缝机切缝 | 切缝机切缝 | m | 200.00 | 6.7 | 1340 | 834 | 46
2 | 041001001011 | 拆除路面 | 1.材质：混凝土类（无筋） 2.厚度：15CM 3.运距：自行考虑（包括场内驳运） | m2 | 350.00 | 27.65 | 9677.5 | 560 | 7353.5
3 | 041001003007 | 拆除基层 | 1.材质：水稳底基层 2.厚度：20CM 3.运距：自行考虑（包括场内驳运） | m2 | 350.00 | 31.05 | 10867.5 | 560 | 8323
|  | 路面工程 |  |  |  |  | 53977 | 2737 | 1701
4 | 040202001009 | 路床（槽）整形 | 1.部位：路床（槽）整形 | m2 | 350.00 | 1.93 | 675.5 | 101.5 | 451.5
5 | 040202011009 | 碎石 | 1.石料规格：碎石垫层 2.厚度：10CM | m2 | 350.00 | 25.99 | 9096.5 | 402.5 | 318.5
6 | 040203007017 | 水泥混凝土 | 1.混凝土强度等级：C30 5~40（含模板） 2.厚度：20CM 3.其他：养生及表面刻槽 | m2 | 350.00 | 126.3 | 44205 | 2233 | 931
|  | 其他 |  |  |  |  | 7166.6 | 4036 | 1721.3
7 | 041001008024 | 拆除混凝土结构 | 1、结构形式：混凝土类（有筋） 2、运距：自行考虑（包括场内驳运） | m3 | 10.00 | 416.66 | 4166.6 | 2373.2 | 972.9
本页小计 | [6 empty] | 80028.6 | 7064.2 | 18396.4
【表10.2.2-16】
分部分项工程清单与计价表
单位(专业)工程名称:种子公司-道路 | [5 empty] | 标段: |  |  | 第2页 共2页
序号 | 项目编码 | 项目名称 | 项目特征 | 计量 单位 | 工程量 | 金 额 (元) |  |  |  |  | 备注
[6 empty] | 综合单价 | 合价 | 其中
[8 empty] | 人工费 | 机械费 | 暂估价
8 | 041001008025 | 拆除混凝土结构 | 1、结构形式：混凝土类（无筋） 2、运距：自行考虑（包括场内驳运） | m3 | 10.00 | 300 | 3000 | 1662.8 | 748.4
本页小计 | [6 empty] | 3000 | 1662.8 | 748.4
合计 | [6 empty] | 83028.6 | 8727 | 19144.8

## 18_表10_2_2-16 施工技术措施项目清单与计价表
【表10.2.2-16】
施工技术措施项目清单与计价表
单位(专业)工程名称:种子公司-道路 | [5 empty] | 标段: |  |  | 第1页 共1页
序号 | 项目编码 | 项目名称 | 项目特征 | 计量 单位 | 工程量 | 金 额 (元) |  |  |  |  | 备注
[6 empty] | 综合单价 | 合价 | 其中
[8 empty] | 人工费 | 机械费 | 暂估价
|  | [请输入分部名称,电子评标勿删] |  |  | 0 |  | 14015.36 | 2965.85 | 5211.1
1 | 041106001009 | 大型机械设备进出场及安拆 | 大型机械设备进出场及安拆 | 台·次 | 1 | 11626.96 | 11626.96 | 1639 | 5097
2 | 040203007018 | 水泥混凝土 | 水泥混凝土路面 模板 | m2 | 35.00 | 68.24 | 2388.4 | 1326.85 | 114.1
本页小计 | [6 empty] | 14015.36 | 2965.85 | 5211.1
合计 | [6 empty] | 14015.36 | 2965.85 | 5211.1

## 18_表10_2_2-20 施工组织(总价)措施项目清单
【表10.2.2-20】
施工组织（总价）措施项目清单与计价表
工程名称:道路 |  |  | 标段: | 第1页 共1页
序号 | 项目编号 | 项目名称 | 计算基础 | 费率 (%) | 金额 (元) | 备注
1 | 041109001001 | 安全文明施工费 |  |  | 2611.71
1.1 |  | 安全文明施工基本费 | 定额人工费+定额机械费 | 8.51 | 2611.71
2 | Z04110900801 | 提前竣工增加费 | 定额人工费+定额机械费
3 | 041109003001 | 二次搬运费 | 定额人工费+定额机械费
4 | 041109004001 | 冬雨季施工增加费 | 定额人工费+定额机械费 | 0.13 | 39.9
5 | 041109005001 | 行车、行人干扰增加费 | 定额人工费+定额机械费 | 1.69 | 518.66
6 |  | 其他施工组织措施费 | 按相关规定计算
合 计 |  |  |  |  | 3170.27

## 18_表10_2_2-21 其他项目清单与计价汇总表
【表10.2.2-21】
其他项目清单与计价汇总表
工程名称:道路 |  | 标段: | 第1页 共1页
序号 | 项 目 名 称 | 金额(元) | 备注
1 | 暂列金额 | 5298.43 | 明细详见表10.2.2-22
1.1 | 标化工地增加费 |  | 明细详见表10.2.2-22
1.2 | 优质工程增加费 |  | 明细详见表10.2.2-22
1.3 | 其他暂列金额 | 5298.43 | 明细详见表10.2.2-22
2 | 暂估价
2.1 | 材料（设备）暂估价 |  | 明细详见表10.2.2-23
2.2 | 专业工程暂估价 |  | 明细详见表10.2.2-24
2.3 | 专项技术措施暂估价 |  | 明细详见表10.2.2-25
3 | 计日工 |  | 明细详见表10.2.2-26
4 | 总承包服务费 |  | 明细详见表10.2.2-27
合 计 |  | 5298.43 | 0

## 18_表10_2_2-22 暂列金额明细表
【表10.2.2-22】
暂列金额明细表
工程名称:道路 |  |  | 标段: | 第1页 共1页
序号 | 项 目 名 称 | 计量单位 | 暂定金额(元) | 备注
1 | 标化工地增加费 | 项
2 | 优质工程增加费 | 项
3 | 其他暂列金额 | 项 | 5298.43 | 估算比例一般不高于5%
3.1 | 其他暂列金额 | 项 | 5298.43
合计 |  |  | 5298.43 | -

## 18_表10_2_2-23 材料（工程设备）暂估单价表
【表10.2.2-23】
材料（工程设备）暂估单价表
单位(专业)工程名称:种子公司-道路 |  |  |  | 标段: |  | 第1页 共1页
序号 | 材料（工程设备）名称、规格、型号 | 计量 单位 | 数量 | 单价 | 合价 | 备注
合计

## 18_表10_2_2-24 专业工程暂估价表
【表10.2.2-24】
专业工程暂估价表
单位(专业)工程名称:种子公司-道路 |  | 标段: | 第1页 共1页
序号 | 工 程 名 称 | 工程内容 | 暂估金额(元) | 备注
1 | 围墙拆除重建
合计

## 18_表10_2_2-29 主要工日一览表
【表10.2.2-29】
主要工日一览表
工程名称:道路 |  |  | 标段: |  | 第1页 共1页
序号 | 工日名称（类别） | 单位 | 数 量 | 单价(元) | 合价（元） | 备注
1 | 一类人工 | 工日 | 2.152 | 138 | 296.98
2 | 一类人工 | 工日 | 0.411 | 138 | 56.72
3 | 二类人工 | 工日 | 76.068 | 149 | 11334.13

## 18_表10_2_2-31 主要材料和工程设备一览表
【表10.2.2-31】
主要材料和工程设备一览表
工程名称:道路 |  |  |  | 标段: |  | 第1页 共1页
序号 | 名称、规格、型号 | 单位 | 数量 | 单价(元) | 合价（元） | 备注
1 | 镀锌铁丝综合 | kg | 12 | 4.42 | 53.04
2 | 铁件 | kg | 63 | 6.64 | 418.32
3 | 圆钉 | kg | 0.466 | 4.42 | 2.06
4 | 碎石综合 | t | 63.126 | 129 | 8143.25
5 | 泵送商品混凝土C30 | m3 | 70.7 | 551 | 38955.7
6 | 水 | m3 | 70.85 | 5.73 | 405.97

## 18_表10_2_2-32 主要机械台班一览表
【表10.2.2-32】
主要机械台班一览表
工程名称:道路 |  |  |  | 标段: | 第1页 共1页
序号 | 机械名称、规格、型号 | 单位 | 数 量 | 单价(元) | 合价（元） | 备注
1 | 履带式推土机75kW | 台班 | 0.284 | 801.24 | 227.55
2 | 履带式推土机90kW | 台班 | 0.5 | 901.97 | 450.99
3 | 履带式推土机105kW | 台班 | 0.302 | 988.94 | 298.66
4 | 平地机90kW | 台班 | 0.214 | 683.8 | 146.33
5 | 履带式单斗液压挖掘机1m3 | 台班 | 1.086 | 1113.74 | 1209.52
6 | 钢轮内燃压路机8t | 台班 | 0.098 | 425.4 | 41.69
7 | 钢轮内燃压路机12t | 台班 | 0.899 | 562.11 | 505.34
8 | 钢轮内燃压路机15t | 台班 | 0.193 | 675.06 | 130.29
9 | 手持式风动凿岩机 | 台班 | 14.38 | 12.61 | 181.33
10 | 混凝土路面刻槽机 | 台班 | 1.925 | 437.03 | 841.28
11 | 汽车式起重机8t | 台班 | 0.025 | 760.47 | 19.01
12 | 载货汽车4t | 台班 | 0.056 | 471.66 | 26.41
13 | 自卸汽车15t | 台班 | 0.452 | 974.96 | 440.68
14 | 自卸汽车15t | 台班 | 4.473 | 974.96 | 4361
15 | 平板拖车组40t | 台班 | 3 | 1269.36 | 3808.08
16 | 混凝土切缝机7.5kW | 台班 | 1.25 | 36.03 | 45.04
17 | 混凝土切缝机7.5kW | 台班 | 0.438 | 36.03 | 15.78
18 | 木工圆锯机500mm | 台班 | 1.656 | 30.08 | 49.81
19 | 木工平刨床300mm | 台班 | 1.656 | 11.7 | 19.38
20 | 电动空气压缩机3m3/min | 台班 | 7.21 | 134.06 | 966.57
21 | 水泥混凝土真空吸水机 | 台班 | 1.218 | 16.92 | 20.61
22 | 履带式单头岩石破碎机105kW | 台班 | 7.014 | 1496.59 | 10497.08
23 | 混凝土振捣器平板式 | 台班 | 2.31 | 13.13 | 30.33
24 | 混凝土振捣器插入式 | 台班 | 4.69 | 5.08 | 23.83

## 19_表10_2_2-13 【不含单列】单位(专业)工程
【表10.2.2-13】
单位（专业）工程招标控制价费用表
工程名称:长宁路-道路 |  |  | 标段: | 第1页 共1页
序号 | 费用名称 |  | 计算公式 | 金额 (元) | 备注
1 | 分部分项工程费 |  | ∑(分部分项工程量×综合单价） | 9845485 | 见表10.2.2-16
1.1 | 其中 | 人工费+机械费 | ∑分部分项（定额人工费+定额机械费） | 1719837.07
2 | 措施项目费 |  | （2.1+2.2） | 810556.41
2.1 | 施工技术措施项目费 |  | ∑(技措项目工程量×综合单价） | 616554.29 | 见表10.2.2-16
2.1.1 | 其中 | 人工费+机械费 | ∑技措项目（定额人工费+定额机械费） | 158208.64
2.2 | 施工组织措施项目费 |  | (1.1+2.1.1)×10.33% | 194002.12 | 见表10.2.2-20
2.2.1 | 其中 | 安全文明施工基本费 | (1.1+2.1.1)×8.51% | 159821.69 | 见表10.2.2-20
3 | 其他项目费 |  | （3.1+3.2+3.3+3.4） | 550408.75
3.1 | 暂列金额 |  | 3.1.1+3.1.2+3.1.3 | 550408.75 | 见表10.2.2-21
3.1.1 | 其中 | 标化工地增加费 | 按招标文件规定额度列计 |  | 见表10.2.2-22
3.1.2 |  | 优质工程增加费 | 按招标文件规定额度列计 |  | 见表10.2.2-22
3.1.3 |  | 其他暂列金额 | 按招标文件规定额度列计 | 550408.75 | 见表10.2.2-22
3.2 | 暂估价 |  | 3.2.1+3.2.2+3.2.3 |  | 见表10.2.2-21
3.2.1 | 其中 | 材料（工程设备）暂估价 | 按招标文件规定额度列计 (或计入综合单价) |  | 见表10.2.2-23
3.2.2 |  | 专业工程暂估价 | 按招标文件规定额度列计 |  | 见表10.2.2-24
3.2.3 |  | 专项技术措施暂估价 | 按招标文件规定额度列计 |  | 见表10.2.2-25
3.3 | 计日工 |  | ∑计日工(暂估数量×综合单价） |  | 见表10.2.2-21
3.4 | 施工总承包服务费 |  | 3.4.1+3.4.2 |  | 见表10.2.2-21
3.4.1 | 其中 | 专业发包工程管理费 | ∑专业发包工程（暂估金额×费率） |  | 见表10.2.2-27
3.4.2 |  | 甲供材料设备管理费 | 甲供材料暂估金额×费率+甲供设备暂估金额×费率 |  | 见表10.2.2-27
4 | 规费 |  | (1.1+2.1.1)×18.75% | 352133.57
5 | 税金 |  | (1+2+3+4)×9% | 1040272.54
招标控制价合计 |  |  | 1+2+3+4+5 | 12598856.27

## 19_表10_2_2-16 分部分项工程清单与计价表
【表10.2.2-16】
分部分项工程清单与计价表
单位(专业)工程名称:长宁路-道路 | [5 empty] | 标段: |  |  | 第1页 共5页
序号 | 项目编码 | 项目名称 | 项目特征 | 计量 单位 | 工程量 | 金 额 (元) |  |  |  |  | 备注
[6 empty] | 综合单价 | 合价 | 其中
[8 empty] | 人工费 | 机械费 | 暂估价
|  | 土石方及拆除项目 |  |  |  |  | 1593673.44 | 152589.85 | 1145380.11
1 | 040103001032 | 回填方 | 1.密实度要求：满足设计要求 2.填方材料品种：利用方 3.填方来源、运距：场内驳运 | m3 | 2657.76 | 10.45 | 27773.59 | 2099.63 | 20783.68
2 | 04B084 | 路面割缝 | 路面割缝 | m | 3000.00 | 6.7 | 20100 | 12510 | 690
3 | 041001001020 | 拆除路面 | 1.材质：沥青路面 2.厚度：10cm 3.运距：自行考虑（包括场内驳运） | m2 | 1193.00 | 12.24 | 14602.32 | 5523.59 | 6275.18
4 | 041001001021 | 拆除路面 | 1.材质：混凝土类（无筋） 2.厚度：25CM 3.运距：自行考虑（包括场内驳运） | m2 | 9935.70 | 44.73 | 444423.86 | 23348.9 | 339900.3
5 | 041001001022 | 拆除路面 | 1.材质：混凝土类（无筋） 2.厚度：20CM 3.运距：自行考虑（包括场内驳运） | m2 | 2884.50 | 36.18 | 104361.21 | 5682.47 | 79641.05
6 | 041001003009 | 拆除基层 | 1.材质：水泥稳定碎石基层 2.厚度：40cm 3.运距：自行考虑（包括场内驳运） | m2 | 11128.70 | 60.44 | 672618.63 | 31382.93 | 518597.42
7 | 041001005007 | 拆除侧、平（缘）石 | 1.材质：混凝土侧石 2.运距：自行考虑（包括场内驳运） | m | 2716.10 | 3.32 | 9017.45 | 7251.99
8 | 041001002003 | 拆除人行道 | 1.材质：6cm透水砖面层，3cm砂浆粘结层 2.运距：自行考虑（包括场内驳运） | m2 | 7747.20 | 34.33 | 265961.38 | 46095.84 | 170205.98
本页小计 | [6 empty] | 1558858.44 | 133895.35 | 1136093.61
【表10.2.2-16】
分部分项工程清单与计价表
单位(专业)工程名称:长宁路-道路 | [5 empty] | 标段: |  |  | 第2页 共5页
序号 | 项目编码 | 项目名称 | 项目特征 | 计量 单位 | 工程量 | 金 额 (元) |  |  |  |  | 备注
[6 empty] | 综合单价 | 合价 | 其中
[8 empty] | 人工费 | 机械费 | 暂估价
9 | 041001008030 | 拆除混凝土结构 | 1、结构形式：混凝土类（有筋） 2、运距：自行考虑（包括场内驳运） | m3 | 50.00 | 414.79 | 20739.5 | 11123.5 | 5544.5
10 | 041001008031 | 拆除混凝土结构 | 1.结构形式：混凝土类（有筋） 2.运距：自行考虑（包括场内驳运） | m3 | 50.00 | 281.51 | 14075.5 | 7571 | 3742
|  | 道路 |  |  |  |  | 5715065.83 | 279920.3 | 120396.57
11 | 040202001012 | 路床（槽）整形 | 部位:车行道 | m2 | 12820.20 | 1.93 | 24742.99 | 3717.86 | 16538.06
12 | 040202011012 | 碎石 | 1.石料规格：碎石 2.厚度：20cm | m2 | 9935.70 | 49.86 | 495394 | 16195.19 | 9041.49
13 | 040204003006 | 现浇混凝土基层 | 1.混凝土强度等级：C30混凝土路面基层 2.厚度：20CM | m2 | 12820.20 | 119.27 | 1529065.25 | 66665.04 | 1666.63
14 | 040901008003 | 植筋 | 1.材料种类：HRB400拉杆 2.材料规格：Φ16 3.植入深度：40cm | 根 | 3751 | 15.95 | 59828.45 | 36984.86
15 | 040901001022 | 现浇构件钢筋 | 1.钢筋种类：HRB400拉杆 | t | 4.740 | 15337.99 | 72702.07 | 18908 | 2032.84
16 | 040901001023 | 现浇构件钢筋 | 1.钢筋种类：HRB400 | t | 105.895 | 5725.9 | 606344.18 | 84951.09 | 2943.88
17 | 040201021004 | 土工合成材料 | 1、材料品种、规格：玻纤格栅 | m2 | 9615.00 | 12.51 | 120283.65 | 17307
18 | 04B085 | 防裂贴 | 防裂贴 | m2 | 4887.90 | 30 | 146637
19 | 040203006006 | 沥青混凝土 | 1、沥青混凝土种类：AC-20C型中粒式沥青混凝土 2、厚度：6CM | m2 | 19550.70 | 68.52 | 1339613.96 | 16227.08 | 42034.01
本页小计 | [6 empty] | 4429426.55 | 279650.62 | 83543.41
【表10.2.2-16】
分部分项工程清单与计价表
单位(专业)工程名称:长宁路-道路 | [5 empty] | 标段: |  |  | 第3页 共5页
序号 | 项目编码 | 项目名称 | 项目特征 | 计量 单位 | 工程量 | 金 额 (元) |  |  |  |  | 备注
[6 empty] | 综合单价 | 合价 | 其中
[8 empty] | 人工费 | 机械费 | 暂估价
20 | 040203003004 | 粘层 | 1、材料品种：乳化沥青粘层 2、喷油量：0.3-0.6L/m2 | m2 | 39101.40 | 1.73 | 67645.42 | 1173.04 | 1564.06
21 | 040203006007 | 沥青混凝土 | 1、沥青混凝土种类：AC-10C型细粒式SBS改性沥青混凝土 2、厚度：4CM | m2 | 19550.70 | 64.08 | 1252808.86 | 17791.14 | 44575.6
|  | 人行道、侧平石 |  |  |  |  | 2105896.9 | 282669.2 | 7323.69
22 | 040204001004 | 人行道整形碾压 | 1、部位：人行道 | m2 | 7807.20 | 1.94 | 15145.97 | 10852.01 | 1327.22
23 | 040204002006 | 人行道块料铺设 | 1、块料品种、规格：20*10*6cm透水砖 2、基础、垫层：材料品种、厚度：15cmC20砼基层 3、砂浆：3cm厚M10水泥砂浆 | m2 | 7623.20 | 173.09 | 1319499.69 | 154827.19 | 5107.54
24 | 040204004012 | 安砌侧（平、缘）石 | 1.材料品种、规格：芝麻灰花岗岩侧石100*35*15cm，倒角磨边 2.基础、垫层：材料品种、厚度：15cmC15现浇砼垫层（含模板） | m | 2740.10 | 182.96 | 501328.7 | 73407.28 | 493.22
25 | 040204004013 | 安砌侧（平、缘）石 | 1、材料品种、规格：芝麻灰花岗岩侧石100*20*10cm，倒角磨边 2、基础、垫层：材料品种、厚度：4cmM10水泥砂浆卧底 | m | 1226.70 | 87.8 | 107704.26 | 25147.35 | 171.74
26 | 040204004014 | 安砌侧（平、缘）石 | 1.材料品种、规格：芝麻灰花岗岩平石100*12*8cm，倒角磨边 2.基础、垫层：材料品种、厚度：2cmM10水泥砂浆卧底 | m | 2716.10 | 36.38 | 98811.72 | 15237.32 | 217.29
本页小计 | [6 empty] | 3362944.62 | 298435.33 | 53456.67
【表10.2.2-16】
分部分项工程清单与计价表
单位(专业)工程名称:长宁路-道路 | [5 empty] | 标段: |  |  | 第4页 共5页
序号 | 项目编码 | 项目名称 | 项目特征 | 计量 单位 | 工程量 | 金 额 (元) |  |  |  |  | 备注
[6 empty] | 综合单价 | 合价 | 其中
[8 empty] | 人工费 | 机械费 | 暂估价
27 | 040204007002 | 树池砌筑 | 1.材料品种、规格：110*20*10cm芝麻灰花岗岩侧石 2.树池尺寸：1.1*1.1m 3.树池盖材料品种：树池覆盖橡胶格栅 | 个 | 167 | 379.68 | 63406.56 | 3198.05 | 6.68 | 16700
|  | 局部改造 |  |  |  |  | 430848.83 | 20196.32 | 9358.2
28 | 040202001013 | 路床（槽）整形 | 部位:车行道 | m2 | 1193.00 | 1.93 | 2302.49 | 345.97 | 1538.97
29 | 040202011013 | 碎石 | 1.石料规格：碎石 2.厚度：20cm | m2 | 1193.00 | 49.86 | 59482.98 | 1944.59 | 1085.63
30 | 040204003007 | 现浇混凝土基层 | 1.混凝土强度等级：C30混凝土路面基层 2.厚度：20CM | m2 | 1193.00 | 119.27 | 142289.11 | 6203.6 | 155.09
31 | 040201021005 | 土工合成材料 | 1、材料品种、规格：玻纤格栅 | m2 | 1193.00 | 12.51 | 14924.43 | 2147.4
32 | 040203006008 | 沥青混凝土 | 1、沥青混凝土种类：AC-20C型中粒式沥青混凝土 2、厚度：6CM | m2 | 1193.00 | 68.52 | 81744.36 | 990.19 | 2564.95
33 | 040203003005 | 粘层 | 1、材料品种：乳化沥青粘层 2、喷油量：0.3-0.6L/m2 | m2 | 2386.00 | 1.73 | 4127.78 | 71.58 | 95.44
34 | 040203006009 | 沥青混凝土 | 1、沥青混凝土种类：AC-10C型细粒式SBS改性沥青混凝土 2、厚度：4CM | m2 | 1193.00 | 64.08 | 76447.44 | 1085.63 | 2720.04
本页小计 | [6 empty] | 444725.15 | 15987.01 | 8166.8 | 16700
【表10.2.2-16】
分部分项工程清单与计价表
单位(专业)工程名称:长宁路-道路 | [5 empty] | 标段: |  |  | 第5页 共5页
序号 | 项目编码 | 项目名称 | 项目特征 | 计量 单位 | 工程量 | 金 额 (元) |  |  |  |  | 备注
[6 empty] | 综合单价 | 合价 | 其中
[8 empty] | 人工费 | 机械费 | 暂估价
35 | 040803002003 | 电缆保护管 | 1.名称：电缆保护管 2.规格：De63 3.材质：PE电线电缆保护管 4.敷设方式：埋地 | m | 576.00 | 13.94 | 8029.44 | 1958.4 | 696.96
36 | 040803001003 | 电缆 | YJV-0.6/1-5*16 | m | 576.00 | 72.05 | 41500.8 | 5448.96 | 501.12
本页小计 | [6 empty] | 49530.24 | 7407.36 | 1198.08
合计 | [6 empty] | 9845485 | 735375.67 | 1282458.57 | 16700

## 19_表10_2_2-16 施工技术措施项目清单与计价表
【表10.2.2-16】
施工技术措施项目清单与计价表
单位(专业)工程名称:长宁路-道路 | [5 empty] | 标段: |  |  | 第1页 共1页
序号 | 项目编码 | 项目名称 | 项目特征 | 计量 单位 | 工程量 | 金 额 (元) |  |  |  |  | 备注
[6 empty] | 综合单价 | 合价 | 其中
[8 empty] | 人工费 | 机械费 | 暂估价
|  | 技术措施 |  |  | 0 |  | 616554.29 | 85109.6 | 101948.1
1 | 041106001012 | 大型机械设备进出场及安拆 | 大型机械设备进出场及安拆 | 项 | 1 | 17261.89 | 17261.89 | 2533 | 7740.5
2 | 041102037002 | 其他现浇构件模板 | 1.水泥混凝土路面 模板 | m2 | 260.00 | 68.24 | 17742.4 | 9856.6 | 847.6
3 | 04B086 | 现场围护 | 1、类型：夹心彩钢板绿植围挡 | m2 | 11000.00 | 50.89 | 559790 | 66660 | 85580
4 | 04B087 | 现场围护 | 1、类型：通透式围挡 | m2 | 1000.00 | 21.76 | 21760 | 6060 | 7780
本页小计 | [6 empty] | 616554.29 | 85109.6 | 101948.1
合计 | [6 empty] | 616554.29 | 85109.6 | 101948.1

## 19_表10_2_2-20 施工组织(总价)措施项目清单
【表10.2.2-20】
施工组织（总价）措施项目清单与计价表
工程名称:道路 |  |  | 标段: | 第1页 共1页
序号 | 项目编号 | 项目名称 | 计算基础 | 费率 (%) | 金额 (元) | 备注
1 | 041109001001 | 安全文明施工费 |  |  | 159821.69
1.1 |  | 安全文明施工基本费 | 定额人工费+定额机械费 | 8.51 | 159821.69
2 | Z04110900801 | 提前竣工增加费 | 定额人工费+定额机械费
3 | 041109003001 | 二次搬运费 | 定额人工费+定额机械费
4 | 041109004001 | 冬雨季施工增加费 | 定额人工费+定额机械费 | 0.13 | 2441.46
5 | 041109005001 | 行车、行人干扰增加费 | 定额人工费+定额机械费 | 1.69 | 31738.97
6 |  | 其他施工组织措施费 | 按相关规定计算
合 计 |  |  |  |  | 194002.12

## 19_表10_2_2-21 其他项目清单与计价汇总表
【表10.2.2-21】
其他项目清单与计价汇总表
工程名称:道路 |  | 标段: | 第1页 共1页
序号 | 项 目 名 称 | 金额(元) | 备注
1 | 暂列金额 | 550408.75 | 明细详见表10.2.2-22
1.1 | 标化工地增加费 |  | 明细详见表10.2.2-22
1.2 | 优质工程增加费 |  | 明细详见表10.2.2-22
1.3 | 其他暂列金额 | 550408.75 | 明细详见表10.2.2-22
2 | 暂估价
2.1 | 材料（设备）暂估价 |  | 明细详见表10.2.2-23
2.2 | 专业工程暂估价 |  | 明细详见表10.2.2-24
2.3 | 专项技术措施暂估价 |  | 明细详见表10.2.2-25
3 | 计日工 |  | 明细详见表10.2.2-26
4 | 总承包服务费 |  | 明细详见表10.2.2-27
合 计 |  | 550408.75 | 0

## 19_表10_2_2-22 暂列金额明细表
【表10.2.2-22】
暂列金额明细表
工程名称:道路 |  |  | 标段: | 第1页 共1页
序号 | 项 目 名 称 | 计量单位 | 暂定金额(元) | 备注
1 | 标化工地增加费 | 项
2 | 优质工程增加费 | 项
3 | 其他暂列金额 | 项 | 550408.75 | 估算比例一般不高于5%
3.1 | 其他暂列金额 | 项 | 550408.75
合计 |  |  | 550408.75 | -

## 19_表10_2_2-23 材料（工程设备）暂估单价表
【表10.2.2-23】
材料（工程设备）暂估单价表
单位(专业)工程名称:长宁路-道路 |  |  |  | 标段: |  | 第1页 共1页
序号 | 材料（工程设备）名称、规格、型号 | 计量 单位 | 数量 | 单价 | 合价 | 备注
1 | 树池格栅 | 个 | 167 | 100 | 16700
合计 |  |  |  |  | 16700

## 19_表10_2_2-24 专业工程暂估价表
【表10.2.2-24】
专业工程暂估价表
单位(专业)工程名称:长宁路-道路 |  | 标段: | 第1页 共1页
序号 | 工 程 名 称 | 工程内容 | 暂估金额(元) | 备注
合计

## 19_表10_2_2-29 主要工日一览表
【表10.2.2-29】
主要工日一览表
工程名称:道路 |  |  | 标段: |  | 第1页 共1页
序号 | 工日名称（类别） | 单位 | 数 量 | 单价(元) | 合价（元） | 备注
1 | 一类人工 | 工日 | 174.013 | 138 | 24013.79
2 | 二类人工 | 工日 | 5075.598 | 149 | 756264.1
3 | 三类人工 | 工日 | 236.025 | 171 | 40360.28

## 19_表10_2_2-31 主要材料和工程设备一览表
【表10.2.2-31】
主要材料和工程设备一览表
工程名称:道路 |  |  |  | 标段: |  | 第1页 共1页
序号 | 名称、规格、型号 | 单位 | 数量 | 单价(元) | 合价（元） | 备注
1 | 热轧带肋钢筋HRB400综合 | t | 108.013 | 4573 | 493943.45
2 | 镀锌铁丝综合 | kg | 17 | 4.42 | 75.14
3 | 双面彩钢夹芯板0.4×0.3×75 | m2 | 4240.5 | 72.57 | 307733.09
4 | 通透式围挡 | m2 | 385.5 | 10 | 3855
5 | 复合硅酸盐水泥PC 32.5R综合 | kg | 28.771 | 0.5 | 14.33
6 | 普通硅酸盐水泥PO 42.5综合 | kg | 61957.285 | 0.57 | 35377.61
7 | 黄砂净砂 | t | 391.175 | 180 | 70411.5
8 | 碎石综合 | t | 4013.677 | 129 | 517764.33
9 | 非泵送商品混凝土C20 | m3 | 1217.184 | 493 | 600071.71
10 | 非泵送商品混凝土C30 | m3 | 2830.666 | 546 | 1545543.64
11 | AC-10C型细粒式SBS改性沥青混凝土 | m3 | 838.045 | 1476 | 1236954.42
12 | 中粒式沥青混凝土 | m3 | 1257.068 | 1062 | 1335006.22
13 | 乳化沥青 | kg | 16588.322 | 4.08 | 67680.35
14 | 石油沥青 | kg | 5915.52 | 3.74 | 22118.13
15 | 电 | kW·h | 940.164 | 0.88 | 827.34
16 | 煤 | kg | 592.5 | 0.62 | 366.76
17 | 水 | m3 | 1155.109 | 5.73 | 6618.77
18 | 复合模板综合 | m2 | 72.441 | 42.48 | 3077.29
19 | 木模板 | m3 | 1.214 | 1947 | 2363.66
20 | 脚手管扣件 | 个 | 142.8 | 3.57 | 509.65
21 | 脚手架钢管 | t | 1.68 | 5310 | 8920.8
22 | 玻璃纤维格栅 | m2 | 11024.16 | 10 | 110241.6
23 | 透水砖200×100×60 | m2 | 7851.896 | 56.64 | 444731.39
24 | 芝麻灰花岗岩侧石320×150×1000 | m | 2767.501 | 132.19 | 365841.49
25 | 芝麻灰花岗岩侧石200×100×1000 | m | 1238.967 | 57.34 | 71042.37
26 | 芝麻灰花岗岩平石120×80×1000 | m | 2743.261 | 27.52 | 75502.77

## 19_表10_2_2-32 主要机械台班一览表
【表10.2.2-32】
主要机械台班一览表
工程名称:道路 |  |  |  | 标段: | 第1页 共2页
序号 | 机械名称、规格、型号 | 单位 | 数 量 | 单价(元) | 合价（元） | 备注
1 | 履带式推土机75kW | 台班 | 1.042 | 801.24 | 834.89
2 | 履带式推土机75kW | 台班 | 11.35 | 801.24 | 9094.07
3 | 履带式推土机90kW | 台班 | 0.5 | 901.97 | 450.99
4 | 履带式推土机105kW | 台班 | 20.351 | 988.94 | 20125.92
5 | 平地机90kW | 台班 | 6.789 | 683.8 | 4642.32
6 | 轮胎式装载机1.5m3 | 台班 | 17.222 | 775.12 | 13349.12
7 | 履带式单斗液压挖掘机1m3 | 台班 | 39.42 | 1113.74 | 43903.63
8 | 履带式单斗液压挖掘机1m3 | 台班 | 0.5 | 1113.74 | 556.87
9 | 钢轮内燃压路机8t | 台班 | 3.116 | 425.4 | 1325.55
10 | 钢轮内燃压路机12t | 台班 | 33.977 | 562.11 | 19098.81
11 | 钢轮内燃压路机12t | 台班 | 37.634 | 562.11 | 21154.45
12 | 钢轮内燃压路机15t | 台班 | 26.035 | 675.06 | 17575.19
13 | 钢轮内燃压路机15t | 台班 | 21.159 | 675.06 | 14283.59
14 | 轮胎压路机26t | 台班 | 10.579 | 1023.7 | 10829.72
15 | 轮胎压路机26t | 台班 | 9.957 | 1023.7 | 10192.98
16 | 手持式风动凿岩机 | 台班 | 87.409 | 12.61 | 1102.23
17 | 汽车式沥青喷洒机4000L | 台班 | 2.074 | 736.53 | 1527.56
18 | 沥青混凝土摊铺机8t | 台班 | 9.957 | 977.77 | 9735.66
19 | 沥青混凝土摊铺机8t | 台班 | 10.579 | 977.77 | 10343.83
20 | 沥青混凝土摊铺机15t | 台班 | 0.5 | 2748.27 | 1374.14
21 | 汽车式起重机8t | 台班 | 0.585 | 760.47 | 444.87
22 | 载货汽车4t | 台班 | 150 | 471.66 | 70749
23 | 载货汽车4t | 台班 | 2.115 | 471.66 | 997.56
24 | 载货汽车5t | 台班 | 0.403 | 487.78 | 196.58
25 | 自卸汽车15t | 台班 | 280.448 | 974.96 | 273425.58
26 | 自卸汽车15t | 台班 | 1.128 | 974.96 | 1099.75
27 | 平板拖车组40t | 台班 | 3 | 1269.36 | 3808.08
28 | 平板拖车组40t | 台班 | 1 | 1269.36 | 1269.36
29 | 机动翻斗车1t | 台班 | 193.184 | 228.82 | 44204.36
30 | 灰浆搅拌机200L | 台班 | 2.447 | 170.09 | 416.21
【表10.2.2-32】
主要机械台班一览表
工程名称:道路 |  |  |  | 标段: | 第2页 共2页
序号 | 机械名称、规格、型号 | 单位 | 数 量 | 单价(元) | 合价（元） | 备注
31 | 灰浆搅拌机200L | 台班 | 27.169 | 170.09 | 4621.18
32 | 混凝土切缝机7.5kW | 台班 | 36.266 | 36.03 | 1306.66
33 | 钢筋切断机40mm | 台班 | 9.531 | 46.85 | 446.53
34 | 钢筋弯曲机40mm | 台班 | 22.45 | 27.99 | 628.38
35 | 木工圆锯机500mm | 台班 | 18.591 | 30.08 | 559.22
36 | 木工平刨床300mm | 台班 | 12.298 | 11.7 | 143.89
37 | 直流弧焊机32kW | 台班 | 36.48 | 106.95 | 3901.54
38 | 电动空气压缩机0.6m3/min | 台班 | 4.32 | 35.76 | 154.48
39 | 电动空气压缩机3m3/min | 台班 | 43.805 | 134.06 | 5872.5
40 | 履带式单头岩石破碎机105kW | 台班 | 490.583 | 1496.59 | 734201.61
41 | 混凝土振捣器平板式 | 台班 | 130.872 | 13.13 | 1718.35
42 | 汽车式起重机5t | 台班 | 50.4 | 447.73 | 22565.59

## 20_表10_2_2-13 【不含单列】单位(专业)工程
【表10.2.2-13】
单位（专业）工程招标控制价费用表
工程名称:长宁路-排水 |  |  | 标段: | 第1页 共1页
序号 | 费用名称 |  | 计算公式 | 金额 (元) | 备注
1 | 分部分项工程费 |  | ∑(分部分项工程量×综合单价） | 6136988.66 | 见表10.2.2-16
1.1 | 其中 | 人工费+机械费 | ∑分部分项（定额人工费+定额机械费） | 1213084.69
2 | 措施项目费 |  | （2.1+2.2） | 1140089.45
2.1 | 施工技术措施项目费 |  | ∑(技措项目工程量×综合单价） | 967302.59 | 见表10.2.2-16
2.1.1 | 其中 | 人工费+机械费 | ∑技措项目（定额人工费+定额机械费） | 459585.76
2.2 | 施工组织措施项目费 |  | (1.1+2.1.1)×10.33% | 172786.86 | 见表10.2.2-20
2.2.1 | 其中 | 安全文明施工基本费 | (1.1+2.1.1)×8.51% | 142344.26 | 见表10.2.2-20
3 | 其他项目费 |  | （3.1+3.2+3.3+3.4） | 379535.19
3.1 | 暂列金额 |  | 3.1.1+3.1.2+3.1.3 | 379535.19 | 见表10.2.2-21
3.1.1 | 其中 | 标化工地增加费 | 按招标文件规定额度列计 |  | 见表10.2.2-22
3.1.2 |  | 优质工程增加费 | 按招标文件规定额度列计 |  | 见表10.2.2-22
3.1.3 |  | 其他暂列金额 | 按招标文件规定额度列计 | 379535.19 | 见表10.2.2-22
3.2 | 暂估价 |  | 3.2.1+3.2.2+3.2.3 |  | 见表10.2.2-21
3.2.1 | 其中 | 材料（工程设备）暂估价 | 按招标文件规定额度列计 (或计入综合单价) |  | 见表10.2.2-23
3.2.2 |  | 专业工程暂估价 | 按招标文件规定额度列计 |  | 见表10.2.2-24
3.2.3 |  | 专项技术措施暂估价 | 按招标文件规定额度列计 |  | 见表10.2.2-25
3.3 | 计日工 |  | ∑计日工(暂估数量×综合单价） |  | 见表10.2.2-21
3.4 | 施工总承包服务费 |  | 3.4.1+3.4.2 |  | 见表10.2.2-21
3.4.1 | 其中 | 专业发包工程管理费 | ∑专业发包工程（暂估金额×费率） |  | 见表10.2.2-27
3.4.2 |  | 甲供材料设备管理费 | 甲供材料暂估金额×费率+甲供设备暂估金额×费率 |  | 见表10.2.2-27
4 | 规费 |  | (1.1+2.1.1)×18.75% | 313625.71
5 | 税金 |  | (1+2+3+4)×9% | 717321.51
招标控制价合计 |  |  | 1+2+3+4+5 | 8687560.52

## 20_表10_2_2-16 分部分项工程清单与计价表
【表10.2.2-16】
分部分项工程清单与计价表
单位(专业)工程名称:长宁路-排水 | [5 empty] | 标段: |  |  | 第1页 共16页
序号 | 项目编码 | 项目名称 | 项目特征 | 计量 单位 | 工程量 | 金 额 (元) |  |  |  |  | 备注
[6 empty] | 综合单价 | 合价 | 其中
[8 empty] | 人工费 | 机械费 | 暂估价
|  | 排水 |  |  |  |  | 6136988.66 | 1079210.49 | 280833.77
1 | 040101002012 | 挖沟槽土方 | 1、土壤类别：三类土 2、挖土深度：4米内 | m3 | 19026.04 | 8.7 | 165526.55 | 90373.69 | 43379.37
2 | 040103001033 | 回填方 | 1、密实度要求：满足设计要求 2、填方材料品种：利用方（优质素土） | m3 | 10746.61 | 14.37 | 154428.79 | 98224.02 | 25684.4
3 | 040103001034 | 回填方 | 1、密实度要求：满足设计要求 2、填方材料品种：石屑 | m3 | 3809.12 | 178.74 | 680842.11 | 118158.9 | 1866.47
4 | 040103002020 | 余方弃置 | 1.废弃料品种：沟槽土方 2.运距：自行考虑（包括场内驳运） | m3 | 5795.50 | 32.03 | 185629.87 | 2318.2 | 149871.63
5 | 040501004120 | 塑料管 | 1、材质及规格：UPVC防紫外线塑料排水立管De50（含管件） 2、连接形式：粘接 | m | 1208.00 | 9.25 | 11174 | 3346.16
6 | 040501004121 | 塑料管 | 1、材质及规格：UPVC防紫外线塑料排水立管De75（含管件） 2、连接形式：粘接 | m | 1449.00 | 15.09 | 21865.41 | 6172.74
7 | 040501004122 | 塑料管 | 1.材质及规格：De110防紫外线UPVC排水立管 2.连接形式：粘接 | m | 4347.00 | 23.85 | 103675.95 | 20387.43
8 | 040501004123 | 塑料管 | 1.材质及规格：De160防紫外线UPVC排水立管 2.连接形式：粘接 | m | 2270.00 | 43.75 | 99312.5 | 16344 | 68.1
本页小计 | [6 empty] | 1422455.18 | 355325.14 | 220869.97
【表10.2.2-16】
分部分项工程清单与计价表
单位(专业)工程名称:长宁路-排水 | [5 empty] | 标段: |  |  | 第2页 共16页
序号 | 项目编码 | 项目名称 | 项目特征 | 计量 单位 | 工程量 | 金 额 (元) |  |  |  |  | 备注
[6 empty] | 综合单价 | 合价 | 其中
[8 empty] | 人工费 | 机械费 | 暂估价
9 | 040501004124 | 塑料管 | 1、材质及规格：UPVC塑料排水管De110（含管件） 2、连接形式：粘接 | m | 1035.00 | 29.55 | 30584.25 | 5319.9
10 | 040501004125 | 塑料管 | 1、材质及规格：UPVC塑料排水管De160（含管件） 2、连接形式：粘接 3、铺设深度：2米内 | m | 541.00 | 53.78 | 29094.98 | 4322.59 | 5.41
11 | 040501004126 | 塑料管 | 1、垫层、基础材质及厚度：15cm砂石垫层，10cm毛砂垫层，毛砂回填至1/4管 2、材质及规格：HDPE双壁波纹管DN300（环刚度8KN/m2） 3、连接形式：胶圈接口 4、管道检验及试验要求：闭水试验 | m | 2277.00 | 162.38 | 369739.26 | 48909.96 | 1366.2
12 | 040501004127 | 塑料管 | 1.垫层、基础材质及厚度：15cm砂石垫层,10cm砂石垫层 2.材质及规格：HDPE缠绕结构壁管（B型）环刚度8KN/m2 DN200 3.连接形式：胶圈连接 4.铺设深度：3米内 5.管道检验及试验要求：闭水试验 | m | 223.00 | 171.93 | 38340.39 | 4074.21 | 118.19
本页小计 | [6 empty] | 467758.88 | 62626.66 | 1489.8
【表10.2.2-16】
分部分项工程清单与计价表
单位(专业)工程名称:长宁路-排水 | [5 empty] | 标段: |  |  | 第3页 共16页
序号 | 项目编码 | 项目名称 | 项目特征 | 计量 单位 | 工程量 | 金 额 (元) |  |  |  |  | 备注
[6 empty] | 综合单价 | 合价 | 其中
[8 empty] | 人工费 | 机械费 | 暂估价
13 | 040501004128 | 塑料管 | 1.垫层、基础材质及厚度：10cmC15素混凝土垫层，C30混凝土方包（含模板） 2.材质及规格：HDPE缠绕结构壁管（B型）环刚度8KN/m2 DN200 3.连接形式：胶圈连接 4.铺设深度：3米内 5.管道检验及试验要求：闭水试验 | m | 30.00 | 431.47 | 12944.1 | 1937.7 | 87.9
14 | 040501004129 | 塑料管 | 1.垫层、基础材质及厚度：15cm砂石垫层，10cm毛砂垫层，毛砂回填至1/4管 2.材质及规格：HDPE缠绕结构壁管（B型）环刚度8KN/m2 DN300 3.连接形式：胶圈连接 4.铺设深度：3米内 5.管道检验及试验要求：闭水试验 | m | 983.00 | 245.32 | 241149.56 | 21173.82 | 589.8
15 | 040501004130 | 塑料管 | 1.垫层、基础材质及厚度：10cmC15素混凝土垫层，C30混凝土方包（含模板） 2.材质及规格：HDPE双壁波纹管DN300（环刚度8KN/m2） 3.连接形式：胶圈连接 4.铺设深度：3米内 5.管道检验及试验要求：闭水试验 | m | 73.00 | 562.18 | 41039.14 | 5561.14 | 245.28
本页小计 | [6 empty] | 295132.8 | 28672.66 | 922.98
【表10.2.2-16】
分部分项工程清单与计价表
单位(专业)工程名称:长宁路-排水 | [5 empty] | 标段: |  |  | 第4页 共16页
序号 | 项目编码 | 项目名称 | 项目特征 | 计量 单位 | 工程量 | 金 额 (元) |  |  |  |  | 备注
[6 empty] | 综合单价 | 合价 | 其中
[8 empty] | 人工费 | 机械费 | 暂估价
16 | 040501004131 | 塑料管 | 1.垫层、基础材质及厚度：15cm砂石垫层，10cm毛砂垫层，毛砂回填至1/4管 2.材质及规格：HDPE缠绕结构壁管（B型）环刚度8KN/m2 DN400 3.连接形式：胶圈连接 4.铺设深度：3米内 5.管道检验及试验要求：闭水试验 | m | 1489.00 | 376.41 | 560474.49 | 42198.26 | 1176.31
17 | 040501004132 | 塑料管 | 1.垫层、基础材质及厚度：15cm砂碎石垫层，10cm毛砂垫层，砂回填至1/4管 2.材质及规格：HDPE缠绕结构壁管（B型）环刚度8KN/m DN600 3.连接形式：胶圈连接 4.铺设深度：3米内 5.管道检验及试验要求：闭水试验 | m | 646.60 | 652.94 | 422191 | 24719.52 | 2353.62
18 | 040501004133 | 塑料管 | 1.垫层、基础材质及厚度：15cm砂碎石垫层，10cm毛砂垫层，砂回填至1/4管 2.材质及规格：HDPE缠绕结构壁管（B型）环刚度8KN/m DN600 3.连接形式：胶圈连接 4.铺设深度：3-4米 5.管道检验及试验要求：闭水试验 | m | 5.40 | 656.19 | 3543.43 | 225.61 | 19.6
本页小计 | [6 empty] | 986208.92 | 67143.39 | 3549.53
【表10.2.2-16】
分部分项工程清单与计价表
单位(专业)工程名称:长宁路-排水 | [5 empty] | 标段: |  |  | 第5页 共16页
序号 | 项目编码 | 项目名称 | 项目特征 | 计量 单位 | 工程量 | 金 额 (元) |  |  |  |  | 备注
[6 empty] | 综合单价 | 合价 | 其中
[8 empty] | 人工费 | 机械费 | 暂估价
19 | 040501001001 | 混凝土管 | 垫层、基础材质及厚度:10cmC15素砼垫层，C20素砼管道基础（含模板） 管座材质:135度C20砼管座，沥青木丝板伸缩缝 规格:D800钢筋混凝土管II级管 接口方式:“O”型橡胶圈接口 铺设深度:4米内 混凝土强度等级:II级管 管道检验及试验要求:闭水试验 | m | 541.00 | 746.5 | 403856.5 | 43020.32 | 5534.43
20 | 040501001002 | 混凝土管 | 垫层、基础材质及厚度:10cmC15素砼垫层，C20素砼管道基础（含模板） 管座材质:135度C20砼管座，沥青木丝板伸缩缝 规格:D1000钢筋混凝土管II级管 接口方式:“O”型橡胶圈接口 铺设深度:4米内 混凝土强度等级:II级管 管道检验及试验要求:闭水试验 | m | 6.00 | 827.25 | 4963.5 | 444.12 | 75.24
21 | 040501001003 | 混凝土管 | 垫层、基础材质及厚度:10cmC15素砼垫层，C20素砼管道基础（含模板） 管座材质:135度C20砼管座，沥青木丝板伸缩缝 规格:D1200钢筋混凝土管II级管 接口方式:“O”型橡胶圈接口 铺设深度:4米内 混凝土强度等级:II级管 管道检验及试验要求:闭水试验 | m | 97.10 | 1348.2 | 130910.22 | 8612.77 | 1599.24
本页小计 | [6 empty] | 539730.22 | 52077.21 | 7208.91
【表10.2.2-16】
分部分项工程清单与计价表
单位(专业)工程名称:长宁路-排水 | [5 empty] | 标段: |  |  | 第6页 共16页
序号 | 项目编码 | 项目名称 | 项目特征 | 计量 单位 | 工程量 | 金 额 (元) |  |  |  |  | 备注
[6 empty] | 综合单价 | 合价 | 其中
[8 empty] | 人工费 | 机械费 | 暂估价
22 | 040501004134 | 塑料管 | 检查井与第一节管道连接 | 项 | 1 | 4413.82 | 4413.82 | 550.02 | 31.4
23 | 040501001004 | 混凝土管 | 检查井与第一节管道连接 | 项 | 1 | 2806.42 | 2806.42 | 307.08 | 7.45
24 | 040504001042 | 砌筑井 | 1、井深、尺寸：300*300mm，平均H=0.5米 2、垫层、基础材质及厚度：10cm碎石垫层，10cmC30混凝土底板（包括模板） 3、砌筑材料品种、规格、强度等级：MU15混凝土标准砖 4、勾缝、抹面要求：1:2防水砂浆内外抹面 5、砂浆强度等级、配合比：M10水泥砂浆砌筑 6、井盖、井圈材质及规格：300*300mm球墨铸铁井盖C250级 | 座 | 70 | 401.35 | 28094.5 | 7534.1 | 344.4
本页小计 | [6 empty] | 35314.74 | 8391.2 | 383.25
【表10.2.2-16】
分部分项工程清单与计价表
单位(专业)工程名称:长宁路-排水 | [5 empty] | 标段: |  |  | 第7页 共16页
序号 | 项目编码 | 项目名称 | 项目特征 | 计量 单位 | 工程量 | 金 额 (元) |  |  |  |  | 备注
[6 empty] | 综合单价 | 合价 | 其中
[8 empty] | 人工费 | 机械费 | 暂估价
25 | 040504001043 | 砌筑井 | 1、井深、尺寸：500*500mm，平均H=1.3米（含模板） 2、垫层、基础材质及厚度：10cm碎石垫层，10cmC30混凝土底板 3、砌筑材料品种、规格、强度等级：MU15混凝土标准砖 4、勾缝、抹面要求：1:2防水水泥砂浆内外抹面 5、砂浆强度等级、配合比：M10水泥砂浆砌筑 6、井盖、井圈材质及规格：500*500mm球墨铸铁井盖C250级，聚乙烯防护网 | 座 | 312 | 1437.91 | 448627.92 | 110189.04 | 7999.68
26 | 040504001044 | 砌筑井 | 1.井深、尺寸：D700mm，平均H=2.1米（含模板） 2.垫层、基础材质及厚度：10cm碎石垫层，10cmC30混凝土底板 3.砌筑材料品种、规格、强度等级：MU15混凝土标准砖 4.勾缝、抹面要求：1:2水泥砂浆内外抹面 5.砂浆强度等级、配合比：M10水泥砂浆砌筑 6.井盖、井圈材质及规格：Φ700mm球墨铸铁井盖C250级，聚乙烯防护网 | 座 | 2 | 2251.98 | 4503.96 | 1141.04 | 95.74
本页小计 | [6 empty] | 453131.88 | 111330.08 | 8095.42
【表10.2.2-16】
分部分项工程清单与计价表
单位(专业)工程名称:长宁路-排水 | [5 empty] | 标段: |  |  | 第8页 共16页
序号 | 项目编码 | 项目名称 | 项目特征 | 计量 单位 | 工程量 | 金 额 (元) |  |  |  |  | 备注
[6 empty] | 综合单价 | 合价 | 其中
[8 empty] | 人工费 | 机械费 | 暂估价
27 | 040504001045 | 砌筑井 | 1、井深、尺寸：1100*1100mm，平均H=2.36米（含模板） 2、垫层、基础材质及厚度：10cmC15素砼垫层，25cmC30钢筋混凝土底板 3、砌筑材料品种、规格、强度等级：MU15混凝土标准砖 4、勾缝、抹面要求：1:2防水水泥砂浆内外抹面 5、砂浆强度等级、配合比：M10水泥砂浆砌筑 6、混凝土强度等级：C30 7、盖板材质、规格：C30钢筋混凝土井室盖板 8、井盖、井圈材质及规格：Φ700防沉降球墨铸铁井盖D400级，C30混凝土井座，C20混凝土井座垫层，聚乙烯防护网 | 座 | 126 | 7080.86 | 892188.36 | 195439.86 | 16247.7
本页小计 | [6 empty] | 892188.36 | 195439.86 | 16247.7
【表10.2.2-16】
分部分项工程清单与计价表
单位(专业)工程名称:长宁路-排水 | [5 empty] | 标段: |  |  | 第9页 共16页
序号 | 项目编码 | 项目名称 | 项目特征 | 计量 单位 | 工程量 | 金 额 (元) |  |  |  |  | 备注
[6 empty] | 综合单价 | 合价 | 其中
[8 empty] | 人工费 | 机械费 | 暂估价
28 | 040504001046 | 砌筑井 | 1、井深、尺寸：1250*1250mm，平均H=2.36米（含模板） 2、垫层、基础材质及厚度：10cmC15素砼垫层，25cmC30钢筋混凝土底板 3、砌筑材料品种、规格、强度等级：MU15混凝土标准砖 4、勾缝、抹面要求：1:2防水水泥砂浆内外抹面 5、砂浆强度等级、配合比：M10水泥砂浆砌筑 6、混凝土强度等级：C30 7、盖板材质、规格：C30钢筋混凝土井室盖板 8、井盖、井圈材质及规格：Φ700防沉降球墨铸铁井盖D400级，C30混凝土井座，C20混凝土井座垫层，聚乙烯防护网 | 座 | 6 | 7735.59 | 46413.54 | 10363.98 | 922.14
本页小计 | [6 empty] | 46413.54 | 10363.98 | 922.14
【表10.2.2-16】
分部分项工程清单与计价表
单位(专业)工程名称:长宁路-排水 | [5 empty] | 标段: |  |  | 第10页 共16页
序号 | 项目编码 | 项目名称 | 项目特征 | 计量 单位 | 工程量 | 金 额 (元) |  |  |  |  | 备注
[6 empty] | 综合单价 | 合价 | 其中
[8 empty] | 人工费 | 机械费 | 暂估价
29 | 040504001047 | 砌筑井 | 1、井深、尺寸：1100*1500mm，平均H=2.98米（含模板） 2、垫层、基础材质及厚度：10cmC15素砼垫层，25cmC30钢筋混凝土底板 3、砌筑材料品种、规格、强度等级：MU15混凝土标准砖 4、勾缝、抹面要求：1:2防水水泥砂浆内外抹面 5、砂浆强度等级、配合比：M10水泥砂浆砌筑 6、混凝土强度等级：C30 7、盖板材质、规格：C30钢筋混凝土井室盖板 8、井盖、井圈材质及规格：Φ700防沉降球墨铸铁井盖D400级，C30混凝土井座，C20混凝土井座垫层，聚乙烯防护网 | 座 | 14 | 8957.02 | 125398.28 | 29318.94 | 2614.08
本页小计 | [6 empty] | 125398.28 | 29318.94 | 2614.08
【表10.2.2-16】
分部分项工程清单与计价表
单位(专业)工程名称:长宁路-排水 | [5 empty] | 标段: |  |  | 第11页 共16页
序号 | 项目编码 | 项目名称 | 项目特征 | 计量 单位 | 工程量 | 金 额 (元) |  |  |  |  | 备注
[6 empty] | 综合单价 | 合价 | 其中
[8 empty] | 人工费 | 机械费 | 暂估价
30 | 040504001048 | 砌筑井 | 1、井深、尺寸：1500*1500mm，平均H=3.05米（含模板） 2、垫层、基础材质及厚度：10cmC15素砼垫层，25cmC30钢筋混凝土底板 3、砌筑材料品种、规格、强度等级：MU15混凝土标准砖 4、勾缝、抹面要求：1:2防水水泥砂浆内外抹面 5、砂浆强度等级、配合比：M10水泥砂浆砌筑 6、混凝土强度等级：C30 7、盖板材质、规格：C30钢筋混凝土井室盖板 8、井盖、井圈材质及规格：Φ700防沉降球墨铸铁井盖D400级，C30混凝土井座，C20混凝土井座垫层，聚乙烯防护网 | 座 | 4 | 10352.67 | 41410.68 | 9727.12 | 935.48
本页小计 | [6 empty] | 41410.68 | 9727.12 | 935.48
【表10.2.2-16】
分部分项工程清单与计价表
单位(专业)工程名称:长宁路-排水 | [5 empty] | 标段: |  |  | 第12页 共16页
序号 | 项目编码 | 项目名称 | 项目特征 | 计量 单位 | 工程量 | 金 额 (元) |  |  |  |  | 备注
[6 empty] | 综合单价 | 合价 | 其中
[8 empty] | 人工费 | 机械费 | 暂估价
31 | 040504001049 | 砌筑井 | 1、井深、尺寸：1100*1750mm，平均H=2.8米（含模板） 2、垫层、基础材质及厚度：10cmC15素砼垫层，25cmC30钢筋混凝土底板 3、砌筑材料品种、规格、强度等级：MU15混凝土标准砖 4、勾缝、抹面要求：1:2防水水泥砂浆内外抹面 5、砂浆强度等级、配合比：M10水泥砂浆砌筑 6、混凝土强度等级：C30 7、盖板材质、规格：C30钢筋混凝土井室盖板 8、井盖、井圈材质及规格：Φ700防沉降球墨铸铁井盖D400级，C30混凝土井座，C20混凝土井座垫层，聚乙烯防护网 | 座 | 12 | 8405.8 | 100869.6 | 24078.12 | 2141.52
本页小计 | [6 empty] | 100869.6 | 24078.12 | 2141.52
【表10.2.2-16】
分部分项工程清单与计价表
单位(专业)工程名称:长宁路-排水 | [5 empty] | 标段: |  |  | 第13页 共16页
序号 | 项目编码 | 项目名称 | 项目特征 | 计量 单位 | 工程量 | 金 额 (元) |  |  |  |  | 备注
[6 empty] | 综合单价 | 合价 | 其中
[8 empty] | 人工费 | 机械费 | 暂估价
32 | 040504001050 | 砌筑井 | 1、井深、尺寸：1100*2100mm，平均H=2.98米（含模板） 2、垫层、基础材质及厚度：10cmC15素砼垫层，25cmC30钢筋混凝土底板 3、砌筑材料品种、规格、强度等级：MU15混凝土标准砖 4、勾缝、抹面要求：1:2防水水泥砂浆内外抹面 5、砂浆强度等级、配合比：M10水泥砂浆砌筑 6、混凝土强度等级：C30 7、盖板材质、规格：C30钢筋混凝土井室盖板 8、井盖、井圈材质及规格：Φ700防沉降球墨铸铁井盖D400级，C30混凝土井座，C20混凝土井座垫层，聚乙烯防护网 | 座 | 8 | 10655.97 | 85247.76 | 19010.56 | 1880.88
本页小计 | [6 empty] | 85247.76 | 19010.56 | 1880.88
【表10.2.2-16】
分部分项工程清单与计价表
单位(专业)工程名称:长宁路-排水 | [5 empty] | 标段: |  |  | 第14页 共16页
序号 | 项目编码 | 项目名称 | 项目特征 | 计量 单位 | 工程量 | 金 额 (元) |  |  |  |  | 备注
[6 empty] | 综合单价 | 合价 | 其中
[8 empty] | 人工费 | 机械费 | 暂估价
33 | 040504001051 | 砌筑井 | 1、井深、尺寸：1250*2800mm，平均H=3.2米（含模板） 2、垫层、基础材质及厚度：10cmC15素砼垫层，25cmC30钢筋混凝土底板 3、砌筑材料品种、规格、强度等级：MU15混凝土标准砖 4、勾缝、抹面要求：1:2防水水泥砂浆内外抹面 5、砂浆强度等级、配合比：M10水泥砂浆砌筑 6、混凝土强度等级：C30 7、盖板材质、规格：C30钢筋混凝土井室盖板 8、井盖、井圈材质及规格：Φ700防沉降球墨铸铁井盖D400级，C30混凝土井座，C15混凝土井座垫层，聚乙烯防护网 | 座 | 7 | 13687.98 | 95815.86 | 23143.96 | 2607.85
34 | 040504009012 | 雨水口 | 1.雨水篦子及圈口材质、型号、规格：680*380mm，球墨铸铁雨箅(含模板) 2.垫层、基础材质及厚度：10cmC20砼基础 3.砌筑材料品种、规格：MU15混凝土标准砖，1:2水泥砂浆内外抹面 4.砂浆强度等级及配合比：M10水泥砂浆砌筑 | 座 | 112 | 1348.69 | 151053.28 | 40470.08 | 3058.72
本页小计 | [6 empty] | 246869.14 | 63614.04 | 5666.57
【表10.2.2-16】
分部分项工程清单与计价表
单位(专业)工程名称:长宁路-排水 | [5 empty] | 标段: |  |  | 第15页 共16页
序号 | 项目编码 | 项目名称 | 项目特征 | 计量 单位 | 工程量 | 金 额 (元) |  |  |  |  | 备注
[6 empty] | 综合单价 | 合价 | 其中
[8 empty] | 人工费 | 机械费 | 暂估价
35 | 040504009013 | 雨水口 | 1.雨水篦子及圈口材质、型号、规格：1450*380mm，球墨铸铁雨箅(含模板) 2.垫层、基础材质及厚度：10cmC20砼基础 3.混凝土强度等级：C30砼过梁 4.砌筑材料品种、规格：MU15混凝土标准砖，1:2水泥砂浆内外抹面 5.砂浆强度等级及配合比：M10水泥砂浆砌筑 | 座 | 16 | 2362.7 | 37803.2 | 9839.84 | 705.28
36 | 040504003001 | 塑料检查井 | 成品隔油池 容积2m3（含砖砌井筒、井座、井盖） | 座 | 12 | 2935.36 | 35224.32 | 1430.4 | 1368.84
37 | 040504003002 | 塑料检查井 | 新建玻璃钢化粪池，有效容积4m3（含砖砌井筒、井座、井盖） | 座 | 12 | 6369.36 | 76432.32 | 1430.4 | 1368.84
38 | 04B088 | 毛发收集器 | 毛发收集器 | 个 | 3 | 200 | 600
39 | 040501019002 | 混凝土渠道 | 1.断面规格：1000*1000mmC20砼暗渠修复（含模板） 2.垫层、基础材质及厚度：20cmC15砼垫层，50cmC30钢筋砼底板 3.混凝土强度等级：C30钢筋砼墙身，15cmC25钢筋砼盖板 4.伸缩缝（沉降缝）要求：油浸木丝板伸缩缝 | m | 12.00 | 2183.85 | 26206.2 | 4274.04 | 203.76
40 | 040901001024 | 现浇构件钢筋 | 1、钢筋种类：HPB300 | t | 4.418 | 6421.54 | 28370.36 | 5213.59 | 193.46
41 | 040901001025 | 现浇构件钢筋 | 1、钢筋种类：HRB400 | t | 13.813 | 5725.9 | 79091.86 | 11081.06 | 384
本页小计 | [6 empty] | 283728.26 | 33269.33 | 4224.18
【表10.2.2-16】
分部分项工程清单与计价表
单位(专业)工程名称:长宁路-排水 | [5 empty] | 标段: |  |  | 第16页 共16页
序号 | 项目编码 | 项目名称 | 项目特征 | 计量 单位 | 工程量 | 金 额 (元) |  |  |  |  | 备注
[6 empty] | 综合单价 | 合价 | 其中
[8 empty] | 人工费 | 机械费 | 暂估价
42 | 040901002014 | 预制构件钢筋 | 1、钢筋种类：HRB400 | t | 4.453 | 5725.9 | 25497.43 | 3572.29 | 123.79
43 | 041001008032 | 拆除混凝土结构 | 1、结构形式：混凝土类（有筋） 2、运距：自行考虑（包括场内驳运） | m3 | 4.32 | 414.79 | 1791.89 | 961.07 | 479.04
44 | 040601018008 | 预制混凝土板 | C30预制混凝土化粪池盖板（含模板） | m3 | 4.32 | 964.01 | 4164.52 | 943.92 | 460.47
45 | 04B089 | 不锈钢标识 | φ8cm雨污水井不锈钢标识 | 个 | 491 | 25 | 12275
46 | 04B090 | 不锈钢标识 | φ8cm雨水边窨井不锈钢标识 | 个 | 128 | 25 | 3200
47 | 04B091 | 不锈钢标识 | 10*5cm隔油池、化粪池不锈钢标识 | 个 | 24 | 25 | 600
48 | 04B092 | 立管标识 | 立管标识，喷漆 | 个 | 773 | 3 | 2319
49 | 04B093 | 管道非开挖修复 | D1200点补修复 | 处 | 2 | 13162.52 | 26325.04 | 1592.82 | 1246.7
50 | 04B094 | 管道非开挖修复 | D1500点补修复 | 处 | 2 | 14478.77 | 28957.54 | 1752.1 | 1371.36
51 | 04B095 | 废弃井室C15素砼回填 | 废弃井室C15素砼回填 | 项 | 1 | 10000 | 10000
本页小计 | [6 empty] | 115130.42 | 8822.2 | 3681.36
合计 | [6 empty] | 6136988.66 | 1079210.49 | 280833.77

## 20_表10_2_2-16 施工技术措施项目清单与计价表
【表10.2.2-16】
施工技术措施项目清单与计价表
单位(专业)工程名称:长宁路-排水 | [5 empty] | 标段: |  |  | 第1页 共1页
序号 | 项目编码 | 项目名称 | 项目特征 | 计量 单位 | 工程量 | 金 额 (元) |  |  |  |  | 备注
[6 empty] | 综合单价 | 合价 | 其中
[8 empty] | 人工费 | 机械费 | 暂估价
|  | 技术措施 |  |  | 0 |  | 967302.59 | 177031.72 | 313194.82
1 | 041101005013 | 井字架 | 1、井深：2m | 座 | 36 | 105.52 | 3798.72 | 2912.76
2 | 041101005014 | 井字架 | 1、井深：4m | 座 | 6 | 203.69 | 1222.14 | 952.98
3 | 011701002034 | 外脚手架 | 1、外墙脚手架 高度7m以内 | m2 | 6182.67 | 7.09 | 43835.13 | 26276.35 | 7233.72
4 | 011701002035 | 外脚手架 | 1、外墙脚手架 高度13m以内 | m2 | 6182.67 | 7.95 | 49152.23 | 28440.28 | 7851.99
5 | 011701002036 | 外脚手架 | 1、外墙脚手架 高度20m以内 | m2 | 6182.67 | 9.14 | 56509.6 | 32459.02 | 8470.26
6 | 011706002002 | 排水、降水 | 排水、降水、湿土排水 | 项 | 1 | 73756.97 | 73756.97 | 20773.99 | 38537.23
7 | 010202006003 | 钢板桩 | 1.地层情况：根据地质勘察报告 | t | 1134.000 | 351.7 | 398827.8 | 65216.34 | 251101.62
8 | 04B096 | 钢板桩租赁费 | 拉森钢板桩租赁费 长9米 | 日*米 | 567000 | 0.6 | 340200
本页小计 | [6 empty] | 967302.59 | 177031.72 | 313194.82
合计 | [6 empty] | 967302.59 | 177031.72 | 313194.82

## 20_表10_2_2-20 施工组织(总价)措施项目清单
【表10.2.2-20】
施工组织（总价）措施项目清单与计价表
工程名称:排水 |  |  | 标段: | 第1页 共1页
序号 | 项目编号 | 项目名称 | 计算基础 | 费率 (%) | 金额 (元) | 备注
1 | 041109001001 | 安全文明施工费 |  |  | 142344.26
1.1 |  | 安全文明施工基本费 | 定额人工费+定额机械费 | 8.51 | 142344.26
2 | Z04110900801 | 提前竣工增加费 | 定额人工费+定额机械费
3 | 041109003001 | 二次搬运费 | 定额人工费+定额机械费
4 | 041109004001 | 冬雨季施工增加费 | 定额人工费+定额机械费 | 0.13 | 2174.47
5 | 041109005001 | 行车、行人干扰增加费 | 定额人工费+定额机械费 | 1.69 | 28268.13
6 |  | 其他施工组织措施费 | 按相关规定计算
合 计 |  |  |  |  | 172786.86

## 20_表10_2_2-21 其他项目清单与计价汇总表
【表10.2.2-21】
其他项目清单与计价汇总表
工程名称:排水 |  | 标段: | 第1页 共1页
序号 | 项 目 名 称 | 金额(元) | 备注
1 | 暂列金额 | 379535.19 | 明细详见表10.2.2-22
1.1 | 标化工地增加费 |  | 明细详见表10.2.2-22
1.2 | 优质工程增加费 |  | 明细详见表10.2.2-22
1.3 | 其他暂列金额 | 379535.19 | 明细详见表10.2.2-22
2 | 暂估价
2.1 | 材料（设备）暂估价 |  | 明细详见表10.2.2-23
2.2 | 专业工程暂估价 |  | 明细详见表10.2.2-24
2.3 | 专项技术措施暂估价 |  | 明细详见表10.2.2-25
3 | 计日工 |  | 明细详见表10.2.2-26
4 | 总承包服务费 |  | 明细详见表10.2.2-27
合 计 |  | 379535.19 | 0

## 20_表10_2_2-22 暂列金额明细表
【表10.2.2-22】
暂列金额明细表
工程名称:排水 |  |  | 标段: | 第1页 共1页
序号 | 项 目 名 称 | 计量单位 | 暂定金额(元) | 备注
1 | 标化工地增加费 | 项
2 | 优质工程增加费 | 项
3 | 其他暂列金额 | 项 | 379535.19 | 估算比例一般不高于5%
3.1 | 其他暂列金额 | 项 | 379535.19
合计 |  |  | 379535.19 | -

## 20_表10_2_2-23 材料（工程设备）暂估单价表
【表10.2.2-23】
材料（工程设备）暂估单价表
单位(专业)工程名称:长宁路-排水 |  |  |  | 标段: |  | 第1页 共1页
序号 | 材料（工程设备）名称、规格、型号 | 计量 单位 | 数量 | 单价 | 合价 | 备注
合计

## 20_表10_2_2-24 专业工程暂估价表
【表10.2.2-24】
专业工程暂估价表
单位(专业)工程名称:长宁路-排水 |  | 标段: | 第1页 共1页
序号 | 工 程 名 称 | 工程内容 | 暂估金额(元) | 备注
合计

## 20_表10_2_2-29 主要工日一览表
【表10.2.2-29】
主要工日一览表
工程名称:排水 |  |  | 标段: |  | 第1页 共1页
序号 | 工日名称（类别） | 单位 | 数 量 | 单价(元) | 合价（元） | 备注
1 | 一类人工 | 工日 | 409.71 | 138 | 56539.98
2 | 一类人工 | 工日 | 973.057 | 138 | 134281.87
3 | 二类人工 | 工日 | 7149.812 | 149 | 1065321.99

## 20_表10_2_2-31 主要材料和工程设备一览表
【表10.2.2-31】
主要材料和工程设备一览表
工程名称:排水 |  |  |  | 标段: |  | 第1页 共2页
序号 | 名称、规格、型号 | 单位 | 数量 | 单价(元) | 合价（元） | 备注
1 | 热轧带肋钢筋HRB400综合 | t | 18.631 | 4573 | 85199.56
2 | 镀锌铁丝φ0.7-1.0 | kg | 116.491 | 4.42 | 514.89
3 | 热轧光圆钢筋综合 | t | 4.506 | 4758 | 21439.55
4 | 铁件 | kg | 3.896 | 6.64 | 25.87
5 | 圆钉 | kg | 650.401 | 4.42 | 2874.77
6 | 镀锌铁丝10# | kg | 49.581 | 4.42 | 219.15
7 | 普通硅酸盐水泥PO 42.5综合 | kg | 159700.35 | 0.57 | 91188.9
8 | 黄砂毛砂 | t | 2316.989 | 157 | 363767.27
9 | 黄砂净砂 | t | 757.024 | 180 | 136264.32
10 | 砂砾石 | t | 1727.1 | 96.88 | 167312.81
11 | 石屑 | t | 6704.051 | 78.75 | 527944.02
12 | 碎石综合 | t | 119.01 | 129 | 15352.29
13 | 混凝土实心砖240×115×53 MU15 | 千块 | 710.386 | 504.4 | 358318.7
14 | 泵送商品混凝土C20 | m3 | 198.779 | 507 | 100780.95
15 | 非泵送商品混凝土C15 | m3 | 397.769 | 460 | 182973.74
16 | 非泵送商品混凝土C20 | m3 | 149.683 | 493 | 73793.72
17 | 非泵送商品混凝土C30 | m3 | 503.315 | 546 | 274809.99
18 | 钢筋混凝土承插管φ800×3000 | m | 524.301 | 349.67 | 183332.33
19 | 钢筋混凝土承插管φ1000×3000 | m | 4.949 | 485.33 | 2401.9
20 | 煤 | kg | 17.318 | 0.62 | 10.72
21 | 水 | m3 | 3587.203 | 5.73 | 20554.67
22 | 木模板 | m3 | 21.242 | 1947 | 41358.17
23 | 安全网 | m2 | 324.095 | 6.64 | 2151.99
24 | 铸铁检查井盖C250级Φ700 | 套 | 2 | 564 | 1128
25 | 铸铁检查井盖C250级500*500mm | 套 | 312 | 343 | 107016
26 | 防沉降球墨铸铁检查井盖φ700 重型 | 套 | 177 | 916 | 162132
27 | 铸铁平箅680*380mm | 套 | 144 | 302 | 43488
28 | 聚乙烯防护网 | 只 | 491 | 51 | 25041
【表10.2.2-31】
主要材料和工程设备一览表
工程名称:排水 |  |  |  | 标段: |  | 第2页 共2页
序号 | 名称、规格、型号 | 单位 | 数量 | 单价(元) | 合价（元） | 备注
29 | UPVC塑料排水管DN150 | m | 549.115 | 33.4 | 18340.44
30 | UPVC塑料排水管DN100 | m | 1050.525 | 16.65 | 17491.24
31 | UPVC防紫外线塑料排水立管DN50 | m | 1199.544 | 5.23 | 6273.62
32 | UPVC防紫外线塑料排水立管DN75 | m | 1438.857 | 9.06 | 13036.04
33 | UPVC防紫外线塑料排水立管De110 | m | 4316.571 | 16.65 | 71870.91
34 | 成品隔油池GBYC-1 容积2m3 | 座 | 12.12 | 2600 | 31512
35 | 新建玻璃钢化粪池4m3 | 座 | 12.12 | 6000 | 72720
36 | φ8cm雨污水井不锈钢标识 | 个 | 491 | 25 | 12275
37 | φ8cm雨水边窨井不锈钢标识 | 个 | 128 | 25 | 3200
38 | 10*5cm隔油池、化粪池不锈钢标识 | 个 | 24 | 25 | 600
39 | 立管标识 | 个 | 773 | 3 | 2319

## 20_表10_2_2-32 主要机械台班一览表
【表10.2.2-32】
主要机械台班一览表
工程名称:排水 |  |  |  | 标段: | 第1页 共2页
序号 | 机械名称、规格、型号 | 单位 | 数 量 | 单价(元) | 合价（元） | 备注
1 | 有毒气体测试仪 | 台班 | 0.084 | 95.15 | 7.99
2 | 履带式推土机105kW | 台班 | 3.124 | 988.94 | 3089.45
3 | 履带式推土机105kW | 台班 | 0.009 | 988.94 | 8.9
4 | 轮胎式装载机1.5m3 | 台班 | 13.677 | 775.12 | 10601.32
5 | 履带式单斗液压挖掘机1m3 | 台班 | 0.018 | 1113.74 | 20.05
6 | 履带式单斗液压挖掘机1m3 | 台班 | 36.205 | 1113.74 | 40322.96
7 | 电动夯实机250N·m | 台班 | 857.579 | 29.99 | 25718.79
8 | 电动夯实机250N·m | 台班 | 123.03 | 29.99 | 3689.67
9 | 手持式风动凿岩机 | 台班 | 3.715 | 12.61 | 46.85
10 | 汽车式起重机8t | 台班 | 2.631 | 760.47 | 2000.8
11 | 汽车式起重机8t | 台班 | 0.054 | 760.47 | 41.07
12 | 汽车式起重机8t | 台班 | 2.422 | 760.47 | 1841.86
13 | 汽车式起重机8t | 台班 | 3.753 | 760.47 | 2854.04
14 | 汽车式起重机12t | 台班 | 4.293 | 868.3 | 3727.61
15 | 汽车式起重机16t | 台班 | 0.06 | 1011.51 | 60.69
16 | 汽车式起重机25t | 台班 | 1.193 | 1148.6 | 1370.28
17 | 叉式起重机3t | 台班 | 0.431 | 511.07 | 220.27
18 | 叉式起重机5t | 台班 | 0.006 | 501.98 | 3.01
19 | 叉式起重机6t | 台班 | 0.119 | 543.66 | 64.7
20 | 载货汽车2t | 台班 | 2.1 | 385.48 | 809.51
21 | 载货汽车4t | 台班 | 49.894 | 471.66 | 23533
22 | 载货汽车5t | 台班 | 1.434 | 487.78 | 699.48
23 | 载货汽车5t | 台班 | 8.602 | 487.78 | 4195.88
24 | 载货汽车5t | 台班 | 0.245 | 487.78 | 119.51
25 | 载货汽车5t | 台班 | 0.377 | 487.78 | 183.89
26 | 载货汽车8t | 台班 | 0.016 | 526.13 | 8.42
27 | 载货汽车8t | 台班 | 0.236 | 526.13 | 124.17
28 | 自卸汽车15t | 台班 | 143 | 974.96 | 139419.28
29 | 机动翻斗车1t | 台班 | 51.658 | 228.82 | 11820.38
30 | 机动翻斗车1t | 台班 | 20.701 | 228.82 | 4736.8
【表10.2.2-32】
主要机械台班一览表
工程名称:排水 |  |  |  | 标段: | 第2页 共2页
序号 | 机械名称、规格、型号 | 单位 | 数 量 | 单价(元) | 合价（元） | 备注
31 | 电动卷扬机-单筒快速5kN | 台班 | 0.546 | 173.29 | 94.62
32 | 灰浆搅拌机200L | 台班 | 63.571 | 170.09 | 10812.79
33 | 灰浆搅拌机200L | 台班 | 24.903 | 170.09 | 4235.75
34 | 灰浆搅拌机200L | 台班 | 0.078 | 170.09 | 13.27
35 | 钢筋调直机14mm | 台班 | 0.645 | 39.74 | 25.63
36 | 钢筋切断机40mm | 台班 | 2.126 | 46.85 | 99.6
37 | 钢筋弯曲机40mm | 台班 | 5.348 | 27.99 | 149.69
38 | 木工圆锯机500mm | 台班 | 1.699 | 30.08 | 51.11
39 | 木工圆锯机500mm | 台班 | 0.05 | 30.08 | 1.5
40 | 木工圆锯机500mm | 台班 | 2.71 | 30.08 | 81.52
41 | 木工压刨床单面600mm | 台班 | 0.329 | 34.46 | 11.34
42 | 木工压刨床单面600mm | 台班 | 0.019 | 34.46 | 0.65
43 | 污水泵70mm | 台班 | 426.014 | 90.46 | 38537.23
44 | 直流弧焊机32kW | 台班 | 3.986 | 106.95 | 426.3
45 | 柴油发电机组30kW | 台班 | 0.966 | 558.88 | 539.88
46 | 电动空气压缩机3m3/min | 台班 | 1.862 | 134.06 | 249.62
47 | 电动空气压缩机20m3/min | 台班 | 0.546 | 624.22 | 340.82
48 | 鼓风机18m3/min | 台班 | 0.546 | 43.87 | 23.95
49 | CCTV检测机器人 | 台班 | 0.336 | 2308.26 | 775.58
50 | 履带式液压挖掘机带打拔桩机振动锤BY-VH350 | 台班 | 145.492 | 1725.84 | 251095.91
51 | 混凝土振捣器平板式 | 台班 | 192.532 | 13.13 | 2527.95
52 | 混凝土振捣器平板式 | 台班 | 42.978 | 13.13 | 564.3
53 | 混凝土振捣器插入式 | 台班 | 7.991 | 5.08 | 40.59
54 | 混凝土振捣器插入式 | 台班 | 28.404 | 5.08 | 144.29
55 | 试压泵3MPa | 台班 | 0.369 | 19.93 | 7.35
56 | 汽车式起重机5t | 台班 | 3.779 | 447.73 | 1691.97
57 | 汽车式起重机5t | 台班 | 0.311 | 447.73 | 139.24
58 | 树脂搅拌机 | 台班 | 0.084 | 306 | 25.7

## 21_表10_2_2-13 【不含单列】单位(专业)工程
【表10.2.2-13】
单位（专业）工程招标控制价费用表
工程名称:长宁路-交通设施 |  |  | 标段: | 第1页 共1页
序号 | 费用名称 |  | 计算公式 | 金额 (元) | 备注
1 | 分部分项工程费 |  | ∑(分部分项工程量×综合单价） | 38019.34 | 见表10.2.2-16
1.1 | 其中 | 人工费+机械费 | ∑分部分项（定额人工费+定额机械费） | 13931.81
2 | 措施项目费 |  | （2.1+2.2） | 1107.58
2.1 | 施工技术措施项目费 |  | ∑(技措项目工程量×综合单价） |  | 见表10.2.2-16
2.1.1 | 其中 | 人工费+机械费 | ∑技措项目（定额人工费+定额机械费）
2.2 | 施工组织措施项目费 |  | (1.1+2.1.1)×7.95% | 1107.58 | 见表10.2.2-20
2.2.1 | 其中 | 安全文明施工基本费 | (1.1+2.1.1)×6.25% | 870.74 | 见表10.2.2-20
3 | 其他项目费 |  | （3.1+3.2+3.3+3.4） | 2150
3.1 | 暂列金额 |  | 3.1.1+3.1.2+3.1.3 | 2150 | 见表10.2.2-21
3.1.1 | 其中 | 标化工地增加费 | 按招标文件规定额度列计 |  | 见表10.2.2-22
3.1.2 |  | 优质工程增加费 | 按招标文件规定额度列计 |  | 见表10.2.2-22
3.1.3 |  | 其他暂列金额 | 按招标文件规定额度列计 | 2150 | 见表10.2.2-22
3.2 | 暂估价 |  | 3.2.1+3.2.2+3.2.3 |  | 见表10.2.2-21
3.2.1 | 其中 | 材料（工程设备）暂估价 | 按招标文件规定额度列计 (或计入综合单价) |  | 见表10.2.2-23
3.2.2 |  | 专业工程暂估价 | 按招标文件规定额度列计 |  | 见表10.2.2-24
3.2.3 |  | 专项技术措施暂估价 | 按招标文件规定额度列计 |  | 见表10.2.2-25
3.3 | 计日工 |  | ∑计日工(暂估数量×综合单价） |  | 见表10.2.2-21
3.4 | 施工总承包服务费 |  | 3.4.1+3.4.2 |  | 见表10.2.2-21
3.4.1 | 其中 | 专业发包工程管理费 | ∑专业发包工程（暂估金额×费率） |  | 见表10.2.2-27
3.4.2 |  | 甲供材料设备管理费 | 甲供材料暂估金额×费率+甲供设备暂估金额×费率 |  | 见表10.2.2-27
4 | 规费 |  | (1.1+2.1.1)×27.8% | 3873.04
5 | 税金 |  | (1+2+3+4)×9% | 4063.5
招标控制价合计 |  |  | 1+2+3+4+5 | 49213.46

## 21_表10_2_2-16 分部分项工程清单与计价表
【表10.2.2-16】
分部分项工程清单与计价表
单位(专业)工程名称:长宁路-交通设施 | [5 empty] | 标段: |  |  | 第1页 共1页
序号 | 项目编码 | 项目名称 | 项目特征 | 计量 单位 | 工程量 | 金 额 (元) |  |  |  |  | 备注
[6 empty] | 综合单价 | 合价 | 其中
[8 empty] | 人工费 | 机械费 | 暂估价
1 | 040205006002 | 标线 | 1、材料品种：一次热熔标线涂料 | m2 | 420.24 | 36.5 | 15338.76 | 3105.57 | 2668.52
2 | 040205008002 | 横道线 | 1.材料品种：一次热熔标线涂料 | m2 | 280.16 | 45.27 | 12682.84 | 3426.36 | 1941.51
3 | 040205007007 | 标记 | 1、材料品种：一次热熔标线涂料 2、类型：直行 3、规格尺寸：600*90cm | 个 | 31 | 117.15 | 3631.65 | 1053.07 | 739.97
4 | 040205007008 | 标记 | 1.材料品种：一次热熔标线涂料 2.类型：直行转弯 3.规格尺寸：600*150cm | 个 | 12 | 199.29 | 2391.48 | 695.52 | 482.4
5 | 040205007009 | 标记 | 1.材料品种：一次热熔标线涂料 2.类型：转弯 3.规格尺寸：600*150cm | 个 | 5 | 149.29 | 746.45 | 216.8 | 150.75
6 | 040205007010 | 标记 | 1、材料品种：一次热熔标线涂料 2、类型：双向转弯 3、规格尺寸：600*300cm | 个 | 2 | 190.1 | 380.2 | 109.96 | 77.88
7 | 040205007011 | 标记 | 1、材料品种：一次热熔标线涂料 2、类型：菱形 3、规格尺寸：300*150cm | 个 | 20 | 55.95 | 1119 | 324.8 | 226.2
8 | 040205007012 | 标记 | 非机动车热熔涂料标记 | 个 | 24 | 72.04 | 1728.96 | 502.08 | 350.16
本页小计 | [6 empty] | 38019.34 | 9434.16 | 6637.39
合计 | [6 empty] | 38019.34 | 9434.16 | 6637.39

## 21_表10_2_2-16 施工技术措施项目清单与计价表
【表10.2.2-16】
施工技术措施项目清单与计价表
单位(专业)工程名称:长宁路-交通设施 | [5 empty] | 标段: |  |  | 第1页 共1页
序号 | 项目编码 | 项目名称 | 项目特征 | 计量 单位 | 工程量 | 金 额 (元) |  |  |  |  | 备注
[6 empty] | 综合单价 | 合价 | 其中
[8 empty] | 人工费 | 机械费 | 暂估价
|  | 技术措施 |  |  | 0
本页小计
合计

## 21_表10_2_2-20 施工组织(总价)措施项目清单
【表10.2.2-20】
施工组织（总价）措施项目清单与计价表
工程名称:交通设施 |  |  | 标段: | 第1页 共1页
序号 | 项目编号 | 项目名称 | 计算基础 | 费率 (%) | 金额 (元) | 备注
1 | 041109001001 | 安全文明施工费 |  |  | 870.74
1.1 |  | 安全文明施工基本费 | 定额人工费+定额机械费 | 6.25 | 870.74
2 | Z04110900801 | 提前竣工增加费 | 定额人工费+定额机械费
3 | 041109003001 | 二次搬运费 | 定额人工费+定额机械费
4 | 041109004001 | 冬雨季施工增加费 | 定额人工费+定额机械费 | 0.13 | 18.11
5 | 041109005001 | 行车、行人干扰增加费 | 定额人工费+定额机械费 | 1.57 | 218.73
6 |  | 其他施工组织措施费 | 按相关规定计算
合 计 |  |  |  |  | 1107.58

## 21_表10_2_2-21 其他项目清单与计价汇总表
【表10.2.2-21】
其他项目清单与计价汇总表
工程名称:交通设施 |  | 标段: | 第1页 共1页
序号 | 项 目 名 称 | 金额(元) | 备注
1 | 暂列金额 | 2150 | 明细详见表10.2.2-22
1.1 | 标化工地增加费 |  | 明细详见表10.2.2-22
1.2 | 优质工程增加费 |  | 明细详见表10.2.2-22
1.3 | 其他暂列金额 | 2150 | 明细详见表10.2.2-22
2 | 暂估价
2.1 | 材料（设备）暂估价 |  | 明细详见表10.2.2-23
2.2 | 专业工程暂估价 |  | 明细详见表10.2.2-24
2.3 | 专项技术措施暂估价 |  | 明细详见表10.2.2-25
3 | 计日工 |  | 明细详见表10.2.2-26
4 | 总承包服务费 |  | 明细详见表10.2.2-27
合 计 |  | 2150 | 0

## 21_表10_2_2-22 暂列金额明细表
【表10.2.2-22】
暂列金额明细表
工程名称:交通设施 |  |  | 标段: | 第1页 共1页
序号 | 项 目 名 称 | 计量单位 | 暂定金额(元) | 备注
1 | 标化工地增加费 | 项
2 | 优质工程增加费 | 项
3 | 其他暂列金额 | 项 | 2150 | 估算比例一般不高于5%
3.1 | 其他暂列金额 | 项 | 2150
合计 |  |  | 2150 | -

## 21_表10_2_2-23 材料（工程设备）暂估单价表
【表10.2.2-23】
材料（工程设备）暂估单价表
单位(专业)工程名称:长宁路-交通设施 |  |  |  | 标段: |  | 第1页 共1页
序号 | 材料（工程设备）名称、规格、型号 | 计量 单位 | 数量 | 单价 | 合价 | 备注
合计

## 21_表10_2_2-24 专业工程暂估价表
【表10.2.2-24】
专业工程暂估价表
单位(专业)工程名称:长宁路-交通设施 |  | 标段: | 第1页 共1页
序号 | 工 程 名 称 | 工程内容 | 暂估金额(元) | 备注
合计

## 21_表10_2_2-29 主要工日一览表
【表10.2.2-29】
主要工日一览表
工程名称:交通设施 |  |  | 标段: |  | 第1页 共1页
序号 | 工日名称（类别） | 单位 | 数 量 | 单价(元) | 合价（元） | 备注
1 | 二类人工 | 工日 | 63.324 | 149 | 9435.28

## 21_表10_2_2-31 主要材料和工程设备一览表
【表10.2.2-31】
主要材料和工程设备一览表
工程名称:交通设施 |  |  |  | 标段: |  | 第1页 共1页
序号 | 名称、规格、型号 | 单位 | 数量 | 单价(元) | 合价（元） | 备注
1 | 反光玻璃珠 | kg | 336.486 | 3.98 | 1339.21
2 | 热熔涂料 | kg | 4246.909 | 3.45 | 14651.84

## 21_表10_2_2-32 主要机械台班一览表
【表10.2.2-32】
主要机械台班一览表
工程名称:交通设施 |  |  |  | 标段: | 第1页 共1页
序号 | 机械名称、规格、型号 | 单位 | 数 量 | 单价(元) | 合价（元） | 备注
1 | 路面标线热熔涂料涂敷机 | 台班 | 0.746 | 682.61 | 509.23
2 | 路面标线热熔涂料涂敷机 | 台班 | 4.86 | 682.61 | 3317.48
3 | 载货汽车4t | 台班 | 4.86 | 471.66 | 2292.27
4 | 载货汽车4t | 台班 | 0.504 | 471.66 | 237.72
5 | 载货汽车4t | 台班 | 0.242 | 471.66 | 114.14
6 | 手推式热熔底漆车 | 台班 | 1.614 | 102 | 164.63

## 22_表10_2_2-13 【不含单列】单位(专业)工程
【表10.2.2-13】
单位（专业）工程招标控制价费用表
工程名称:长广路（长泰西路-东南路）-排水 |  |  | 标段: | 第1页 共1页
序号 | 费用名称 |  | 计算公式 | 金额 (元) | 备注
1 | 分部分项工程费 |  | ∑(分部分项工程量×综合单价） | 2785235.33 | 见表10.2.2-16
1.1 | 其中 | 人工费+机械费 | ∑分部分项（定额人工费+定额机械费） | 452553.23
2 | 措施项目费 |  | （2.1+2.2） | 144005.3
2.1 | 施工技术措施项目费 |  | ∑(技措项目工程量×综合单价） | 93668.82 | 见表10.2.2-16
2.1.1 | 其中 | 人工费+机械费 | ∑技措项目（定额人工费+定额机械费） | 34731.19
2.2 | 施工组织措施项目费 |  | (1.1+2.1.1)×10.33% | 50336.48 | 见表10.2.2-20
2.2.1 | 其中 | 安全文明施工基本费 | (1.1+2.1.1)×8.51% | 41467.9 | 见表10.2.2-20
3 | 其他项目费 |  | （3.1+3.2+3.3+3.4） | 151030.32
3.1 | 暂列金额 |  | 3.1.1+3.1.2+3.1.3 | 151030.32 | 见表10.2.2-21
3.1.1 | 其中 | 标化工地增加费 | 按招标文件规定额度列计 |  | 见表10.2.2-22
3.1.2 |  | 优质工程增加费 | 按招标文件规定额度列计 |  | 见表10.2.2-22
3.1.3 |  | 其他暂列金额 | 按招标文件规定额度列计 | 151030.32 | 见表10.2.2-22
3.2 | 暂估价 |  | 3.2.1+3.2.2+3.2.3 |  | 见表10.2.2-21
3.2.1 | 其中 | 材料（工程设备）暂估价 | 按招标文件规定额度列计 (或计入综合单价) |  | 见表10.2.2-23
3.2.2 |  | 专业工程暂估价 | 按招标文件规定额度列计 |  | 见表10.2.2-24
3.2.3 |  | 专项技术措施暂估价 | 按招标文件规定额度列计 |  | 见表10.2.2-25
3.3 | 计日工 |  | ∑计日工(暂估数量×综合单价） |  | 见表10.2.2-21
3.4 | 施工总承包服务费 |  | 3.4.1+3.4.2 |  | 见表10.2.2-21
3.4.1 | 其中 | 专业发包工程管理费 | ∑专业发包工程（暂估金额×费率） |  | 见表10.2.2-27
3.4.2 |  | 甲供材料设备管理费 | 甲供材料暂估金额×费率+甲供设备暂估金额×费率 |  | 见表10.2.2-27
4 | 规费 |  | (1.1+2.1.1)×18.75% | 91365.83
5 | 税金 |  | (1+2+3+4)×9% | 285447.31
招标控制价合计 |  |  | 1+2+3+4+5 | 3457084

## 22_表10_2_2-16 分部分项工程清单与计价表
【表10.2.2-16】
分部分项工程清单与计价表
单位(专业)工程名称:长广路（长泰西路-东南路）-排水 | [5 empty] | 标段: |  |  | 第1页 共12页
序号 | 项目编码 | 项目名称 | 项目特征 | 计量 单位 | 工程量 | 金 额 (元) |  |  |  |  | 备注
[6 empty] | 综合单价 | 合价 | 其中
[8 empty] | 人工费 | 机械费 | 暂估价
|  | 排水部分 |  |  |  |  | 2785235.33 | 429447.03 | 76076.88
|  | 雨污水工程 |  |  |  |  | 1764961.41 | 303568.5 | 67890.72
|  | 土方部分 |  |  |  |  | 326747.96 | 56454.48 | 52775.18
1 | 040101002013 | 挖沟槽土方 | 1.土壤类别：三类土 2.挖土深度：2M 内 | m3 | 2584.26 | 7.41 | 19149.37 | 10001.09 | 5478.63
2 | 040103001035 | 回填方 | 1.密实度要求：符合设计要求 2.填方材料品种：原土回填 3.填方来源、运距：自行考虑 | m3 | 858.01 | 14.37 | 12329.6 | 7842.21 | 2050.64
3 | 040103001036 | 回填方 | 1.填方材料品种：石粉回填至管顶50cm | m3 | 1065.58 | 178.74 | 190461.77 | 33054.29 | 522.13
4 | 040103001037 | 回填方 | 1.填方材料品种：毛砂回填至1/3管 | m3 | 152.13 | 317.71 | 48333.22 | 4719.07 | 74.54
5 | 040103002021 | 余方弃置 | 1.废弃料品种：沟槽土方 2.运距：自行考虑 | m3 | 1726.25 | 32.03 | 55291.79 | 690.5 | 44640.83
6 | 040501004135 | 塑料管（第一节管道与检查井连接） | 第一节管道与检查井连接 | 项 | 1 | 1182.21 | 1182.21 | 147.32 | 8.41
|  | 管网部分 |  |  |  |  | 268652.53 | 28108.05 | 858
7 | 040501004136 | 塑料管 | 1.材质及规格：De50防紫外线UPVC排水立管 2.连接形式：粘接 3.管道检验及试验要求：吹扫、冲洗 | m | 69.00 | 9.25 | 638.25 | 191.13
本页小计 | [6 empty] | 327386.21 | 56645.61 | 52775.18
【表10.2.2-16】
分部分项工程清单与计价表
单位(专业)工程名称:长广路（长泰西路-东南路）-排水 | [5 empty] | 标段: |  |  | 第2页 共12页
序号 | 项目编码 | 项目名称 | 项目特征 | 计量 单位 | 工程量 | 金 额 (元) |  |  |  |  | 备注
[6 empty] | 综合单价 | 合价 | 其中
[8 empty] | 人工费 | 机械费 | 暂估价
8 | 040501004137 | 塑料管 | 1.材质及规格：De75防紫外线UPVC排水立管 2.连接形式：粘接 3.管道检验及试验要求：吹扫、冲洗 | m | 69.00 | 15.09 | 1041.21 | 293.94
9 | 040501004138 | 塑料管 | 1.材质及规格：De110防紫外线UPVC排水立管 2.连接形式：粘接 3.管道检验及试验要求：吹扫、冲洗 | m | 415.00 | 23.83 | 9889.45 | 1946.35
10 | 040501004139 | 塑料管 | 1.材质及规格：De110防紫外线UPVC排水出户管 2.连接形式：粘接 3.管道检验及试验要求：吹扫、冲洗 | m | 63.00 | 23.83 | 1501.29 | 295.47
11 | 040501004140 | 塑料管 | 1.材质及规格：De160防紫外线UPVC排水立管 2.连接形式：粘接 3.管道检验及试验要求：吹扫、冲洗 | m | 124.00 | 43.75 | 5425 | 892.8 | 3.72
12 | 040501004141 | 塑料管 | 1.材质及规格：De160防紫外线UPVC排水出户管 2.连接形式：粘接 3.管道检验及试验要求：吹扫、冲洗 | m | 58.00 | 43.75 | 2537.5 | 417.6 | 1.74
13 | 040501004142 | 塑料管 | 1.材质及规格：DN100PVC管 2.连接形式：粘接 3.管道检验及试验要求：吹扫、冲洗 | m | 20.00 | 23.83 | 476.6 | 93.8
本页小计 | [6 empty] | 20871.05 | 3939.96 | 5.46
【表10.2.2-16】
分部分项工程清单与计价表
单位(专业)工程名称:长广路（长泰西路-东南路）-排水 | [5 empty] | 标段: |  |  | 第3页 共12页
序号 | 项目编码 | 项目名称 | 项目特征 | 计量 单位 | 工程量 | 金 额 (元) |  |  |  |  | 备注
[6 empty] | 综合单价 | 合价 | 其中
[8 empty] | 人工费 | 机械费 | 暂估价
14 | 040501004143 | 塑料管 | 1.垫层、基础材质及厚度：15cm砂石垫层，10cm砂垫层 2.材质及规格：D200HDPE缠绕结构壁管（B型）（环刚度=8KN/m） 3.连接形式：胶圈接口 4.管道检验及试验要求：闭水试验 | m | 58.00 | 156.62 | 9083.96 | 998.76 | 31.32
15 | 040501004144 | 塑料管 | 1.垫层、基础材质及厚度：15cm砂石垫层，10cm砂垫层 2.材质及规格：D200HDPE双壁波纹管（环刚度=8KN/m） 3.连接形式：胶圈接口 4.管道检验及试验要求：闭水试验 | m | 15.00 | 110.96 | 1664.4 | 261.9 | 8.1
16 | 040501004145 | 塑料管 | 1.垫层、基础材质及厚度：15cm砂石垫层，10cm砂垫层， 2.材质及规格：D300HDPE缠绕结构壁管（B型）（环刚度=8KN/m） 3.连接形式：胶圈接口 4.管道检验及试验要求：闭水试验 | m | 336.00 | 208.2 | 69955.2 | 6236.16 | 188.16
17 | 040501004146 | 塑料管 | 1.垫层、基础材质及厚度：15cm砂石垫层，10cm砂垫层， 2.材质及规格：D300HDPE双壁波纹管（环刚度=8KN/m） 3.连接形式：胶圈接口 4.管道检验及试验要求：闭水试验 | m | 504.00 | 131.78 | 66417.12 | 9354.24 | 282.24
本页小计 | [6 empty] | 147120.68 | 16851.06 | 509.82
【表10.2.2-16】
分部分项工程清单与计价表
单位(专业)工程名称:长广路（长泰西路-东南路）-排水 | [5 empty] | 标段: |  |  | 第4页 共12页
序号 | 项目编码 | 项目名称 | 项目特征 | 计量 单位 | 工程量 | 金 额 (元) |  |  |  |  | 备注
[6 empty] | 综合单价 | 合价 | 其中
[8 empty] | 人工费 | 机械费 | 暂估价
18 | 040501004147 | 塑料管 | 1.垫层、基础材质及厚度：15cm砂石垫层，10cm砂垫层， 2.材质及规格：D400HDPE缠绕结构壁管（B型）（环刚度=8KN/m） 3.连接形式：胶圈接口 4.管道检验及试验要求：闭水试验 | m | 168.00 | 321.35 | 53986.8 | 3922.8 | 115.92
19 | 040501004148 | 塑料管 | 1.垫层、基础材质及厚度：15cm砂石垫层，10cm砂垫层， 2.材质及规格：D500HDPE缠绕结构壁管（B型）（环刚度=8KN/m） 3.连接形式：胶圈接口 4.管道检验及试验要求：闭水试验 | m | 87.00 | 433.42 | 37707.54 | 2343.78 | 164.43
20 | 040501004149 | 塑料管 | 1.垫层、基础材质及厚度：15cm砂石垫层，10cm砂垫层， 2.材质及规格：D500HDPE双壁波纹管（环刚度=8KN/m） 3.连接形式：胶圈接口 4.管道检验及试验要求：闭水试验 | m | 33.00 | 252.37 | 8328.21 | 859.32 | 62.37
|  | 检查井部分 |  |  |  |  | 1169560.92 | 219005.97 | 14257.54
本页小计 | [6 empty] | 100022.55 | 7125.9 | 342.72
【表10.2.2-16】
分部分项工程清单与计价表
单位(专业)工程名称:长广路（长泰西路-东南路）-排水 | [5 empty] | 标段: |  |  | 第5页 共12页
序号 | 项目编码 | 项目名称 | 项目特征 | 计量 单位 | 工程量 | 金 额 (元) |  |  |  |  | 备注
[6 empty] | 综合单价 | 合价 | 其中
[8 empty] | 人工费 | 机械费 | 暂估价
21 | 040504009014 | 雨水口 | 1.雨水篦子及圈口材质、型号、规格：380*680mm单篦式雨水口，平均井深H=1.5m(含模板) 2.垫层、基础材质及厚度：10cmC20砼底板 3.混凝土强度等级：380*680球墨铸铁雨箅 4.砌筑材料品种、规格：MU15混凝土标准砖 5.砂浆强度等级及配合比：M10水泥砂浆砌筑 6.抹灰：20mm1:2水泥砂浆井壁内侧抹灰 | 座 | 24 | 1336.01 | 32064.24 | 8658 | 655.2
22 | 040504001052 | 砌筑井 | 1.尺寸、规格：φ700砖砌检查井，平均井深H=1.24m（含模板） 2.垫层、基础材质及厚度：10cm碎石垫层，10cmC30砼底板 3.砌筑材料品种、规格、强度等级：M10水泥砂浆砌筑MU15标准砖 4.勾缝、抹面要求：20mm1:2水泥砂浆井壁内外抹面 5.井盖、井圈材质及规格：φ700D400球墨铸铁井盖 6.踏步材质、规格：聚乙烯防护网 | 座 | 5 | 2018.31 | 10091.55 | 1779.35 | 140.2
本页小计 | [6 empty] | 42155.79 | 10437.35 | 795.4
【表10.2.2-16】
分部分项工程清单与计价表
单位(专业)工程名称:长广路（长泰西路-东南路）-排水 | [5 empty] | 标段: |  |  | 第6页 共12页
序号 | 项目编码 | 项目名称 | 项目特征 | 计量 单位 | 工程量 | 金 额 (元) |  |  |  |  | 备注
[6 empty] | 综合单价 | 合价 | 其中
[8 empty] | 人工费 | 机械费 | 暂估价
23 | 040504001053 | 砌筑井 | 1.尺寸、规格：1100*1100砖砌检查井，平均井深H=1.34m（含模板） 2.垫层、基础材质及厚度：10cmC15素砼垫层，25cmC30钢筋砼底板 3.砌筑材料品种、规格、强度等级：M10水泥砂浆砌筑MU20标准砖 4.勾缝、抹面要求：20mm1:2水泥砂浆井壁内外抹面 5.井盖、井圈材质及规格：φ700C250球墨铸铁井盖,C30砼井圈,C15砼井圈垫层，C30钢筋混凝土井室盖板 6.踏步材质、规格：聚乙烯防护网 | 座 | 71 | 5045.79 | 358251.09 | 71894.6 | 4245.8
24 | 040504001054 | 砌筑井 | 1.尺寸、规格：1100*1100砖砌检查井，平均井深H=1.34m（含模板） 2.垫层、基础材质及厚度：10cmC15素砼垫层，25cmC30钢筋砼底板 3.砌筑材料品种、规格、强度等级：M10水泥砂浆砌筑MU20标准砖 4.勾缝、抹面要求：20mm1:2水泥砂浆井壁内外抹面 5.井盖、井圈材质及规格：φ700D400球墨铸铁井盖,C30砼井圈,C15砼井圈垫层，C30钢筋混凝土井室盖板 6.踏步材质、规格：聚乙烯防护网 | 座 | 83 | 5397.79 | 448016.57 | 84045.8 | 4963.4
本页小计 | [6 empty] | 806267.66 | 155940.4 | 9209.2
【表10.2.2-16】
分部分项工程清单与计价表
单位(专业)工程名称:长广路（长泰西路-东南路）-排水 | [5 empty] | 标段: |  |  | 第7页 共12页
序号 | 项目编码 | 项目名称 | 项目特征 | 计量 单位 | 工程量 | 金 额 (元) |  |  |  |  | 备注
[6 empty] | 综合单价 | 合价 | 其中
[8 empty] | 人工费 | 机械费 | 暂估价
25 | 040504001055 | 砌筑井 | 1.尺寸、规格：1250*1250砖砌交汇井，平均井深H=2.07m（含模板） 2.垫层、基础材质及厚度：10cmC15素砼垫层，25cmC30钢筋砼底板 3.砌筑材料品种、规格、强度等级：M10水泥砂浆砌筑MU20标准砖 4.勾缝、抹面要求：20mm1:2水泥砂浆井壁内外抹面 5.井盖、井圈材质及规格：φ700D400球墨铸铁井盖,C30砼井圈,C15砼井圈垫层，C30钢筋混凝土井室盖板 6.踏步材质、规格：聚乙烯防护网 | 座 | 6 | 6792.35 | 40754.1 | 8495.52 | 571.08
26 | 040901002015 | 预制构件钢筋 | 1.钢筋种类：HRB400 | t | 6.301 | 5725.9 | 36078.9 | 5054.79 | 175.17
27 | 040901001026 | 现浇构件钢筋 | 1.钢筋种类：HRB400 | t | 16.750 | 5725.9 | 95908.83 | 13437.19 | 465.65
28 | 040901001027 | 现浇构件钢筋 | 1.钢筋种类：HPB300 | t | 2.157 | 6421.54 | 13851.26 | 2545.43 | 94.46
29 | 040504008012 | 整体化粪池 | 1.材质：玻璃钢化粪池 2.型号、规格：有效容积9m3 3.垫层：碎石垫层，C20砼四周硬化 4.井盖：D500铸铁井盖 | 座 | 1 | 17131.9 | 17131.9 | 613.34 | 224.21
30 | 041001008033 | 拆除混凝土结构 | 1、结构形式：混凝土类（有筋） 2、运距：自行考虑 | m3 | 2.16 | 414.78 | 895.92 | 480.54 | 239.52
31 | 040601018009 | 预制混凝土板 | C30预制混凝土化粪池盖板（含模板） | m3 | 2.16 | 1018.36 | 2199.66 | 471.96 | 230.26
32 | 040901002016 | 预制构件钢筋 | 1.钢筋种类：HRB400 | t | 0.326 | 5725.9 | 1866.64 | 261.52 | 9.06
本页小计 | [6 empty] | 208687.21 | 31360.29 | 2009.41
【表10.2.2-16】
分部分项工程清单与计价表
单位(专业)工程名称:长广路（长泰西路-东南路）-排水 | [5 empty] | 标段: |  |  | 第8页 共12页
序号 | 项目编码 | 项目名称 | 项目特征 | 计量 单位 | 工程量 | 金 额 (元) |  |  |  |  | 备注
[6 empty] | 综合单价 | 合价 | 其中
[8 empty] | 人工费 | 机械费 | 暂估价
33 | 040504001056 | 砌筑井 | 1.尺寸、规格：500*500砖砌检查井，平均井深H=1m（含模板） 2.垫层、基础材质及厚度：10cm碎石垫层，10cmC30砼底板 3.砌筑材料品种、规格、强度等级：M10水泥砂浆砌筑MU15标准砖 4.勾缝、抹面要求：20mm1:2水泥砂浆井壁内外抹面 5.井盖、井圈材质及规格：500*500球墨铸铁井盖 6.踏步材质、规格：聚乙烯防护网 | 座 | 1 | 1219.54 | 1219.54 | 271.53 | 18.71
34 | 04B097 | 毛发收集器 | 毛发收集器 | 个 | 1 | 200 | 200
35 | 040504008013 | 整体隔油池 | 1.材质：玻璃钢隔油池 2.型号、规格：有效容积2m3 | 座 | 6 | 2935.36 | 17612.16 | 715.2 | 684.42
本页小计 | [6 empty] | 19031.7 | 986.73 | 703.13
【表10.2.2-16】
分部分项工程清单与计价表
单位(专业)工程名称:长广路（长泰西路-东南路）-排水 | [5 empty] | 标段: |  |  | 第9页 共12页
序号 | 项目编码 | 项目名称 | 项目特征 | 计量 单位 | 工程量 | 金 额 (元) |  |  |  |  | 备注
[6 empty] | 综合单价 | 合价 | 其中
[8 empty] | 人工费 | 机械费 | 暂估价
36 | 040504001057 | 洗车沉砂池 | 1.尺寸、规格：1250*2800mm，平均井深H=2.5m（含模板） 2.垫层、基础材质及厚度：10cmC15砼垫层，25cmC30砼底板 3.砌筑材料品种、规格、强度等级：M10水泥砂浆砌筑MU15标准砖 4.勾缝、抹面要求：20mm1:2水泥砂浆内外抹面 5.盖板材质、规格：15cmC30钢筋砼井室盖板 6.井盖、井圈材质及规格：700球墨铸铁井盖，C30砼井圈 7.其他：聚乙烯防护网、De200进水管、De100通气管及隔板 | 座 | 8 | 11677.32 | 93418.56 | 20281.2 | 1540.4
|  | 其他 |  |  |  |  | 1009482.45 | 123713.72 | 7210.78
37 | 040501019003 | 混凝土渠道 | 1.断面规格：1000*1000mmC20砼暗渠修复（含模板） 2.垫层、基础材质及厚度：20cmC15砼垫层，50cmC30钢筋砼底板 3.混凝土强度等级：C30钢筋砼墙身，M10水泥砂浆砌筑MU15标准砖井筒，10cmC25钢筋砼盖板 4.其他：φ700D400球墨铸铁井盖 5.伸缩缝（沉降缝）要求：油浸木丝板伸缩缝 | m | 216.00 | 2386.78 | 515544.48 | 91445.76 | 5469.12
38 | 040901001028 | 现浇构件钢筋 | 1.钢筋种类：HRB400 | t | 15.800 | 5725.9 | 90469.22 | 12675.08 | 439.24
本页小计 | [6 empty] | 699432.26 | 124402.04 | 7448.76
【表10.2.2-16】
分部分项工程清单与计价表
单位(专业)工程名称:长广路（长泰西路-东南路）-排水 | [5 empty] | 标段: |  |  | 第10页 共12页
序号 | 项目编码 | 项目名称 | 项目特征 | 计量 单位 | 工程量 | 金 额 (元) |  |  |  |  | 备注
[6 empty] | 综合单价 | 合价 | 其中
[8 empty] | 人工费 | 机械费 | 暂估价
39 | 04B098 | 现状管道废除 | 废除井室C25砼回填一次性包干 | 项 | 1 | 10000 | 10000
40 | 040101005002 | 挖淤泥、流砂 | 1.挖掘深度：2m内 2.运距：自行考虑 | m | 834.00 | 205.7 | 171553.8
41 | 040504009015 | 雨水口 | 1.雨水篦子及圈口材质、型号、规格：雨水口箅子抬升30cm（暂定）,井圈拆除并新建（含运输） 2.其他：380*680雨水箅 | 座 | 92 | 661.41 | 60849.72 | 13651.88 | 470.12
42 | 040901001029 | 现浇构件钢筋 | 1.钢筋种类：HPB300 | t | 0.533 | 6421.54 | 3422.68 | 628.98 | 23.34
43 | 04B099 | 车行道现状弱电井盖改造 | 车行道现状弱电井盖改造（φ700铸铁井盖） | 块 | 4 | 639.39 | 2557.56 | 182.52 | 3.24
44 | 04B100 | 车行道现状给水井盖改造 | 车行道现状给水井盖改造（φ700铸铁井盖） | 块 | 16 | 639.39 | 10230.24 | 730.08 | 12.96
45 | 04B101 | 车行道现状排水井盖改造 | 车行道现状排水井盖改造（φ700铸铁井盖） | 块 | 2 | 639.39 | 1278.78 | 91.26 | 1.62
46 | 04B102 | 不锈钢标识牌 | φ8不锈钢标识牌 | 个 | 186 | 25 | 4650
47 | 04B103 | 不锈钢标识牌 | φ8砖砌雨污水检查井及雨水口不锈钢标识牌 | 个 | 189 | 25 | 4725
48 | 04B104 | 不锈钢标识牌 | 10*5玻璃钢化粪池、隔油池不锈钢标识牌 | 个 | 10 | 25 | 250
49 | 04B105 | 车行道现状电力井盖改造 | 车行道现状电力井盖改造500*2000（500*2000铸铁井盖） | 块 | 61 | 2075.39 | 126598.79 | 2783.43 | 49.41
50 | 04B106 | 人行道现状弱电井盖改造 | 人行道现状弱电井盖改造2*500*900 | 块 | 11 | 77.6 | 853.6 | 194.15 | 94.49
本页小计 | [6 empty] | 396970.17 | 18262.3 | 655.18
【表10.2.2-16】
分部分项工程清单与计价表
单位(专业)工程名称:长广路（长泰西路-东南路）-排水 | [5 empty] | 标段: |  |  | 第11页 共12页
序号 | 项目编码 | 项目名称 | 项目特征 | 计量 单位 | 工程量 | 金 额 (元) |  |  |  |  | 备注
[6 empty] | 综合单价 | 合价 | 其中
[8 empty] | 人工费 | 机械费 | 暂估价
51 | 04B107 | 人行道现状给水井盖改造 | 人行道现状给水井盖改造2*400*800 | 块 | 6 | 61.36 | 368.16 | 83.76 | 40.74
52 | 04B108 | 人行道现状电力井盖改造 | 人行道现状电力井盖改造500*2000 | 块 | 6 | 95.27 | 571.62 | 130.02 | 63.3
53 | 04B109 | 人行道现状排水井盖改造 | 人行道现状排水井盖改造2*400*800 | 块 | 80 | 61.36 | 4908.8 | 1116.8 | 543.2
54 | 04B110 | 不锈钢标识牌 | 15*5洗车沉淀池不锈钢标识牌 | 个 | 8 | 25 | 200
55 | 04B111 | 立管标识 | 立管标识，喷漆 | 个 | 150 | 3 | 450
|  | 绿化拆除修复 |  |  |  |  | 10791.47 | 2164.81 | 975.38
56 | 040101001009 | 挖一般土方 | 1.土壤类别：一、二类土（清表） 2.挖土深度：30cm | m3 | 23.40 | 4.53 | 106 | 9.36 | 77.22
57 | 040103002022 | 余方弃置 | 1.废弃料品种：废弃土方 2.运距：自行考虑 | m3 | 23.40 | 29.32 | 686.09 |  | 562.3
58 | 050101010008 | 整理绿化用地 | 整理绿化用地 | m2 | 78.00 | 5.23 | 407.94 | 327.6
59 | 050101009008 | 种植土回（换）填 | 1、回填土质要求：种植土 2、回填厚度：30cm | m3 | 23.40 | 61.47 | 1438.4 | 484.38
60 | 050102007022 | 栽植色带 | 1、苗木、花卉种类：红花继木小毛球 2、株高或蓬径：H50-60P50-60 3、单位面积株数：25株/m2 4、养护期：二年 | m2 | 15.60 | 145.36 | 2267.62 | 348.66 | 87.2
本页小计 | [6 empty] | 11404.63 | 2500.58 | 1373.96
【表10.2.2-16】
分部分项工程清单与计价表
单位(专业)工程名称:长广路（长泰西路-东南路）-排水 | [5 empty] | 标段: |  |  | 第12页 共12页
序号 | 项目编码 | 项目名称 | 项目特征 | 计量 单位 | 工程量 | 金 额 (元) |  |  |  |  | 备注
[6 empty] | 综合单价 | 合价 | 其中
[8 empty] | 人工费 | 机械费 | 暂估价
61 | 050102007023 | 栽植色带 | 1、苗木、花卉种类：红叶石楠小毛球 2、株高或蓬径：H50-60P50-60 3、单位面积株数：25株/m2 4、养护期：二年 | m2 | 15.60 | 159.86 | 2493.82 | 348.66 | 87.2
62 | 050102007024 | 栽植色带 | 1、苗木、花卉种类：金森女贞小毛球 2、株高或蓬径：H50-60P50-60 3、单位面积株数：25株/m2 4、养护期：二年 | m2 | 15.60 | 152.61 | 2380.72 | 348.66 | 87.2
63 | 050102008008 | 栽植花卉 | 1、花卉种类：麦冬草 2、单位面积株数：36丛/m2 3、养护期：二年 | m2 | 15.60 | 32.35 | 504.66 | 104.83 | 30.58
64 | 050102012008 | 铺种草皮 | 1、草皮种类：马尼拉草皮 2、铺种方式：满铺 3、养护期：二年 | m2 | 15.60 | 32.45 | 506.22 | 192.66 | 43.68
本页小计 | [6 empty] | 5885.42 | 994.81 | 248.66
合计 | [6 empty] | 2785235.33 | 429447.03 | 76076.88

## 22_表10_2_2-16 施工技术措施项目清单与计价表
【表10.2.2-16】
施工技术措施项目清单与计价表
单位(专业)工程名称:长广路（长泰西路-东南路）-排水 | [5 empty] | 标段: |  |  | 第1页 共1页
序号 | 项目编码 | 项目名称 | 项目特征 | 计量 单位 | 工程量 | 金 额 (元) |  |  |  |  | 备注
[6 empty] | 综合单价 | 合价 | 其中
[8 empty] | 人工费 | 机械费 | 暂估价
|  | [请输入分部名称,电子评标勿删] |  |  | 0 |  | 93668.82 | 21919.37 | 18835.57
1 | 04B112 | 现场围护 | 1、类型：通透式围挡 | m2 | 1100.00 | 21.76 | 23936 | 6666 | 8558
2 | 04B113 | 现场围护 | 1、类型：夹心彩钢板围挡 | m2 | 1100.00 | 50.88 | 55968 | 6666 | 8558
3 | 011701002037 | 外脚手架 | 1、外墙脚手架 高度7m以内 | m2 | 451.33 | 7.09 | 3199.93 | 1918.15 | 528.06
4 | 011701002038 | 外脚手架 | 1、外墙脚手架 高度13m以内 | m2 | 451.33 | 7.95 | 3588.07 | 2076.12 | 573.19
5 | 011701002039 | 外脚手架 | 1、外墙脚手架 高度20m以内 | m2 | 451.33 | 9.14 | 4125.16 | 2369.48 | 618.32
6 | 041101005015 | 井字架 | 井字架4米内 | 座 | 14 | 203.69 | 2851.66 | 2223.62
本页小计 | [6 empty] | 93668.82 | 21919.37 | 18835.57
合计 | [6 empty] | 93668.82 | 21919.37 | 18835.57

## 22_表10_2_2-20 施工组织(总价)措施项目清单
【表10.2.2-20】
施工组织（总价）措施项目清单与计价表
工程名称:排水 |  |  | 标段: | 第1页 共1页
序号 | 项目编号 | 项目名称 | 计算基础 | 费率 (%) | 金额 (元) | 备注
1 | 041109001001 | 安全文明施工费 |  |  | 41467.9
1.1 |  | 安全文明施工基本费 | 定额人工费+定额机械费 | 8.51 | 41467.9
2 | Z04110900801 | 提前竣工增加费 | 定额人工费+定额机械费
3 | 041109003001 | 二次搬运费 | 定额人工费+定额机械费
4 | 041109004001 | 冬雨季施工增加费 | 定额人工费+定额机械费 | 0.13 | 633.47
5 | 041109005001 | 行车、行人干扰增加费 | 定额人工费+定额机械费 | 1.69 | 8235.11
6 |  | 其他施工组织措施费 | 按相关规定计算
合 计 |  |  |  |  | 50336.48

## 22_表10_2_2-21 其他项目清单与计价汇总表
【表10.2.2-21】
其他项目清单与计价汇总表
工程名称:排水 |  | 标段: | 第1页 共1页
序号 | 项 目 名 称 | 金额(元) | 备注
1 | 暂列金额 | 151030.32 | 明细详见表10.2.2-22
1.1 | 标化工地增加费 |  | 明细详见表10.2.2-22
1.2 | 优质工程增加费 |  | 明细详见表10.2.2-22
1.3 | 其他暂列金额 | 151030.32 | 明细详见表10.2.2-22
2 | 暂估价
2.1 | 材料（设备）暂估价 |  | 明细详见表10.2.2-23
2.2 | 专业工程暂估价 |  | 明细详见表10.2.2-24
2.3 | 专项技术措施暂估价 |  | 明细详见表10.2.2-25
3 | 计日工 |  | 明细详见表10.2.2-26
4 | 总承包服务费 |  | 明细详见表10.2.2-27
合 计 |  | 151030.32 | 0

## 22_表10_2_2-22 暂列金额明细表
【表10.2.2-22】
暂列金额明细表
工程名称:排水 |  |  | 标段: | 第1页 共1页
序号 | 项 目 名 称 | 计量单位 | 暂定金额(元) | 备注
1 | 标化工地增加费 | 项
2 | 优质工程增加费 | 项
3 | 其他暂列金额 | 项 | 151030.32 | 估算比例一般不高于5%
3.1 | 其他暂列金额 | 项 | 151030.32
合计 |  |  | 151030.32 | -

## 22_表10_2_2-23 材料（工程设备）暂估单价表
【表10.2.2-23】
材料（工程设备）暂估单价表
单位(专业)工程名称:长广路（长泰西路-东南路）-排水 |  |  |  | 标段: |  | 第1页 共1页
序号 | 材料（工程设备）名称、规格、型号 | 计量 单位 | 数量 | 单价 | 合价 | 备注
合计

## 22_表10_2_2-24 专业工程暂估价表
【表10.2.2-24】
专业工程暂估价表
单位(专业)工程名称:长广路（长泰西路-东南路）-排水 |  | 标段: | 第1页 共1页
序号 | 工 程 名 称 | 工程内容 | 暂估金额(元) | 备注
合计

## 22_表10_2_2-29 主要工日一览表
【表10.2.2-29】
主要工日一览表
工程名称:排水 |  |  | 标段: |  | 第1页 共1页
序号 | 工日名称（类别） | 单位 | 数 量 | 单价(元) | 合价（元） | 备注
1 | 一类人工 | 工日 | 150.548 | 138 | 20775.62
2 | 二类人工 | 工日 | 2889.898 | 149 | 430594.8

## 22_表10_2_2-31 主要材料和工程设备一览表
【表10.2.2-31】
主要材料和工程设备一览表
工程名称:排水 |  |  |  | 标段: |  | 第1页 共3页
序号 | 名称、规格、型号 | 单位 | 数量 | 单价(元) | 合价（元） | 备注
1 | 热轧带肋钢筋HRB400综合 | t | 39.961 | 4573 | 182741.65
2 | 镀锌铁丝φ0.7-1.0 | kg | 0.004 | 4.42 | 0.02
3 | 镀锌铁丝φ0.7-1.0 | kg | 192.545 | 4.42 | 851.05
4 | 热轧光圆钢筋综合 | t | 2.744 | 4758 | 13055.95
5 | 双面彩钢夹芯板0.4×0.3×75 | m2 | 424.05 | 72.57 | 30773.31
6 | 通透式围挡 | m2 | 424.05 | 10 | 4240.5
7 | 铁件 | kg | 70.121 | 6.64 | 465.6
8 | 镀锌铁丝8# | kg | 0.948 | 4.42 | 4.19
9 | 圆钉 | kg | 491.31 | 4.42 | 2171.59
10 | 预埋铁件 | kg | 1.407 | 6.64 | 9.34
11 | 镀锌铁丝10# | kg | 741.244 | 4.42 | 3276.3
12 | 镀锌铁丝14# | kg | 25.52 | 4.42 | 112.8
13 | 镀锌铁丝18# | kg | 4.653 | 4.42 | 20.57
14 | 普通硅酸盐水泥PO 42.5综合 | kg | 93622.775 | 0.57 | 53458.6
15 | 黄砂毛砂 | t | 505.428 | 157 | 79352.2
16 | 黄砂净砂 | t | 336.244 | 180 | 60523.92
17 | 砂砾石 | t | 341.665 | 96.88 | 33098.8
18 | 石屑 | t | 1875.421 | 78.75 | 147689.4
19 | 碎石综合 | t | 107.972 | 129 | 13928.39
20 | 混凝土实心砖240×115×53 MU10 | 千块 | 242.47 | 504.4 | 122301.87
21 | 混凝土实心砖240×115×53 MU15 | 千块 | 13.534 | 504.4 | 6826.55
22 | 非泵送商品混凝土C15 | m3 | 443.306 | 460 | 203920.76
23 | 非泵送商品混凝土C20 | m3 | 11.001 | 493 | 5423.49
24 | 非泵送商品混凝土C30 | m3 | 749.71 | 546 | 409341.66
25 | 干混抹灰砂浆DP M10.0 | kg | 6098.644 | 0.37 | 2226.01
26 | 干混砌筑砂浆DM M10.0 | kg | 7693.318 | 0.34 | 2584.95
27 | 石油沥青 | kg | 467.078 | 3.74 | 1746.4
28 | UPVC双壁波纹管De100 | m | 16.24 | 8.79 | 142.75
29 | HDPE双壁波纹管（环刚度=8KN/m）D200 | m | 14.307 | 35.95 | 514.34
【表10.2.2-31】
主要材料和工程设备一览表
工程名称:排水 |  |  |  | 标段: |  | 第2页 共3页
序号 | 名称、规格、型号 | 单位 | 数量 | 单价(元) | 合价（元） | 备注
30 | HDPE缠绕结构壁管（B型）（环刚度=8KN/m）D200 | m | 71.562 | 84.27 | 6030.53
31 | HDPE双壁波纹管（环刚度=8KN/m）D300 | m | 455.197 | 54.38 | 24753.61
32 | HDPE缠绕结构壁管（B型）（环刚度=8KN/m）D300 | m | 303.465 | 139 | 42181.64
33 | HDPE缠绕结构壁管（B型）（环刚度=8KN/m）DN400 | m | 158.213 | 231 | 36547.2
34 | HDPE双壁波纹管（环刚度=8KN/m）DN500 | m | 29.748 | 148 | 4402.7
35 | HDPE缠绕结构壁管（B型）（环刚度=8KN/m）DN500 | m | 78.426 | 345 | 27056.97
36 | 水 | m3 | 1.39 | 5.73 | 7.96
37 | 水 | m3 | 1730.473 | 5.73 | 9915.61
38 | 木模板 | m3 | 21.042 | 1947 | 40968.77
39 | 脚手管扣件 | 个 | 13.09 | 3.57 | 46.72
40 | 脚手架钢管 | t | 0.308 | 5310 | 1635.48
41 | 脚手架钢管 | kg | 77.921 | 5.31 | 413.76
42 | C250球墨铸铁井盖φ700 | 套 | 71 | 564 | 40044
43 | C250球墨铸铁井盖 | 套 | 22 | 564 | 12408
44 | D400球墨铸铁井盖500*500 | 套 | 1 | 346.67 | 346.67
45 | D400球墨铸铁井盖φ700 重型 | 套 | 117 | 916 | 107172
46 | 铸铁检查井盖500*2000 | 套 | 61 | 2000 | 122000
47 | 铸铁检查井盖D500 | 套 | 3 | 604 | 1812
48 | 球墨铸铁雨箅380*680mm | 套 | 116 | 302 | 35032
49 | 10*5玻璃钢化粪池不锈钢标识牌 | 个 | 10 | 25 | 250
50 | 15*5洗车沉淀池不锈钢标识牌 | 个 | 8 | 25 | 200
51 | φ8不锈钢标识牌 | 个 | 186 | 25 | 4650
52 | φ8砖砌污水检查井不锈钢标识牌 | 个 | 189 | 25 | 4725
53 | 聚乙烯防护网 | 只 | 182 | 51 | 9282
54 | 防紫外线UPVC排水立管De50 | m | 68.517 | 5.23 | 358.34
55 | 防紫外线UPVC排水立管De75 | m | 68.517 | 9.06 | 620.76
56 | PVC管DN100 | m | 19.86 | 16.65 | 330.67
【表10.2.2-31】
主要材料和工程设备一览表
工程名称:排水 |  |  |  | 标段: |  | 第3页 共3页
序号 | 名称、规格、型号 | 单位 | 数量 | 单价(元) | 合价（元） | 备注
57 | 防紫外线UPVC排水出户管De110 | m | 62.559 | 16.65 | 1041.61
58 | 防紫外线UPVC排水立管De110 | m | 412.095 | 16.65 | 6861.38
59 | 防紫外线UPVC排水出户管De160 | m | 57.594 | 33.4 | 1923.64
60 | 防紫外线UPVC排水立管De160 | m | 123.132 | 33.4 | 4112.61
61 | 种植土 | m3 | 23.868 | 35 | 835.38
62 | 玻璃钢化粪池有效容积9m3 | 座 | 1.01 | 13500 | 13635
63 | 立管标识 | 个 | 150 | 3 | 450
64 | 红花继木小毛球H50-60P50-60 | 株 | 409.5 | 4.04 | 1654.38
65 | 红叶石楠小毛球H50-60P50-60 | 株 | 409.5 | 4.59 | 1879.61
66 | 金森女贞小毛球H50-60P50-60 | 株 | 409.5 | 4.31 | 1764.95
67 | 麦冬草 | m2 | 16.38 | 16.97 | 277.97
68 | 马尼拉草皮 | m2 | 16.38 | 11.47 | 187.88

## 22_表10_2_2-32 主要机械台班一览表
【表10.2.2-32】
主要机械台班一览表
工程名称:排水 |  |  |  | 标段: | 第1页 共3页
序号 | 机械名称、规格、型号 | 单位 | 数 量 | 单价(元) | 合价（元） | 备注
1 | 履带式推土机105kW | 台班 | 0.427 | 988.94 | 422.28
2 | 轮胎式装载机1.5m3 | 台班 | 4.074 | 775.12 | 3157.84
3 | 履带式单斗液压挖掘机1m3 | 台班 | 4.636 | 1113.74 | 5163.3
4 | 电动夯实机250N·m | 台班 | 68.556 | 29.99 | 2055.99
5 | 电动夯实机250N·m | 台班 | 23.889 | 29.99 | 716.43
6 | 电动夯实机250N·m | 台班 | 0.012 | 29.99 | 0.36
7 | 手持式风动凿岩机 | 台班 | 1.858 | 12.61 | 23.43
8 | 汽车式起重机8t | 台班 | 1.548 | 760.47 | 1177.21
9 | 汽车式起重机8t | 台班 | 1.929 | 760.47 | 1466.95
10 | 汽车式起重机8t | 台班 | 0.976 | 760.47 | 742.22
11 | 载货汽车4t | 台班 | 13.75 | 471.66 | 6485.33
12 | 载货汽车4t | 台班 | 13.75 | 471.66 | 6485.33
13 | 载货汽车4t | 台班 | 3.642 | 471.66 | 1717.79
14 | 载货汽车5t | 台班 | 0.521 | 487.78 | 254.13
15 | 载货汽车5t | 台班 | 5.054 | 487.78 | 2465.24
16 | 载货汽车5t | 台班 | 0.191 | 487.78 | 93.17
17 | 载货汽车8t | 台班 | 0.008 | 526.13 | 4.21
18 | 载货汽车8t | 台班 | 0.167 | 526.13 | 87.86
19 | 载货汽车8t | 台班 | 0.051 | 526.13 | 26.83
20 | 自卸汽车15t | 台班 | 42.547 | 974.96 | 41481.62
21 | 自卸汽车15t | 台班 | 0.577 | 974.96 | 562.55
22 | 自卸汽车15t | 台班 | 0.079 | 974.96 | 77.02
23 | 机动翻斗车1t | 台班 | 0.825 | 228.82 | 188.78
24 | 机动翻斗车1t | 台班 | 4.454 | 228.82 | 1019.16
25 | 机动翻斗车1t | 台班 | 4.981 | 228.82 | 1139.75
26 | 机动翻斗车1t | 台班 | 16.335 | 228.82 | 3737.77
27 | 洒水车4000L | 台班 | 0.613 | 548.06 | 335.96
28 | 双锥反转出料混凝土搅拌机500L | 台班 | 2.313 | 235.62 | 544.99
29 | 双锥反转出料混凝土搅拌机500L | 台班 | 0.264 | 235.62 | 62.2
30 | 灰浆搅拌机200L | 台班 | 0.948 | 170.09 | 161.25
【表10.2.2-32】
主要机械台班一览表
工程名称:排水 |  |  |  | 标段: | 第2页 共3页
序号 | 机械名称、规格、型号 | 单位 | 数 量 | 单价(元) | 合价（元） | 备注
31 | 灰浆搅拌机200L | 台班 | 6.539 | 170.09 | 1112.22
32 | 灰浆搅拌机200L | 台班 | 20.522 | 170.09 | 3490.59
33 | 灰浆搅拌机200L | 台班 | 5.134 | 170.09 | 873.24
34 | 干混砂浆罐式搅拌机20000L | 台班 | 0.305 | 211.41 | 64.48
35 | 钢筋调直机14mm | 台班 | 0.078 | 39.74 | 3.1
36 | 钢筋调直机14mm | 台班 | 0.315 | 39.74 | 12.52
37 | 钢筋切断机40mm | 台班 | 2.075 | 46.85 | 97.21
38 | 钢筋切断机40mm | 台班 | 1.657 | 46.85 | 77.63
39 | 钢筋切断机40mm | 台班 | 0.087 | 46.85 | 4.08
40 | 钢筋弯曲机40mm | 台班 | 4.887 | 27.99 | 136.79
41 | 钢筋弯曲机40mm | 台班 | 4.07 | 27.99 | 113.92
42 | 钢筋弯曲机40mm | 台班 | 0.247 | 27.99 | 6.91
43 | 木工圆锯机500mm | 台班 | 0.228 | 30.08 | 6.86
44 | 木工圆锯机500mm | 台班 | 0.639 | 30.08 | 19.22
45 | 木工圆锯机500mm | 台班 | 1.181 | 30.08 | 35.52
46 | 木工压刨床单面600mm | 台班 | 0.228 | 34.46 | 7.86
47 | 木工压刨床单面600mm | 台班 | 0.266 | 34.46 | 9.17
48 | 直流弧焊机32kW | 台班 | 3.082 | 106.95 | 329.62
49 | 直流弧焊机32kW | 台班 | 3.804 | 106.95 | 406.84
50 | 直流弧焊机32kW | 台班 | 0.171 | 106.95 | 18.29
51 | 电动空气压缩机3m3/min | 台班 | 0.931 | 134.06 | 124.81
52 | 混凝土振捣器平板式 | 台班 | 93.534 | 13.13 | 1228.1
53 | 混凝土振捣器平板式 | 台班 | 12.363 | 13.13 | 162.33
54 | 混凝土振捣器平板式 | 台班 | 0.206 | 13.13 | 2.7
55 | 混凝土振捣器插入式 | 台班 | 3.295 | 5.08 | 16.74
56 | 混凝土振捣器插入式 | 台班 | 50.608 | 5.08 | 257.09
57 | 汽车式起重机5t | 台班 | 4.62 | 447.73 | 2068.51
58 | 汽车式起重机5t | 台班 | 0.156 | 447.73 | 69.85
59 | 汽车式起重机5t | 台班 | 4.62 | 447.73 | 2068.51
60 | 汽车式起重机5t | 台班 | 0.5 | 447.73 | 223.87
【表10.2.2-32】
主要机械台班一览表
工程名称:排水 |  |  |  | 标段: | 第3页 共3页
序号 | 机械名称、规格、型号 | 单位 | 数 量 | 单价(元) | 合价（元） | 备注

## 23_表10_2_2-13 【不含单列】单位(专业)工程
【表10.2.2-13】
单位（专业）工程招标控制价费用表
工程名称:长广路（长泰西路-东南路）-道路 |  |  | 标段: | 第1页 共1页
序号 | 费用名称 |  | 计算公式 | 金额 (元) | 备注
1 | 分部分项工程费 |  | ∑(分部分项工程量×综合单价） | 3915789.1 | 见表10.2.2-16
1.1 | 其中 | 人工费+机械费 | ∑分部分项（定额人工费+定额机械费） | 439859.32
2 | 措施项目费 |  | （2.1+2.2） | 281736.75
2.1 | 施工技术措施项目费 |  | ∑(技措项目工程量×综合单价） | 227412.51 | 见表10.2.2-16
2.1.1 | 其中 | 人工费+机械费 | ∑技措项目（定额人工费+定额机械费） | 86028.82
2.2 | 施工组织措施项目费 |  | (1.1+2.1.1)×10.33% | 54324.24 | 见表10.2.2-20
2.2.1 | 其中 | 安全文明施工基本费 | (1.1+2.1.1)×8.51% | 44753.08 | 见表10.2.2-20
3 | 其他项目费 |  | （3.1+3.2+3.3+3.4） | 214806.49
3.1 | 暂列金额 |  | 3.1.1+3.1.2+3.1.3 | 214806.49 | 见表10.2.2-21
3.1.1 | 其中 | 标化工地增加费 | 按招标文件规定额度列计 |  | 见表10.2.2-22
3.1.2 |  | 优质工程增加费 | 按招标文件规定额度列计 |  | 见表10.2.2-22
3.1.3 |  | 其他暂列金额 | 按招标文件规定额度列计 | 214806.49 | 见表10.2.2-22
3.2 | 暂估价 |  | 3.2.1+3.2.2+3.2.3 |  | 见表10.2.2-21
3.2.1 | 其中 | 材料（工程设备）暂估价 | 按招标文件规定额度列计 (或计入综合单价) |  | 见表10.2.2-23
3.2.2 |  | 专业工程暂估价 | 按招标文件规定额度列计 |  | 见表10.2.2-24
3.2.3 |  | 专项技术措施暂估价 | 按招标文件规定额度列计 |  | 见表10.2.2-25
3.3 | 计日工 |  | ∑计日工(暂估数量×综合单价） |  | 见表10.2.2-21
3.4 | 施工总承包服务费 |  | 3.4.1+3.4.2 |  | 见表10.2.2-21
3.4.1 | 其中 | 专业发包工程管理费 | ∑专业发包工程（暂估金额×费率） |  | 见表10.2.2-27
3.4.2 |  | 甲供材料设备管理费 | 甲供材料暂估金额×费率+甲供设备暂估金额×费率 |  | 见表10.2.2-27
4 | 规费 |  | (1.1+2.1.1)×18.75% | 98604.03
5 | 税金 |  | (1+2+3+4)×9% | 405984.27
招标控制价合计 |  |  | 1+2+3+4+5 | 4916921

## 23_表10_2_2-16 分部分项工程清单与计价表
【表10.2.2-16】
分部分项工程清单与计价表
单位(专业)工程名称:长广路（长泰西路-东南路）-道路 | [5 empty] | 标段: |  |  | 第1页 共5页
序号 | 项目编码 | 项目名称 | 项目特征 | 计量 单位 | 工程量 | 金 额 (元) |  |  |  |  | 备注
[6 empty] | 综合单价 | 合价 | 其中
[8 empty] | 人工费 | 机械费 | 暂估价
|  | 道路部分 |  |  |  |  | 3915789.1 | 285021.33 | 220897.07
|  | 机动车道拆除 |  |  |  |  | 161198.03 | 32690.56 | 97821.8
1 | 040101001010 | 挖一般土方 | 1.土壤类别：三类土 2.挖土深度：2M 内 | m3 | 132.72 | 3.38 | 448.59 | 53.09 | 313.22
2 | 040103002023 | 余方弃置 | 1.废弃料品种：一般土方 2.运距：自行考虑 | m3 | 132.72 | 32.03 | 4251.02 | 53.09 | 3432.14
3 | 04B114 | 切缝机切缝 | 切缝机切缝 | m | 600.00 | 6.7 | 4020 | 2502 | 138
4 | 041001001023 | 拆除路面 | 1.材质：混凝土类（无筋） 2.厚度：25CM | m2 | 1327.20 | 44.73 | 59365.66 | 3118.92 | 45416.78
5 | 041001003010 | 拆除基层 | 1.材质：水稳底基层 2.厚度：20CM | m2 | 1327.20 | 31.05 | 41209.56 | 2123.52 | 31560.82
6 | 041001001024 | 拆除路面 | 1.材质：沥青柏油类 2.厚度：10CM | m2 | 1327.20 | 12.25 | 16258.2 | 6144.94 | 6994.34
7 | 041001008034 | 拆除混凝土结构 | 1、结构形式：混凝土类（有筋） 2、运距：自行考虑 | m3 | 50.00 | 414.78 | 20739 | 11123.5 | 5544.5
8 | 041001008035 | 拆除混凝土结构 | 1、结构形式：混凝土类（无筋） 2、运距：自行考虑 | m3 | 50.00 | 298.12 | 14906 | 7571.5 | 4422
|  | 机动车道重建 |  |  |  |  | 622870.45 | 42551.19 | 11165.31
9 | 040202001014 | 路床（槽）整形 | 1.部位：路床（槽）整形 | m2 | 1327.20 | 1.93 | 2561.5 | 384.89 | 1712.09
本页小计 | [6 empty] | 163759.53 | 33075.45 | 99533.89
【表10.2.2-16】
分部分项工程清单与计价表
单位(专业)工程名称:长广路（长泰西路-东南路）-道路 | [5 empty] | 标段: |  |  | 第2页 共5页
序号 | 项目编码 | 项目名称 | 项目特征 | 计量 单位 | 工程量 | 金 额 (元) |  |  |  |  | 备注
[6 empty] | 综合单价 | 合价 | 其中
[8 empty] | 人工费 | 机械费 | 暂估价
10 | 040103001038 | 回填方 | 1.密实度要求：符合设计要求 2.填方材料品种：原土回填 3.填方来源、运距：自行考虑 | m3 | 530.90 | 14.37 | 7629.03 | 4852.43 | 1268.85
11 | 040203006010 | 沥青混凝土 | 1.沥青品种：AC-10C型SBS改性沥青混凝土上面层 2.厚度：4CM | m2 | 1327.20 | 64.2 | 85206.24 | 1380.29 | 2972.93
12 | 040203003006 | 透层、粘层 | 1.材料品种：粘层 2.喷油量：乳化沥青0.5L/m2 | m2 | 2654.40 | 2.14 | 5680.42 | 79.63 | 106.18
13 | 040203006011 | 沥青混凝土 | 1.沥青品种：AC-20C中粒式沥青混凝土下面层 2.厚度：6CM | m2 | 1327.20 | 68.51 | 90926.47 | 1101.58 | 2853.48
14 | 040201021006 | 土工合成材料 | 防裂贴 | m2 | 1327.20 | 30 | 39816
15 | 040201021007 | 土工合成材料 | 1.材料品种、规格：玻纤格栅 | m2 | 1327.20 | 12.51 | 16603.27 | 2388.96
16 | 040204003008 | 现浇混凝土基层 | 1.混凝土强度等级：C30 5~40 2.厚度：20CM 3.其他：含割缝及养护 | m2 | 1327.20 | 145.24 | 192762.53 | 6742.18 | 212.35
17 | 040202011014 | 碎石 | 1.石料规格：碎石垫层 2.厚度：20CM | m2 | 1327.20 | 49.86 | 66174.19 | 2163.34 | 1207.75
18 | 040901001030 | 现浇构件钢筋 | 1.钢筋种类：钢筋网片 2.钢筋规格：Ф12 | t | 15.662 | 5725.9 | 89679.05 | 12564.37 | 435.4
19 | 040901001031 | 现浇构件钢筋 | 1.钢筋种类：拉杆 2.钢筋规格：Ф16 | t | 0.924 | 15337.99 | 14172.3 | 3685.86 | 396.28
本页小计 | [6 empty] | 608649.5 | 34958.64 | 9453.22
【表10.2.2-16】
分部分项工程清单与计价表
单位(专业)工程名称:长广路（长泰西路-东南路）-道路 | [5 empty] | 标段: |  |  | 第3页 共5页
序号 | 项目编码 | 项目名称 | 项目特征 | 计量 单位 | 工程量 | 金 额 (元) |  |  |  |  | 备注
[6 empty] | 综合单价 | 合价 | 其中
[8 empty] | 人工费 | 机械费 | 暂估价
20 | 040901008004 | 植筋 | 1.材料种类：道路拉杆 2.材料规格：Ф16 3.植入深度：80cm | 根 | 731 | 15.95 | 11659.45 | 7207.66
|  | 车行道加铺沥青 |  |  |  |  | 2040372.86 | 53363.66 | 47964.34
21 | 040203006012 | 沥青混凝土 | 1.沥青品种：AC-10C型SBS改性沥青混凝土上面层 2.厚度：4CM | m2 | 10630.40 | 64.2 | 682471.68 | 11055.62 | 23812.1
22 | 040203003007 | 透层、粘层 | 1.材料品种：粘层 2.喷油量：乳化沥青0.5L/m2 | m2 | 21260.80 | 2.14 | 45498.11 | 637.82 | 850.43
23 | 040203006013 | 沥青混凝土 | 1.沥青品种：AC-20C中粒式沥青混凝土下面层 2.厚度：6CM | m2 | 10630.40 | 68.51 | 728288.7 | 8823.23 | 22855.36
24 | 040201021008 | 土工合成材料 | 防裂贴 | m2 | 2646.60 | 30 | 79398
25 | 040201021009 | 土工合成材料 | 1.材料品种、规格：玻纤格栅 | m2 | 10630.40 | 12.51 | 132986.3 | 19134.72
26 | 040204003009 | 现浇混凝土基层 | 1.混凝土强度等级：C30 5~40 2.厚度：20CM 3.其他：含割缝及养护 | m2 | 3188.90 | 116.57 | 371730.07 | 13712.27 | 446.45
|  | 人行道拆除及新建 |  |  |  |  | 574784.81 | 75591.98 | 63199.41
27 | 041001003011 | 拆除基层 | 1.材质：无筋混凝土 2.厚度：15CM 3.部位：人行道混凝土基础 | m2 | 2747.80 | 23.67 | 65040.43 | 3544.66 | 49652.75
本页小计 | [6 empty] | 2117072.74 | 64115.98 | 97617.09
【表10.2.2-16】
分部分项工程清单与计价表
单位(专业)工程名称:长广路（长泰西路-东南路）-道路 | [5 empty] | 标段: |  |  | 第4页 共5页
序号 | 项目编码 | 项目名称 | 项目特征 | 计量 单位 | 工程量 | 金 额 (元) |  |  |  |  | 备注
[6 empty] | 综合单价 | 合价 | 其中
[8 empty] | 人工费 | 机械费 | 暂估价
28 | 041001002004 | 拆除人行道 | 1、材质：6cm面砖面层，3cm砂浆粘结层 2、运距：自行考虑 | m2 | 2747.80 | 8 | 21982.4 | 7446.54 | 10441.64
29 | 040204001005 | 人行道整形碾压 | 1、部位：人行道 | m2 | 2747.80 | 1.94 | 5330.73 | 3819.44 | 467.13
30 | 040204002007 | 人行道块料铺设 | 1、块料品种、规格：20*10*6cm透水砖（含盲道板） 2、基础、垫层：材料品种、厚度：15cmC20砼基层 3、砂浆：3cm厚M10水泥砂浆 | m2 | 2747.80 | 175.57 | 482431.25 | 60781.34 | 2637.89
|  | 新建侧、平石 |  |  |  |  | 516562.95 | 80823.94 | 746.21
31 | 041001003012 | 拆除基层 | 1、材质：半刚性道路基层 2、厚度：20cm | m2 | 316.47 | 16.23 | 5136.31 | 4126.77
32 | 040204004015 | 安砌侧（平、缘）石 | 1.材料品种、规格：100*35*15花岗岩侧石（含模板） 2.基础、垫层：材料品种、厚度：20cmC20素砼垫层 3.其他：磨倒圆角 | m | 1313.40 | 205.21 | 269522.81 | 37733.98 | 367.75
33 | 040204004016 | 安砌侧（平、缘）石 | 1.材料品种、规格：100*32*15花岗岩侧石（含模板） 2.基础、垫层：材料品种、厚度：15cmC20素砼垫层 3.其他：磨倒圆角 | m | 484.00 | 184.67 | 89380.28 | 12821.16 | 101.64
本页小计 | [6 empty] | 873783.78 | 126729.23 | 14016.05
【表10.2.2-16】
分部分项工程清单与计价表
单位(专业)工程名称:长广路（长泰西路-东南路）-道路 | [5 empty] | 标段: |  |  | 第5页 共5页
序号 | 项目编码 | 项目名称 | 项目特征 | 计量 单位 | 工程量 | 金 额 (元) |  |  |  |  | 备注
[6 empty] | 综合单价 | 合价 | 其中
[8 empty] | 人工费 | 机械费 | 暂估价
34 | 040204004017 | 安砌侧（平、缘）石 | 1.材料品种、规格：100*20*10花岗岩侧石 2.基础、垫层：材料品种、厚度：3cmM10水泥砂浆 3.其他：磨倒圆角 | m | 468.60 | 87.12 | 40824.43 | 9521.95 | 51.55
35 | 040204004018 | 安砌侧（平、缘）石 | 1.材料品种、规格：100*12*8花岗岩平石 2.基础、垫层：材料品种、厚度：2cmM10水泥砂浆垫层 | m | 2605.90 | 36.38 | 94802.64 | 14593.04 | 208.47
36 | 040204007003 | 树池砌筑 | 1.材料品种、规格：100*20*10花岗岩树池 2.树池尺寸：90*90 3.其他：磨斜边、橡胶格栅 | 个 | 48 | 352.01 | 16896.48 | 2027.04 | 16.8
本页小计 | [6 empty] | 152523.55 | 26142.03 | 276.82
合计 | [6 empty] | 3915789.1 | 285021.33 | 220897.07

## 23_表10_2_2-16 施工技术措施项目清单与计价表
【表10.2.2-16】
施工技术措施项目清单与计价表
单位(专业)工程名称:长广路（长泰西路-东南路）-道路 | [5 empty] | 标段: |  |  | 第1页 共1页
序号 | 项目编码 | 项目名称 | 项目特征 | 计量 单位 | 工程量 | 金 额 (元) |  |  |  |  | 备注
[6 empty] | 综合单价 | 合价 | 其中
[8 empty] | 人工费 | 机械费 | 暂估价
|  | [请输入分部名称,电子评标勿删] |  |  | 0 |  | 227412.51 | 23514.28 | 67118.81
1 | 041106001013 | 大型机械设备进出场及安拆 | 大型机械设备进出场及安拆 | 台·次 | 1 | 17261.89 | 17261.89 | 2533 | 7740.5
2 | 040203007019 | 水泥混凝土 | 水泥混凝土路面 模板 | m2 | 150.00 | 68.24 | 10236 | 5686.5 | 489
3 | 04B115 | 拉森钢板桩租赁费 | 拉森钢板桩租赁费 | 日*米 | 177300 | 0.6 | 106380
4 | 010202006004 | 钢板桩 | 1.板桩厚度：13mm | t | 265.950 | 351.7 | 93534.62 | 15294.78 | 58889.31
本页小计 | [6 empty] | 227412.51 | 23514.28 | 67118.81
合计 | [6 empty] | 227412.51 | 23514.28 | 67118.81

## 23_表10_2_2-20 施工组织(总价)措施项目清单
【表10.2.2-20】
施工组织（总价）措施项目清单与计价表
工程名称:道路 |  |  | 标段: | 第1页 共1页
序号 | 项目编号 | 项目名称 | 计算基础 | 费率 (%) | 金额 (元) | 备注
1 | 041109001001 | 安全文明施工费 |  |  | 44753.08
1.1 |  | 安全文明施工基本费 | 定额人工费+定额机械费 | 8.51 | 44753.08
2 | Z04110900801 | 提前竣工增加费 | 定额人工费+定额机械费
3 | 041109003001 | 二次搬运费 | 定额人工费+定额机械费
4 | 041109004001 | 冬雨季施工增加费 | 定额人工费+定额机械费 | 0.13 | 683.65
5 | 041109005001 | 行车、行人干扰增加费 | 定额人工费+定额机械费 | 1.69 | 8887.51
6 |  | 其他施工组织措施费 | 按相关规定计算
合 计 |  |  |  |  | 54324.24

## 23_表10_2_2-21 其他项目清单与计价汇总表
【表10.2.2-21】
其他项目清单与计价汇总表
工程名称:道路 |  | 标段: | 第1页 共1页
序号 | 项 目 名 称 | 金额(元) | 备注
1 | 暂列金额 | 214806.49 | 明细详见表10.2.2-22
1.1 | 标化工地增加费 |  | 明细详见表10.2.2-22
1.2 | 优质工程增加费 |  | 明细详见表10.2.2-22
1.3 | 其他暂列金额 | 214806.49 | 明细详见表10.2.2-22
2 | 暂估价
2.1 | 材料（设备）暂估价 |  | 明细详见表10.2.2-23
2.2 | 专业工程暂估价 |  | 明细详见表10.2.2-24
2.3 | 专项技术措施暂估价 |  | 明细详见表10.2.2-25
3 | 计日工 |  | 明细详见表10.2.2-26
4 | 总承包服务费 |  | 明细详见表10.2.2-27
合 计 |  | 214806.49 | 0

## 23_表10_2_2-22 暂列金额明细表
【表10.2.2-22】
暂列金额明细表
工程名称:道路 |  |  | 标段: | 第1页 共1页
序号 | 项 目 名 称 | 计量单位 | 暂定金额(元) | 备注
1 | 标化工地增加费 | 项
2 | 优质工程增加费 | 项
3 | 其他暂列金额 | 项 | 214806.49 | 估算比例一般不高于5%
3.1 | 其他暂列金额 | 项 | 214806.49
合计 |  |  | 214806.49 | -

## 23_表10_2_2-23 材料（工程设备）暂估单价表
【表10.2.2-23】
材料（工程设备）暂估单价表
单位(专业)工程名称:长广路（长泰西路-东南路）-道路 |  |  |  | 标段: |  | 第1页 共1页
序号 | 材料（工程设备）名称、规格、型号 | 计量 单位 | 数量 | 单价 | 合价 | 备注
合计

## 23_表10_2_2-24 专业工程暂估价表
【表10.2.2-24】
专业工程暂估价表
单位(专业)工程名称:长广路（长泰西路-东南路）-道路 |  | 标段: | 第1页 共1页
序号 | 工 程 名 称 | 工程内容 | 暂估金额(元) | 备注
合计

## 23_表10_2_2-29 主要工日一览表
【表10.2.2-29】
主要工日一览表
工程名称:道路 |  |  | 标段: |  | 第1页 共1页
序号 | 工日名称（类别） | 单位 | 数 量 | 单价(元) | 合价（元） | 备注
1 | 一类人工 | 工日 | 40.22 | 138 | 5550.36
2 | 二类人工 | 工日 | 1870.458 | 149 | 278698.24
3 | 三类人工 | 工日 | 141.739 | 171 | 24237.37

## 23_表10_2_2-31 主要材料和工程设备一览表
【表10.2.2-31】
主要材料和工程设备一览表
工程名称:道路 |  |  |  | 标段: |  | 第1页 共1页
序号 | 名称、规格、型号 | 单位 | 数量 | 单价(元) | 合价（元） | 备注
1 | 热轧带肋钢筋HRB400综合 | t | 15.975 | 4573 | 73053.68
2 | 热轧带肋钢筋Ф16 | kg | 942.48 | 4.53 | 4270.38
3 | 镀锌铁丝φ0.7-1.0 | kg | 65.78 | 4.42 | 290.75
4 | 镀锌铁丝综合 | kg | 17 | 4.42 | 75.14
5 | 铁件 | kg | 270 | 6.64 | 1792.8
6 | 圆钉 | kg | 30.829 | 4.42 | 136.26
7 | 普通硅酸盐水泥PO 42.5综合 | kg | 23352.778 | 0.57 | 13334.44
8 | 黄砂净砂 | t | 147.415 | 180 | 26534.7
9 | 碎石综合 | t | 478.668 | 129 | 61748.17
10 | 非泵送商品混凝土C20 | m3 | 467.087 | 493 | 230273.89
11 | 非泵送商品混凝土C30 | m3 | 979.276 | 546 | 534684.7
12 | SBS改性沥青混凝土上面层AC-10C型 | m3 | 483.086 | 1476 | 713034.94
13 | 中粒式沥青混凝土下面层AC-20C | m3 | 724.63 | 1062 | 769557.06
14 | 石油沥青 | kg | 1153.152 | 3.74 | 4311.64
15 | 柴油0# | kg | 837.032 | 7.88 | 6595.81
16 | 电 | kW·h | 485.853 | 0.88 | 427.55
17 | 水 | m3 | 373.35 | 5.73 | 2139.3
18 | 钢模板 | kg | 99.255 | 6.11 | 606.45
19 | 木模板 | m3 | 4.72 | 1947 | 9189.84
20 | 玻璃纤维格栅 | m2 | 12196.752 | 10 | 121967.52
21 | 人行道砖200×100×60 | m2 | 2830.234 | 56.64 | 160304.45
22 | 花岗岩侧石100*20*10 | m | 473.286 | 57.34 | 27138.22
23 | 花岗岩侧石100*32*15 | m | 488.84 | 132.19 | 64620.74
24 | 花岗岩侧石100*35*15 | m | 1326.534 | 144.59 | 191796.92
25 | 花岗岩树池100*20*10 | m | 174.528 | 57.34 | 10007.44
26 | 花岗岩平石100*12*8 | m | 2631.959 | 27.52 | 72439.93

## 23_表10_2_2-32 主要机械台班一览表
【表10.2.2-32】
主要机械台班一览表
工程名称:道路 |  |  |  | 标段: | 第1页 共2页
序号 | 机械名称、规格、型号 | 单位 | 数 量 | 单价(元) | 合价（元） | 备注
1 | 履带式推土机75kW | 台班 | 1.075 | 801.24 | 861.33
2 | 履带式推土机90kW | 台班 | 0.5 | 901.97 | 450.99
3 | 履带式推土机105kW | 台班 | 3.184 | 988.94 | 3148.78
4 | 平地机90kW | 台班 | 0.81 | 683.8 | 553.88
5 | 轮胎式装载机1.5m3 | 台班 | 0.313 | 775.12 | 242.61
6 | 履带式单斗液压挖掘机1m3 | 台班 | 6.883 | 1113.74 | 7665.87
7 | 钢轮内燃压路机8t | 台班 | 0.372 | 425.4 | 158.25
8 | 钢轮内燃压路机12t | 台班 | 26.274 | 562.11 | 14768.88
9 | 钢轮内燃压路机15t | 台班 | 0.73 | 675.06 | 492.79
10 | 钢轮内燃压路机15t | 台班 | 23.437 | 675.06 | 15821.38
11 | 轮胎压路机26t | 台班 | 11.72 | 1023.7 | 11997.76
12 | 电动夯实机250N·m | 台班 | 42.366 | 29.99 | 1270.56
13 | 手持式风动凿岩机 | 台班 | 89.154 | 12.61 | 1124.23
14 | 汽车式沥青喷洒机4000L | 台班 | 1.196 | 736.53 | 880.89
15 | 沥青混凝土摊铺机8t | 台班 | 11.72 | 977.77 | 11459.46
16 | 沥青混凝土摊铺机15t | 台班 | 0.5 | 2748.27 | 1374.14
17 | 汽车式起重机8t | 台班 | 0.105 | 760.47 | 79.85
18 | 载货汽车4t | 台班 | 0.91 | 471.66 | 429.21
19 | 自卸汽车15t | 台班 | 3.271 | 974.96 | 3189.09
20 | 自卸汽车15t | 台班 | 50.727 | 974.96 | 49456.8
21 | 自卸汽车15t | 台班 | 3.65 | 974.96 | 3558.6
22 | 平板拖车组40t | 台班 | 1 | 1269.36 | 1269.36
23 | 平板拖车组40t | 台班 | 3 | 1269.36 | 3808.08
24 | 灰浆搅拌机200L | 台班 | 1.506 | 170.09 | 256.16
25 | 灰浆搅拌机200L | 台班 | 14.744 | 170.09 | 2507.81
26 | 混凝土切缝机7.5kW | 台班 | 3.75 | 36.03 | 135.11
27 | 混凝土切缝机7.5kW | 台班 | 5.645 | 36.03 | 203.39
28 | 钢筋切断机40mm | 台班 | 1.41 | 46.85 | 66.06
29 | 钢筋弯曲机40mm | 台班 | 3.32 | 27.99 | 92.93
30 | 木工圆锯机500mm | 台班 | 10.85 | 30.08 | 326.37
【表10.2.2-32】
主要机械台班一览表
工程名称:道路 |  |  |  | 标段: | 第2页 共2页
序号 | 机械名称、规格、型号 | 单位 | 数 量 | 单价(元) | 合价（元） | 备注
31 | 木工平刨床300mm | 台班 | 7.095 | 11.7 | 83.01
32 | 直流弧焊机32kW | 台班 | 6.289 | 106.95 | 672.61
33 | 电动空气压缩机3m3/min | 台班 | 44.677 | 134.06 | 5989.4
34 | 履带式液压挖掘机带打拔桩机振动锤BY-VH350 | 台班 | 34.121 | 1725.84 | 58887.39
35 | 履带式单头岩石破碎机105kW | 台班 | 56.104 | 1496.59 | 83964.69
36 | 混凝土振捣器平板式 | 台班 | 13.684 | 13.13 | 179.67
37 | 混凝土振捣器平板式 | 台班 | 32.131 | 13.13 | 421.88

## 24_表10_2_2-13 【不含单列】单位(专业)工程
【表10.2.2-13】
单位（专业）工程招标控制价费用表
工程名称:长广路（长泰西路-东南路）-交通设施 |  |  | 标段: | 第1页 共1页
序号 | 费用名称 |  | 计算公式 | 金额 (元) | 备注
1 | 分部分项工程费 |  | ∑(分部分项工程量×综合单价） | 68461.89 | 见表10.2.2-16
1.1 | 其中 | 人工费+机械费 | ∑分部分项（定额人工费+定额机械费） | 17054.14
2 | 措施项目费 |  | （2.1+2.2） | 1355.8
2.1 | 施工技术措施项目费 |  | ∑(技措项目工程量×综合单价） |  | 见表10.2.2-16
2.1.1 | 其中 | 人工费+机械费 | ∑技措项目（定额人工费+定额机械费）
2.2 | 施工组织措施项目费 |  | (1.1+2.1.1)×7.95% | 1355.8 | 见表10.2.2-20
2.2.1 | 其中 | 安全文明施工基本费 | (1.1+2.1.1)×6.25% | 1065.88 | 见表10.2.2-20
3 | 其他项目费 |  | （3.1+3.2+3.3+3.4） | 3727.94
3.1 | 暂列金额 |  | 3.1.1+3.1.2+3.1.3 | 3727.94 | 见表10.2.2-21
3.1.1 | 其中 | 标化工地增加费 | 按招标文件规定额度列计 |  | 见表10.2.2-22
3.1.2 |  | 优质工程增加费 | 按招标文件规定额度列计 |  | 见表10.2.2-22
3.1.3 |  | 其他暂列金额 | 按招标文件规定额度列计 | 3727.94 | 见表10.2.2-22
3.2 | 暂估价 |  | 3.2.1+3.2.2+3.2.3 |  | 见表10.2.2-21
3.2.1 | 其中 | 材料（工程设备）暂估价 | 按招标文件规定额度列计 (或计入综合单价) |  | 见表10.2.2-23
3.2.2 |  | 专业工程暂估价 | 按招标文件规定额度列计 |  | 见表10.2.2-24
3.2.3 |  | 专项技术措施暂估价 | 按招标文件规定额度列计 |  | 见表10.2.2-25
3.3 | 计日工 |  | ∑计日工(暂估数量×综合单价） |  | 见表10.2.2-21
3.4 | 施工总承包服务费 |  | 3.4.1+3.4.2 |  | 见表10.2.2-21
3.4.1 | 其中 | 专业发包工程管理费 | ∑专业发包工程（暂估金额×费率） |  | 见表10.2.2-27
3.4.2 |  | 甲供材料设备管理费 | 甲供材料暂估金额×费率+甲供设备暂估金额×费率 |  | 见表10.2.2-27
4 | 规费 |  | (1.1+2.1.1)×27.8% | 4741.05
5 | 税金 |  | (1+2+3+4)×9% | 7045.8
招标控制价合计 |  |  | 1+2+3+4+5 | 85332

## 24_表10_2_2-16 分部分项工程清单与计价表
【表10.2.2-16】
分部分项工程清单与计价表
单位(专业)工程名称:长广路（长泰西路-东南路）-交通设施 | [5 empty] | 标段: |  |  | 第1页 共3页
序号 | 项目编码 | 项目名称 | 项目特征 | 计量 单位 | 工程量 | 金 额 (元) |  |  |  |  | 备注
[6 empty] | 综合单价 | 合价 | 其中
[8 empty] | 人工费 | 机械费 | 暂估价
|  | 交通 |  |  |  |  | 37980.11 | 7875.74 | 6372.42
1 | 040101003001 | 挖基坑土方 | 1.土壤类别：三类土 2.挖土深度：2M 内 | m3 | 2.43 | 35.27 | 85.71 | 68.26
2 | 040103001039 | 回填方 | 1.密实度要求：符合设计要求 2.填方材料品种：原土回填 3.填方来源、运距：自行考虑 | m3 | 0.86 | 33.09 | 28.46 | 22.6
3 | 040103002024 | 余方弃置 | 1.废弃料品种：基坑土方土方 2.运距：自行考虑 | m3 | 1.57 | 32.28 | 50.68 | 0.63 | 40.6
4 | 040205006003 | 标线 | 1、材料品种：一次热熔标线涂料 | m2 | 921.30 | 36.5 | 33627.45 | 6808.41 | 5850.26
5 | 040205007013 | 标记 | 1、材料品种：一次热熔标线涂料 2、类型：直行 3、规格尺寸：600*90cm | 个 | 7 | 117.15 | 820.05 | 237.79 | 167.09
6 | 040205007014 | 标记 | 1、材料品种：一次热熔标线涂料 2、类型：转弯 3、规格尺寸：600*30cm | 个 | 1 | 149.29 | 149.29 | 43.36 | 30.15
7 | 040205007015 | 标记 | 1、材料品种：一次热熔标线涂料 2、类型：双向转弯 3、规格尺寸：600*30cm | 个 | 1 | 190.1 | 190.1 | 54.98 | 38.94
8 | 040205007016 | 标记 | 1、材料品种：一次热熔标线涂料 2、类型：菱形 3、规格尺寸：300*150cm | 个 | 8 | 55.95 | 447.6 | 129.92 | 90.48
本页小计 | [6 empty] | 35399.34 | 7365.95 | 6217.52
【表10.2.2-16】
分部分项工程清单与计价表
单位(专业)工程名称:长广路（长泰西路-东南路）-交通设施 | [5 empty] | 标段: |  |  | 第2页 共3页
序号 | 项目编码 | 项目名称 | 项目特征 | 计量 单位 | 工程量 | 金 额 (元) |  |  |  |  | 备注
[6 empty] | 综合单价 | 合价 | 其中
[8 empty] | 人工费 | 机械费 | 暂估价
9 | 040205003001 | 标杆 | 1.形式：单柱式 2.材质：钢管立柱Φ73*4*3030mm 3.基础、垫层：材料品种、厚度：800*800*1000mmC30混凝土基础，C15混凝土垫层（含模板） 4.其他：氟碳漆两遍 | 根 | 2 | 929.82 | 1859.64 | 394.26 | 64.66
10 | 040205004001 | 标志板 | 1、材质：铝合金标志板 2、规格尺寸：Ф600mm 3、板面反光膜等级：一级 | 块 | 2 | 180.66 | 361.32 | 62.58 | 59.66
11 | 040205004002 | 标志板 | 1、材质：铝合金标志板 2、规格尺寸：600*600mm 3、板面反光膜等级：一级 | 块 | 1 | 204.97 | 204.97 | 31.29 | 29.83
12 | 040901001032 | 现浇构件钢筋 | 1.钢筋种类：HRB400 | t | 0.027 | 5734.85 | 154.84 | 21.66 | 0.75
|  | 路灯 |  |  |  |  | 30481.78 | 4253.04 | 1081.58
13 | 040101002014 | 挖沟槽土方 | 1.土壤类别：三类土 2.挖土深度：2M 内 | m3 | 129.60 | 7.48 | 969.41 | 501.55 | 274.75
14 | 040103001040 | 回填方 | 1.密实度要求：符合设计要求 2.填方材料品种：原土回填 3.填方来源、运距：自行考虑 | m3 | 129.60 | 20.08 | 2602.37 | 1850.69 | 216.43
15 | 040803001004 | 电缆 | 1.名称：电力电缆 2.规格：YJV-0.6/1-5*16mm2 3.敷设方式、部位：排管敷设 | m | 360.00 | 61.73 | 22222.8 | 676.8 | 154.8
本页小计 | [6 empty] | 28375.35 | 3538.83 | 800.88
【表10.2.2-16】
分部分项工程清单与计价表
单位(专业)工程名称:长广路（长泰西路-东南路）-交通设施 | [5 empty] | 标段: |  |  | 第3页 共3页
序号 | 项目编码 | 项目名称 | 项目特征 | 计量 单位 | 工程量 | 金 额 (元) |  |  |  |  | 备注
[6 empty] | 综合单价 | 合价 | 其中
[8 empty] | 人工费 | 机械费 | 暂估价
16 | 040803002004 | 电缆保护管 | 1.名称：电缆套管 2.型号：PE管 3.规格：De63 | m | 360.00 | 13.02 | 4687.2 | 1224 | 435.6
本页小计 | [6 empty] | 4687.2 | 1224 | 435.6
合计 | [6 empty] | 68461.89 | 12128.78 | 7454

## 24_表10_2_2-16 施工技术措施项目清单与计价表
【表10.2.2-16】
施工技术措施项目清单与计价表
单位(专业)工程名称:长广路（长泰西路-东南路）-交通设施 | [5 empty] | 标段: |  |  | 第1页 共1页
序号 | 项目编码 | 项目名称 | 项目特征 | 计量 单位 | 工程量 | 金 额 (元) |  |  |  |  | 备注
[6 empty] | 综合单价 | 合价 | 其中
[8 empty] | 人工费 | 机械费 | 暂估价
|  | 技术措施 |  |  | 0
本页小计
合计

## 24_表10_2_2-20 施工组织(总价)措施项目清单
【表10.2.2-20】
施工组织（总价）措施项目清单与计价表
工程名称:交通设施 |  |  | 标段: | 第1页 共1页
序号 | 项目编号 | 项目名称 | 计算基础 | 费率 (%) | 金额 (元) | 备注
1 | 041109001001 | 安全文明施工费 |  |  | 1065.88
1.1 |  | 安全文明施工基本费 | 定额人工费+定额机械费 | 6.25 | 1065.88
2 | Z04110900801 | 提前竣工增加费 | 定额人工费+定额机械费
3 | 041109003001 | 二次搬运费 | 定额人工费+定额机械费
4 | 041109004001 | 冬雨季施工增加费 | 定额人工费+定额机械费 | 0.13 | 22.17
5 | 041109005001 | 行车、行人干扰增加费 | 定额人工费+定额机械费 | 1.57 | 267.75
6 |  | 其他施工组织措施费 | 按相关规定计算
合 计 |  |  |  |  | 1355.8

## 24_表10_2_2-21 其他项目清单与计价汇总表
【表10.2.2-21】
其他项目清单与计价汇总表
工程名称:交通设施 |  | 标段: | 第1页 共1页
序号 | 项 目 名 称 | 金额(元) | 备注
1 | 暂列金额 | 3727.94 | 明细详见表10.2.2-22
1.1 | 标化工地增加费 |  | 明细详见表10.2.2-22
1.2 | 优质工程增加费 |  | 明细详见表10.2.2-22
1.3 | 其他暂列金额 | 3727.94 | 明细详见表10.2.2-22
2 | 暂估价
2.1 | 材料（设备）暂估价 |  | 明细详见表10.2.2-23
2.2 | 专业工程暂估价 |  | 明细详见表10.2.2-24
2.3 | 专项技术措施暂估价 |  | 明细详见表10.2.2-25
3 | 计日工 |  | 明细详见表10.2.2-26
4 | 总承包服务费 |  | 明细详见表10.2.2-27
合 计 |  | 3727.94 | 0

## 24_表10_2_2-22 暂列金额明细表
【表10.2.2-22】
暂列金额明细表
工程名称:交通设施 |  |  | 标段: | 第1页 共1页
序号 | 项 目 名 称 | 计量单位 | 暂定金额(元) | 备注
1 | 标化工地增加费 | 项
2 | 优质工程增加费 | 项
3 | 其他暂列金额 | 项 | 3727.94 | 估算比例一般不高于5%
3.1 | 其他暂列金额 | 项 | 3727.94
合计 |  |  | 3727.94 | -

## 24_表10_2_2-23 材料（工程设备）暂估单价表
【表10.2.2-23】
材料（工程设备）暂估单价表
单位(专业)工程名称:长广路（长泰西路-东南路）-交通设施 |  |  |  | 标段: |  | 第1页 共1页
序号 | 材料（工程设备）名称、规格、型号 | 计量 单位 | 数量 | 单价 | 合价 | 备注
合计

## 24_表10_2_2-24 专业工程暂估价表
【表10.2.2-24】
专业工程暂估价表
单位(专业)工程名称:长广路（长泰西路-东南路）-交通设施 |  | 标段: | 第1页 共1页
序号 | 工 程 名 称 | 工程内容 | 暂估金额(元) | 备注
合计

## 24_表10_2_2-29 主要工日一览表
【表10.2.2-29】
主要工日一览表
工程名称:交通设施 |  |  | 标段: |  | 第1页 共1页
序号 | 工日名称（类别） | 单位 | 数 量 | 单价(元) | 合价（元） | 备注
1 | 一类人工 | 工日 | 17.711 | 138 | 2444.12
2 | 二类人工 | 工日 | 65.019 | 149 | 9687.83

## 24_表10_2_2-31 主要材料和工程设备一览表
【表10.2.2-31】
主要材料和工程设备一览表
工程名称:交通设施 |  |  |  | 标段: |  | 第1页 共1页
序号 | 名称、规格、型号 | 单位 | 数量 | 单价(元) | 合价（元） | 备注
1 | 热轧带肋钢筋HRB400综合 | t | 0.028 | 4573 | 128.04
2 | 镀锌铁丝φ0.7-1.0 | kg | 0.113 | 4.42 | 0.5
3 | 热轧光圆钢筋综合 | t | 0.004 | 4758 | 19.03
4 | 圆钉 | kg | 0.087 | 4.42 | 0.38
5 | 镀锌铁丝14# | kg | 0.23 | 4.42 | 1.02
6 | 镀锌铁丝16# | kg | 0.72 | 4.42 | 3.18
7 | 非泵送商品混凝土C15 | m3 | 0.283 | 460 | 130.18
8 | 非泵送商品混凝土C30 | m3 | 1.293 | 546 | 705.98
9 | 汽油综合 | kg | 0.36 | 9.53 | 3.43
10 | 水 | m3 | 0.88 | 5.73 | 5.04
11 | 钢模板 | kg | 4.281 | 6.11 | 26.16
12 | 反光玻璃珠 | kg | 379.056 | 3.98 | 1508.64
13 | 反光膜 | m2 | 1.344 | 142 | 190.85
14 | 热熔涂料 | kg | 4294.754 | 3.45 | 14816.9
15 | 电缆套管De63 | m | 381.6 | 6.82 | 2602.51
16 | 电力电缆YJV-0.6/1-5*16mm2 | m | 363.6 | 58.07 | 21114.25

## 24_表10_2_2-32 主要机械台班一览表
【表10.2.2-32】
主要机械台班一览表
工程名称:交通设施 |  |  |  | 标段: | 第1页 共1页
序号 | 机械名称、规格、型号 | 单位 | 数 量 | 单价(元) | 合价（元） | 备注
1 | 其他机械费 | 元 | 5.04 | 1.02 | 5.14
2 | 履带式推土机105kW | 台班 | 0.02 | 988.94 | 19.78
3 | 轮胎式装载机1.5m3 | 台班 | 0.004 | 775.12 | 3.1
4 | 履带式单斗液压挖掘机1m3 | 台班 | 0.23 | 1113.74 | 256.16
5 | 电动夯实机250N·m | 台班 | 7.239 | 29.99 | 217.1
6 | 路面标线热熔涂料涂敷机 | 台班 | 0.055 | 682.61 | 37.54
7 | 路面标线热熔涂料涂敷机 | 台班 | 0.072 | 682.61 | 49.15
8 | 路面标线热熔涂料涂敷机 | 台班 | 5.067 | 682.61 | 3458.78
9 | 路面标线热熔涂料涂敷机 | 台班 | 0.133 | 682.61 | 90.79
10 | 履带式电动起重机5t | 台班 | 0.013 | 256.16 | 3.33
11 | 汽车式起重机8t | 台班 | 0.013 | 760.47 | 9.89
12 | 汽车式起重机12t | 台班 | 0.115 | 868.3 | 99.85
13 | 载货汽车4t | 台班 | 0.99 | 471.66 | 466.94
14 | 载货汽车4t | 台班 | 0.02 | 471.66 | 9.43
15 | 载货汽车4t | 台班 | 0.072 | 471.66 | 33.96
16 | 载货汽车4t | 台班 | 0.133 | 471.66 | 62.73
17 | 载货汽车4t | 台班 | 5.067 | 471.66 | 2389.9
18 | 载货汽车4t | 台班 | 0.031 | 471.66 | 14.62
19 | 载货汽车5t | 台班 | 0.101 | 487.78 | 49.27
20 | 自卸汽车15t | 台班 | 0.039 | 974.96 | 38.02
21 | 钢筋切断机40mm | 台班 | 0.002 | 46.85 | 0.09
22 | 钢筋弯曲机40mm | 台班 | 0.006 | 27.99 | 0.17
23 | 木工圆锯机500mm | 台班 | 0.316 | 30.08 | 9.51
24 | 直流弧焊机32kW | 台班 | 0.004 | 106.95 | 0.43
25 | 电动空气压缩机0.6m3/min | 台班 | 2.7 | 35.76 | 96.55
26 | 液压升降机 9m | 台班 | 0.18 | 25.57 | 4.6
27 | 手推式热熔底漆车 | 台班 | 0.26 | 102 | 26.52
28 | 混凝土振捣器平板式 | 台班 | 0.046 | 13.13 | 0.6
29 | 混凝土振捣器插入式 | 台班 | 0.073 | 5.08 | 0.37

## 25_表10_2_2-13 【不含单列】单位(专业)工程
【表10.2.2-13】
单位（专业）工程招标控制价费用表
工程名称:东南路826弄-排水 |  |  | 标段: | 第1页 共1页
序号 | 费用名称 |  | 计算公式 | 金额 (元) | 备注
1 | 分部分项工程费 |  | ∑(分部分项工程量×综合单价） | 724348.89 | 见表10.2.2-16
1.1 | 其中 | 人工费+机械费 | ∑分部分项（定额人工费+定额机械费） | 126255.41
2 | 措施项目费 |  | （2.1+2.2） | 59424.76
2.1 | 施工技术措施项目费 |  | ∑(技措项目工程量×综合单价） | 44164.91 | 见表10.2.2-16
2.1.1 | 其中 | 人工费+机械费 | ∑技措项目（定额人工费+定额机械费） | 21468.21
2.2 | 施工组织措施项目费 |  | (1.1+2.1.1)×10.33% | 15259.85 | 见表10.2.2-20
2.2.1 | 其中 | 安全文明施工基本费 | (1.1+2.1.1)×8.51% | 12571.28 | 见表10.2.2-20
3 | 其他项目费 |  | （3.1+3.2+3.3+3.4） | 40573.59
3.1 | 暂列金额 |  | 3.1.1+3.1.2+3.1.3 | 40573.59 | 见表10.2.2-21
3.1.1 | 其中 | 标化工地增加费 | 按招标文件规定额度列计 |  | 见表10.2.2-22
3.1.2 |  | 优质工程增加费 | 按招标文件规定额度列计 |  | 见表10.2.2-22
3.1.3 |  | 其他暂列金额 | 按招标文件规定额度列计 | 40573.59 | 见表10.2.2-22
3.2 | 暂估价 |  | 3.2.1+3.2.2+3.2.3 |  | 见表10.2.2-21
3.2.1 | 其中 | 材料（工程设备）暂估价 | 按招标文件规定额度列计 (或计入综合单价) |  | 见表10.2.2-23
3.2.2 |  | 专业工程暂估价 | 按招标文件规定额度列计 |  | 见表10.2.2-24
3.2.3 |  | 专项技术措施暂估价 | 按招标文件规定额度列计 |  | 见表10.2.2-25
3.3 | 计日工 |  | ∑计日工(暂估数量×综合单价） |  | 见表10.2.2-21
3.4 | 施工总承包服务费 |  | 3.4.1+3.4.2 |  | 见表10.2.2-21
3.4.1 | 其中 | 专业发包工程管理费 | ∑专业发包工程（暂估金额×费率） |  | 见表10.2.2-27
3.4.2 |  | 甲供材料设备管理费 | 甲供材料暂估金额×费率+甲供设备暂估金额×费率 |  | 见表10.2.2-27
4 | 规费 |  | (1.1+2.1.1)×18.75% | 27698.18
5 | 税金 |  | (1+2+3+4)×9% | 76684.09
招标控制价合计 |  |  | 1+2+3+4+5 | 928730

## 25_表10_2_2-16 分部分项工程清单与计价表
【表10.2.2-16】
分部分项工程清单与计价表
单位(专业)工程名称:东南路826弄-排水 | [5 empty] | 标段: |  |  | 第1页 共6页
序号 | 项目编码 | 项目名称 | 项目特征 | 计量 单位 | 工程量 | 金 额 (元) |  |  |  |  | 备注
[6 empty] | 综合单价 | 合价 | 其中
[8 empty] | 人工费 | 机械费 | 暂估价
|  | 排水部分 |  |  |  |  | 724348.89 | 122032.87 | 18675.81
|  | 雨污水工程 |  |  |  |  | 667684.92 | 115303.91 | 18475.5
|  | 土方部分 |  |  |  |  | 76542.46 | 12778.84 | 12083.55
1 | 040101002015 | 挖沟槽土方 | 1.土壤类别：三类土 2.挖土深度：2M 内 | m3 | 545.95 | 7.41 | 4045.49 | 2112.83 | 1157.41
2 | 040103001041 | 回填方 | 1.密实度要求：符合设计要求 2.填方材料品种：原土回填 3.填方来源、运距：自行考虑 | m3 | 142.26 | 14.37 | 2044.28 | 1300.26 | 340
3 | 040103001042 | 回填方 | 1.填方材料品种：石粉回填至管顶50cm | m3 | 263.92 | 178.74 | 47173.06 | 8186.8 | 129.32
4 | 040103001043 | 回填方 | 1.填方材料品种：毛砂回填至1/3管 | m3 | 31.76 | 317.71 | 10090.47 | 985.2 | 15.56
5 | 040103002025 | 余方弃置 | 1.废弃料品种：沟槽土方 2.运距：自行考虑 | m3 | 403.69 | 32.03 | 12930.19 | 161.48 | 10439.42
6 | 040501004150 | 塑料管（第一节管道与检查井连接） | 第一节管道与检查井连接 | 项 | 1 | 258.97 | 258.97 | 32.27 | 1.84
|  | 管网部分 |  |  |  |  | 136452.33 | 15897.09 | 242.97
7 | 040501004151 | 塑料管 | 1.材质及规格：De50防紫外线UPVC排水立管 2.连接形式：粘接 3.管道检验及试验要求：吹扫、冲洗 | m | 56.00 | 9.25 | 518 | 155.12
本页小计 | [6 empty] | 77060.46 | 12933.96 | 12083.55
【表10.2.2-16】
分部分项工程清单与计价表
单位(专业)工程名称:东南路826弄-排水 | [5 empty] | 标段: |  |  | 第2页 共6页
序号 | 项目编码 | 项目名称 | 项目特征 | 计量 单位 | 工程量 | 金 额 (元) |  |  |  |  | 备注
[6 empty] | 综合单价 | 合价 | 其中
[8 empty] | 人工费 | 机械费 | 暂估价
8 | 040501004152 | 塑料管 | 1.材质及规格：De75防紫外线UPVC排水立管 2.连接形式：粘接 3.管道检验及试验要求：吹扫、冲洗 | m | 56.00 | 15.09 | 845.04 | 238.56
9 | 040501004153 | 塑料管 | 1.材质及规格：De110防紫外线UPVC排水立管 2.连接形式：粘接 3.管道检验及试验要求：吹扫、冲洗 | m | 706.00 | 23.83 | 16823.98 | 3311.14
10 | 040501004154 | 塑料管 | 1.材质及规格：De110防紫外线UPVC排水出户管 2.连接形式：粘接 3.管道检验及试验要求：吹扫、冲洗 | m | 421.00 | 23.83 | 10032.43 | 1974.49
11 | 040501004155 | 塑料管 | 1.材质及规格：De160防紫外线UPVC排水立管 2.连接形式：粘接 3.管道检验及试验要求：吹扫、冲洗 | m | 201.00 | 43.75 | 8793.75 | 1447.2 | 6.03
12 | 040501004156 | 塑料管 | 1.材质及规格：De160防紫外线UPVC排水出户管 2.连接形式：粘接 3.管道检验及试验要求：吹扫、冲洗 | m | 145.00 | 43.75 | 6343.75 | 1044 | 4.35
13 | 040501004157 | 塑料管 | 1.垫层、基础材质及厚度：15cm砂石垫层，10cm砂垫层 2.材质及规格：D200HDPE缠绕结构壁管（B型）（环刚度=8KN/m） 3.连接形式：胶圈接口 4.管道检验及试验要求：闭水试验 | m | 37.00 | 142.66 | 5278.42 | 592 | 18.13
本页小计 | [6 empty] | 48117.37 | 8607.39 | 28.51
【表10.2.2-16】
分部分项工程清单与计价表
单位(专业)工程名称:东南路826弄-排水 | [5 empty] | 标段: |  |  | 第3页 共6页
序号 | 项目编码 | 项目名称 | 项目特征 | 计量 单位 | 工程量 | 金 额 (元) |  |  |  |  | 备注
[6 empty] | 综合单价 | 合价 | 其中
[8 empty] | 人工费 | 机械费 | 暂估价
14 | 040501004158 | 塑料管 | 1.垫层、基础材质及厚度：15cm砂石垫层，10cm砂垫层， 2.材质及规格：D300HDPE缠绕结构壁管（B型）（环刚度=8KN/m） 3.连接形式：胶圈接口 4.管道检验及试验要求：闭水试验 | m | 215.00 | 215.16 | 46259.4 | 4106.5 | 124.7
15 | 040501004159 | 塑料管 | 1.垫层、基础材质及厚度：15cm砂石垫层，10cm砂垫层， 2.材质及规格：D400HDPE缠绕结构壁管（B型）（环刚度=8KN/m） 3.连接形式：胶圈接口 4.管道检验及试验要求：闭水试验 | m | 132.00 | 314.83 | 41557.56 | 3028.08 | 89.76
|  | 检查井部分 |  |  |  |  | 454690.13 | 86627.98 | 6148.98
16 | 040504009016 | 雨水口 | 1.雨水篦子及圈口材质、型号、规格：380*680mm单篦式雨水口，平均井深H=1.5m(含模板) 2.垫层、基础材质及厚度：10cmC20砼底板 3.混凝土强度等级：380*680球墨铸铁雨箅 4.砌筑材料品种、规格：MU15混凝土标准砖 5.砂浆强度等级及配合比：M10水泥砂浆砌筑 6.抹灰：20mm1:2水泥砂浆井壁内侧抹灰 | 座 | 17 | 1336.01 | 22712.17 | 6132.75 | 464.1
本页小计 | [6 empty] | 110529.13 | 13267.33 | 678.56
【表10.2.2-16】
分部分项工程清单与计价表
单位(专业)工程名称:东南路826弄-排水 | [5 empty] | 标段: |  |  | 第4页 共6页
序号 | 项目编码 | 项目名称 | 项目特征 | 计量 单位 | 工程量 | 金 额 (元) |  |  |  |  | 备注
[6 empty] | 综合单价 | 合价 | 其中
[8 empty] | 人工费 | 机械费 | 暂估价
17 | 040504001058 | 砌筑井 | 1.尺寸、规格：1100*1100砖砌检查井，平均井深H=1.53m（含模板） 2.垫层、基础材质及厚度：10cmC15素砼垫层，25cmC30钢筋砼底板 3.砌筑材料品种、规格、强度等级：M10水泥砂浆砌筑MU20标准砖 4.勾缝、抹面要求：20mm1:2水泥砂浆井壁内外抹面 5.井盖、井圈材质及规格：φ700D400球墨铸铁井盖,C30砼井圈,C15砼井圈垫层，C30钢筋混凝土井室盖板 6.踏步材质、规格：聚乙烯防护网 | 座 | 49 | 5704.76 | 279533.24 | 54265.05 | 3362.87
18 | 040901002017 | 预制构件钢筋 | 1.钢筋种类：HRB400 | t | 2.077 | 5725.9 | 11892.69 | 1666.21 | 57.74
19 | 040901001033 | 现浇构件钢筋 | 1.钢筋种类：HRB400 | t | 5.958 | 5725.9 | 34114.91 | 4779.63 | 165.63
20 | 040901001034 | 现浇构件钢筋 | 1.钢筋种类：HPB300 | t | 0.661 | 6421.54 | 4244.64 | 780.03 | 28.95
21 | 040504001059 | 砌筑井 | 1.尺寸、规格：500*500砖砌检查井，平均井深H=1m（含模板） 2.垫层、基础材质及厚度：10cm碎石垫层，10cmC30砼底板 3.砌筑材料品种、规格、强度等级：M10水泥砂浆砌筑MU15标准砖 4.勾缝、抹面要求：20mm1:2水泥砂浆井壁内外抹面 5.井盖、井圈材质及规格：500*500球墨铸铁井盖 6.踏步材质、规格：聚乙烯防护网 | 座 | 2 | 1219.54 | 2439.08 | 543.06 | 37.42
本页小计 | [6 empty] | 332224.56 | 62033.98 | 3652.61
【表10.2.2-16】
分部分项工程清单与计价表
单位(专业)工程名称:东南路826弄-排水 | [5 empty] | 标段: |  |  | 第5页 共6页
序号 | 项目编码 | 项目名称 | 项目特征 | 计量 单位 | 工程量 | 金 额 (元) |  |  |  |  | 备注
[6 empty] | 综合单价 | 合价 | 其中
[8 empty] | 人工费 | 机械费 | 暂估价
22 | 04B116 | 毛发收集器 | 毛发收集器 | 个 | 2 | 200 | 400
23 | 040504008014 | 整体隔油池 | 1.材质：玻璃钢隔油池 2.型号、规格：有效容积2m3 | 座 | 6 | 2935.36 | 17612.16 | 715.2 | 684.42
24 | 040504001060 | 洗车沉砂池 | 1.尺寸、规格：1250*2800mm，平均井深H=2.5m（含模板） 2.垫层、基础材质及厚度：10cmC15砼垫层，25cmC30砼底板 3.砌筑材料品种、规格、强度等级：M10水泥砂浆砌筑MU15标准砖 4.勾缝、抹面要求：20mm1:2水泥砂浆内外抹面 5.盖板材质、规格：15cmC30钢筋砼井室盖板 6.井盖、井圈材质及规格：700球墨铸铁井盖，C30砼井圈 7.其他：聚乙烯防护网、De200进水管、De100通气管及隔板 | 座 | 7 | 11677.32 | 81741.24 | 17746.05 | 1347.85
|  | 其他 |  |  |  |  | 56663.97 | 6728.96 | 200.31
25 | 04B117 | 现状管道废除 | 废除井室C25砼回填一次性包干 | 项 | 1 | 5000 | 5000
26 | 040504009017 | 雨水口 | 1.雨水篦子及圈口材质、型号、规格：雨水口箅子抬升30cm（暂定）,井圈拆除并新建（含运输） 2.其他：380*680雨水箅 | 座 | 31 | 661.41 | 20503.71 | 4600.09 | 158.41
27 | 040901001035 | 现浇构件钢筋 | 1.钢筋种类：HPB300 | t | 0.180 | 6421.54 | 1155.88 | 212.41 | 7.88
本页小计 | [6 empty] | 126412.99 | 23273.75 | 2198.56
【表10.2.2-16】
分部分项工程清单与计价表
单位(专业)工程名称:东南路826弄-排水 | [5 empty] | 标段: |  |  | 第6页 共6页
序号 | 项目编码 | 项目名称 | 项目特征 | 计量 单位 | 工程量 | 金 额 (元) |  |  |  |  | 备注
[6 empty] | 综合单价 | 合价 | 其中
[8 empty] | 人工费 | 机械费 | 暂估价
28 | 04B118 | 车行道现状给水井盖改造 | 车行道现状给水井盖改造（φ700铸铁井盖） | 块 | 1 | 639.39 | 639.39 | 45.63 | 0.81
29 | 04B119 | 车行道现状排水井盖改造 | 车行道现状排水井盖改造（φ700铸铁井盖） | 块 | 41 | 639.39 | 26214.99 | 1870.83 | 33.21
30 | 04B120 | 不锈钢标识牌 | φ8不锈钢标识牌 | 个 | 42 | 25 | 1050
31 | 04B121 | 不锈钢标识牌 | φ8砖砌雨污水检查井及雨水口不锈钢标识牌 | 个 | 66 | 25 | 1650
32 | 04B122 | 不锈钢标识牌 | 10*5玻璃钢化粪池、隔油池不锈钢标识牌 | 个 | 6 | 25 | 150
33 | 04B123 | 立管标识 | 立管标识，喷漆 | 个 | 100 | 3 | 300
本页小计 | [6 empty] | 30004.38 | 1916.46 | 34.02
合计 | [6 empty] | 724348.89 | 122032.87 | 18675.81

## 25_表10_2_2-16 施工技术措施项目清单与计价表
【表10.2.2-16】
施工技术措施项目清单与计价表
单位(专业)工程名称:东南路826弄-排水 | [5 empty] | 标段: |  |  | 第1页 共1页
序号 | 项目编码 | 项目名称 | 项目特征 | 计量 单位 | 工程量 | 金 额 (元) |  |  |  |  | 备注
[6 empty] | 综合单价 | 合价 | 其中
[8 empty] | 人工费 | 机械费 | 暂估价
|  | [请输入分部名称,电子评标勿删] |  |  | 0 |  | 44164.91 | 17866.75 | 6711.65
1 | 04B124 | 现场围护 | 1、类型：通透式围挡 | m2 | 200.00 | 21.76 | 4352 | 1212 | 1556
2 | 04B125 | 现场围护 | 1、类型：夹心彩钢板围挡 | m2 | 330.00 | 50.88 | 16790.4 | 1999.8 | 2567.4
3 | 011701002040 | 外脚手架 | 1、外墙脚手架 高度7m以内 | m2 | 679.33 | 7.09 | 4816.45 | 2887.15 | 794.82
4 | 011701002041 | 外脚手架 | 1、外墙脚手架 高度13m以内 | m2 | 679.33 | 7.95 | 5400.67 | 3124.92 | 862.75
5 | 011701002042 | 外脚手架 | 1、外墙脚手架 高度20m以内 | m2 | 679.33 | 9.14 | 6209.08 | 3566.48 | 930.68
6 | 041101005016 | 井字架 | 井字架2米内 | 座 | 49 | 105.52 | 5170.48 | 3964.59
7 | 041101005017 | 井字架 | 井字架4米内 | 座 | 7 | 203.69 | 1425.83 | 1111.81
本页小计 | [6 empty] | 44164.91 | 17866.75 | 6711.65
合计 | [6 empty] | 44164.91 | 17866.75 | 6711.65

## 25_表10_2_2-20 施工组织(总价)措施项目清单
【表10.2.2-20】
施工组织（总价）措施项目清单与计价表
工程名称:排水 |  |  | 标段: | 第1页 共1页
序号 | 项目编号 | 项目名称 | 计算基础 | 费率 (%) | 金额 (元) | 备注
1 | 041109001001 | 安全文明施工费 |  |  | 12571.28
1.1 |  | 安全文明施工基本费 | 定额人工费+定额机械费 | 8.51 | 12571.28
2 | Z04110900801 | 提前竣工增加费 | 定额人工费+定额机械费
3 | 041109003001 | 二次搬运费 | 定额人工费+定额机械费
4 | 041109004001 | 冬雨季施工增加费 | 定额人工费+定额机械费 | 0.13 | 192.04
5 | 041109005001 | 行车、行人干扰增加费 | 定额人工费+定额机械费 | 1.69 | 2496.53
6 |  | 其他施工组织措施费 | 按相关规定计算
合 计 |  |  |  |  | 15259.85

## 25_表10_2_2-21 其他项目清单与计价汇总表
【表10.2.2-21】
其他项目清单与计价汇总表
工程名称:排水 |  | 标段: | 第1页 共1页
序号 | 项 目 名 称 | 金额(元) | 备注
1 | 暂列金额 | 40573.59 | 明细详见表10.2.2-22
1.1 | 标化工地增加费 |  | 明细详见表10.2.2-22
1.2 | 优质工程增加费 |  | 明细详见表10.2.2-22
1.3 | 其他暂列金额 | 40573.59 | 明细详见表10.2.2-22
2 | 暂估价
2.1 | 材料（设备）暂估价 |  | 明细详见表10.2.2-23
2.2 | 专业工程暂估价 |  | 明细详见表10.2.2-24
2.3 | 专项技术措施暂估价 |  | 明细详见表10.2.2-25
3 | 计日工 |  | 明细详见表10.2.2-26
4 | 总承包服务费 |  | 明细详见表10.2.2-27
合 计 |  | 40573.59 | 0

## 25_表10_2_2-22 暂列金额明细表
【表10.2.2-22】
暂列金额明细表
工程名称:排水 |  |  | 标段: | 第1页 共1页
序号 | 项 目 名 称 | 计量单位 | 暂定金额(元) | 备注
1 | 标化工地增加费 | 项
2 | 优质工程增加费 | 项
3 | 其他暂列金额 | 项 | 40573.59 | 估算比例一般不高于5%
3.1 | 其他暂列金额 | 项 | 40573.59
合计 |  |  | 40573.59 | -

## 25_表10_2_2-23 材料（工程设备）暂估单价表
【表10.2.2-23】
材料（工程设备）暂估单价表
单位(专业)工程名称:东南路826弄-排水 |  |  |  | 标段: |  | 第1页 共1页
序号 | 材料（工程设备）名称、规格、型号 | 计量 单位 | 数量 | 单价 | 合价 | 备注
合计

## 25_表10_2_2-24 专业工程暂估价表
【表10.2.2-24】
专业工程暂估价表
单位(专业)工程名称:东南路826弄-排水 |  | 标段: | 第1页 共1页
序号 | 工 程 名 称 | 工程内容 | 暂估金额(元) | 备注
合计

## 25_表10_2_2-29 主要工日一览表
【表10.2.2-29】
主要工日一览表
工程名称:排水 |  |  | 标段: |  | 第1页 共1页
序号 | 工日名称（类别） | 单位 | 数 量 | 单价(元) | 合价（元） | 备注
1 | 一类人工 | 工日 | 26.096 | 138 | 3601.25
2 | 二类人工 | 工日 | 914.783 | 149 | 136302.67

## 25_表10_2_2-31 主要材料和工程设备一览表
【表10.2.2-31】
主要材料和工程设备一览表
工程名称:排水 |  |  |  | 标段: |  | 第1页 共2页
序号 | 名称、规格、型号 | 单位 | 数量 | 单价(元) | 合价（元） | 备注
1 | 热轧带肋钢筋HRB400综合 | t | 8.196 | 4573 | 37480.31
2 | 镀锌铁丝φ0.7-1.0 | kg | 41.624 | 4.42 | 183.98
3 | 热轧光圆钢筋综合 | t | 0.858 | 4758 | 4082.36
4 | 双面彩钢夹芯板0.4×0.3×75 | m2 | 127.215 | 72.57 | 9231.99
5 | 通透式围挡 | m2 | 77.1 | 10 | 771
6 | 镀锌铁丝8# | kg | 1.428 | 4.42 | 6.31
7 | 圆钉 | kg | 129.627 | 4.42 | 572.95
8 | 预埋铁件 | kg | 2.121 | 6.64 | 14.08
9 | 镀锌铁丝10# | kg | 2.612 | 4.42 | 11.55
10 | 镀锌铁丝14# | kg | 7.656 | 4.42 | 33.84
11 | 镀锌铁丝18# | kg | 7.005 | 4.42 | 30.96
12 | 普通硅酸盐水泥PO 42.5综合 | kg | 32693.67 | 0.57 | 18668.09
13 | 黄砂毛砂 | t | 131.938 | 157 | 20714.27
14 | 黄砂净砂 | t | 119.95 | 180 | 21591
15 | 砂砾石 | t | 110.429 | 96.88 | 10697.81
16 | 石屑 | t | 464.499 | 78.75 | 36579.3
17 | 碎石综合 | t | 34.638 | 129 | 4468.3
18 | 混凝土实心砖240×115×53 MU10 | 千块 | 92.007 | 504.4 | 46408.33
19 | 混凝土实心砖240×115×53 MU15 | 千块 | 9.586 | 504.4 | 4835.18
20 | 非泵送商品混凝土C15 | m3 | 111.467 | 460 | 51274.82
21 | 非泵送商品混凝土C20 | m3 | 2.077 | 493 | 1023.96
22 | 非泵送商品混凝土C30 | m3 | 96.974 | 546 | 52947.8
23 | 干混抹灰砂浆DP M10.0 | kg | 2054.978 | 0.37 | 750.07
24 | 干混砌筑砂浆DM M10.0 | kg | 2592.314 | 0.34 | 871.02
25 | UPVC双壁波纹管De100 | m | 14.21 | 8.79 | 124.91
26 | HDPE缠绕结构壁管（B型）（环刚度=8KN/m）D200 | m | 46.183 | 84.27 | 3891.84
27 | HDPE缠绕结构壁管（B型）（环刚度=8KN/m）D300 | m | 200.919 | 139 | 27927.74
28 | HDPE缠绕结构壁管（B型）（环刚度=8KN/m）DN400 | m | 121.699 | 231 | 28112.47
【表10.2.2-31】
主要材料和工程设备一览表
工程名称:排水 |  |  |  | 标段: |  | 第2页 共2页
序号 | 名称、规格、型号 | 单位 | 数量 | 单价(元) | 合价（元） | 备注
29 | 水 | m3 | 1.39 | 5.73 | 7.96
30 | 水 | m3 | 422.342 | 5.73 | 2420.02
31 | 木模板 | m3 | 5.204 | 1947 | 10132.19
32 | 脚手管扣件 | 个 | 2.38 | 3.57 | 8.49
33 | 脚手架钢管 | t | 0.074 | 5310 | 392.94
34 | 脚手架钢管 | kg | 117.285 | 5.31 | 622.78
35 | C250球墨铸铁井盖 | 套 | 42 | 564 | 23688
36 | D400球墨铸铁井盖500*500 | 套 | 2 | 346.67 | 693.34
37 | D400球墨铸铁井盖φ700 重型 | 套 | 63 | 916 | 57708
38 | 球墨铸铁雨箅380*680mm | 套 | 48 | 302 | 14496
39 | 10*5玻璃钢化粪池不锈钢标识牌 | 个 | 6 | 25 | 150
40 | φ8不锈钢标识牌 | 个 | 42 | 25 | 1050
41 | φ8砖砌污水检查井不锈钢标识牌 | 个 | 66 | 25 | 1650
42 | 聚乙烯防护网 | 只 | 65 | 51 | 3315
43 | 防紫外线UPVC排水立管De50 | m | 55.608 | 5.23 | 290.83
44 | 防紫外线UPVC排水立管De75 | m | 55.608 | 9.06 | 503.81
45 | 防紫外线UPVC排水出户管De110 | m | 418.053 | 16.65 | 6960.58
46 | 防紫外线UPVC排水立管De110 | m | 701.058 | 16.65 | 11672.62
47 | 防紫外线UPVC排水出户管De160 | m | 143.985 | 33.4 | 4809.1
48 | 防紫外线UPVC排水立管De160 | m | 199.593 | 33.4 | 6666.41
49 | 立管标识 | 个 | 100 | 3 | 300

## 25_表10_2_2-32 主要机械台班一览表
【表10.2.2-32】
主要机械台班一览表
工程名称:排水 |  |  |  | 标段: | 第1页 共2页
序号 | 机械名称、规格、型号 | 单位 | 数 量 | 单价(元) | 合价（元） | 备注
1 | 履带式推土机105kW | 台班 | 0.084 | 988.94 | 83.07
2 | 轮胎式装载机1.5m3 | 台班 | 0.953 | 775.12 | 738.69
3 | 履带式单斗液压挖掘机1m3 | 台班 | 0.968 | 1113.74 | 1078.1
4 | 电动夯实机250N·m | 台班 | 11.38 | 29.99 | 341.29
5 | 电动夯实机250N·m | 台班 | 7.693 | 29.99 | 230.71
6 | 汽车式起重机8t | 台班 | 0.469 | 760.47 | 356.66
7 | 汽车式起重机8t | 台班 | 0.214 | 760.47 | 162.74
8 | 汽车式起重机8t | 台班 | 0.9 | 760.47 | 684.42
9 | 载货汽车4t | 台班 | 4.125 | 471.66 | 1945.6
10 | 载货汽车4t | 台班 | 2.5 | 471.66 | 1179.15
11 | 载货汽车4t | 台班 | 5.482 | 471.66 | 2585.64
12 | 载货汽车5t | 台班 | 0.164 | 487.78 | 80
13 | 载货汽车5t | 台班 | 0.032 | 487.78 | 15.61
14 | 载货汽车8t | 台班 | 0.051 | 526.13 | 26.83
15 | 载货汽车8t | 台班 | 0.023 | 526.13 | 12.1
16 | 自卸汽车15t | 台班 | 9.95 | 974.96 | 9700.85
17 | 机动翻斗车1t | 台班 | 0.584 | 228.82 | 133.63
18 | 机动翻斗车1t | 台班 | 3.418 | 228.82 | 782.11
19 | 机动翻斗车1t | 台班 | 5.915 | 228.82 | 1353.47
20 | 双锥反转出料混凝土搅拌机500L | 台班 | 0.708 | 235.62 | 166.82
21 | 双锥反转出料混凝土搅拌机500L | 台班 | 0.12 | 235.62 | 28.27
22 | 灰浆搅拌机200L | 台班 | 0.672 | 170.09 | 114.3
23 | 灰浆搅拌机200L | 台班 | 7.386 | 170.09 | 1256.28
24 | 灰浆搅拌机200L | 台班 | 3.995 | 170.09 | 679.51
25 | 干混砂浆罐式搅拌机20000L | 台班 | 0.102 | 211.41 | 21.56
26 | 钢筋调直机14mm | 台班 | 0.123 | 39.74 | 4.89
27 | 钢筋切断机40mm | 台班 | 0.723 | 46.85 | 33.87
28 | 钢筋切断机40mm | 台班 | 0.092 | 46.85 | 4.31
29 | 钢筋弯曲机40mm | 台班 | 1.703 | 27.99 | 47.67
30 | 钢筋弯曲机40mm | 台班 | 0.281 | 27.99 | 7.87
【表10.2.2-32】
主要机械台班一览表
工程名称:排水 |  |  |  | 标段: | 第2页 共2页
序号 | 机械名称、规格、型号 | 单位 | 数 量 | 单价(元) | 合价（元） | 备注
31 | 木工圆锯机500mm | 台班 | 0.078 | 30.08 | 2.35
32 | 木工圆锯机500mm | 台班 | 0.687 | 30.08 | 20.66
33 | 木工压刨床单面600mm | 台班 | 0.102 | 34.46 | 3.51
34 | 直流弧焊机32kW | 台班 | 1.326 | 106.95 | 141.82
35 | 直流弧焊机32kW | 台班 | 0.185 | 106.95 | 19.79
36 | 混凝土振捣器平板式 | 台班 | 25.21 | 13.13 | 331.01
37 | 混凝土振捣器平板式 | 台班 | 0.146 | 13.13 | 1.92
38 | 混凝土振捣器插入式 | 台班 | 1.473 | 5.08 | 7.48
39 | 汽车式起重机5t | 台班 | 1.386 | 447.73 | 620.55
40 | 汽车式起重机5t | 台班 | 0.84 | 447.73 | 376.09

## 26_表10_2_2-13 【不含单列】单位(专业)工程
【表10.2.2-13】
单位（专业）工程招标控制价费用表
工程名称:东南路826弄-道路 |  |  | 标段: | 第1页 共1页
序号 | 费用名称 |  | 计算公式 | 金额 (元) | 备注
1 | 分部分项工程费 |  | ∑(分部分项工程量×综合单价） | 450619.7 | 见表10.2.2-16
1.1 | 其中 | 人工费+机械费 | ∑分部分项（定额人工费+定额机械费） | 95317.55
2 | 措施项目费 |  | （2.1+2.2） | 28023.35
2.1 | 施工技术措施项目费 |  | ∑(技措项目工程量×综合单价） | 17261.89 | 见表10.2.2-16
2.1.1 | 其中 | 人工费+机械费 | ∑技措项目（定额人工费+定额机械费） | 8859.24
2.2 | 施工组织措施项目费 |  | (1.1+2.1.1)×10.33% | 10761.46 | 见表10.2.2-20
2.2.1 | 其中 | 安全文明施工基本费 | (1.1+2.1.1)×8.51% | 8865.44 | 见表10.2.2-20
3 | 其他项目费 |  | （3.1+3.2+3.3+3.4） | 24908.81
3.1 | 暂列金额 |  | 3.1.1+3.1.2+3.1.3 | 24908.81 | 见表10.2.2-21
3.1.1 | 其中 | 标化工地增加费 | 按招标文件规定额度列计 |  | 见表10.2.2-22
3.1.2 |  | 优质工程增加费 | 按招标文件规定额度列计 |  | 见表10.2.2-22
3.1.3 |  | 其他暂列金额 | 按招标文件规定额度列计 | 24908.81 | 见表10.2.2-22
3.2 | 暂估价 |  | 3.2.1+3.2.2+3.2.3 |  | 见表10.2.2-21
3.2.1 | 其中 | 材料（工程设备）暂估价 | 按招标文件规定额度列计 (或计入综合单价) |  | 见表10.2.2-23
3.2.2 |  | 专业工程暂估价 | 按招标文件规定额度列计 |  | 见表10.2.2-24
3.2.3 |  | 专项技术措施暂估价 | 按招标文件规定额度列计 |  | 见表10.2.2-25
3.3 | 计日工 |  | ∑计日工(暂估数量×综合单价） |  | 见表10.2.2-21
3.4 | 施工总承包服务费 |  | 3.4.1+3.4.2 |  | 见表10.2.2-21
3.4.1 | 其中 | 专业发包工程管理费 | ∑专业发包工程（暂估金额×费率） |  | 见表10.2.2-27
3.4.2 |  | 甲供材料设备管理费 | 甲供材料暂估金额×费率+甲供设备暂估金额×费率 |  | 见表10.2.2-27
4 | 规费 |  | (1.1+2.1.1)×18.75% | 19533.15
5 | 税金 |  | (1+2+3+4)×9% | 47077.65
招标控制价合计 |  |  | 1+2+3+4+5 | 570163

## 26_表10_2_2-16 分部分项工程清单与计价表
【表10.2.2-16】
分部分项工程清单与计价表
单位(专业)工程名称:东南路826弄-道路 | [5 empty] | 标段: |  |  | 第1页 共2页
序号 | 项目编码 | 项目名称 | 项目特征 | 计量 单位 | 工程量 | 金 额 (元) |  |  |  |  | 备注
[6 empty] | 综合单价 | 合价 | 其中
[8 empty] | 人工费 | 机械费 | 暂估价
|  | 道路部分 |  |  |  |  | 450619.7 | 52733.39 | 57165.42
|  | 机动车道拆除 |  |  |  |  | 95930.86 | 25625.96 | 51920.24
1 | 04B126 | 切缝机切缝 | 切缝机切缝 | m | 300.00 | 6.7 | 2010 | 1251 | 69
2 | 041001001025 | 拆除路面 | 1.材质：混凝土类（无筋） 2.厚度：25CM | m2 | 662.00 | 44.73 | 29611.26 | 1555.7 | 22653.64
3 | 041001003013 | 拆除基层 | 1.材质：水稳底基层 2.厚度：20CM | m2 | 662.00 | 31.05 | 20555.1 | 1059.2 | 15742.36
4 | 041001001026 | 拆除路面 | 1.材质：沥青柏油类 2.厚度：10CM | m2 | 662.00 | 12.25 | 8109.5 | 3065.06 | 3488.74
5 | 041001008036 | 拆除混凝土结构 | 1、结构形式：混凝土类（有筋） 2、运距：自行考虑 | m3 | 50.00 | 414.78 | 20739 | 11123.5 | 5544.5
6 | 041001008037 | 拆除混凝土结构 | 1、结构形式：混凝土类（无筋） 2、运距：自行考虑 | m3 | 50.00 | 298.12 | 14906 | 7571.5 | 4422
|  | 机动车道重建 |  |  |  |  | 354688.84 | 27107.43 | 5245.18
7 | 040202001015 | 路床（槽）整形 | 1.部位：路床（槽）整形 | m2 | 662.00 | 1.93 | 1277.66 | 191.98 | 853.98
8 | 040202011015 | 碎石 | 1.石料规格：碎石垫层 2.厚度：20CM | m2 | 662.00 | 49.86 | 33007.32 | 1079.06 | 602.42
9 | 040204003010 | 现浇混凝土基层 | 1.混凝土强度等级：C30 5~40 2.厚度：25CM 3.其他：含割缝及养护 | m2 | 662.00 | 145.24 | 96148.88 | 3362.96 | 105.92
本页小计 | [6 empty] | 226364.72 | 30259.96 | 53482.56
【表10.2.2-16】
分部分项工程清单与计价表
单位(专业)工程名称:东南路826弄-道路 | [5 empty] | 标段: |  |  | 第2页 共2页
序号 | 项目编码 | 项目名称 | 项目特征 | 计量 单位 | 工程量 | 金 额 (元) |  |  |  |  | 备注
[6 empty] | 综合单价 | 合价 | 其中
[8 empty] | 人工费 | 机械费 | 暂估价
10 | 040201021010 | 土工合成材料 | 防裂贴 | m2 | 662.00 | 30 | 19860
11 | 040201021011 | 土工合成材料 | 1.材料品种、规格：玻纤格栅 | m2 | 662.00 | 12.51 | 8281.62 | 1191.6
12 | 040203006014 | 沥青混凝土 | 1.沥青品种：AC-10C型SBS改性沥青混凝土上面层 2.厚度：4CM | m2 | 662.00 | 64.2 | 42500.4 | 688.48 | 1482.88
13 | 040203003008 | 透层、粘层 | 1.材料品种：粘层 2.喷油量：乳化沥青0.5L/m2 | m2 | 662.00 | 2.14 | 1416.68 | 19.86 | 26.48
14 | 040203006015 | 沥青混凝土 | 1.沥青品种：AC-20C中粒式沥青混凝土下面层 2.厚度：6CM | m2 | 662.00 | 68.51 | 45353.62 | 549.46 | 1423.3
15 | 040901001036 | 现浇构件钢筋 | 1.钢筋种类：钢筋网片 2.钢筋规格：Ф12 | t | 15.292 | 5725.9 | 87560.46 | 12267.55 | 425.12
16 | 040901001037 | 现浇构件钢筋 | 1.钢筋种类：拉杆 2.钢筋规格：Ф16 | t | 0.758 | 15337.99 | 11626.2 | 3023.68 | 325.08
17 | 040901008005 | 植筋 | 1.材料种类：道路拉杆 2.材料规格：Ф16 3.植入深度：80cm | 根 | 480 | 15.95 | 7656 | 4732.8
本页小计 | [6 empty] | 224254.98 | 22473.43 | 3682.86
合计 | [6 empty] | 450619.7 | 52733.39 | 57165.42

## 26_表10_2_2-16 施工技术措施项目清单与计价表
【表10.2.2-16】
施工技术措施项目清单与计价表
单位(专业)工程名称:东南路826弄-道路 | [5 empty] | 标段: |  |  | 第1页 共1页
序号 | 项目编码 | 项目名称 | 项目特征 | 计量 单位 | 工程量 | 金 额 (元) |  |  |  |  | 备注
[6 empty] | 综合单价 | 合价 | 其中
[8 empty] | 人工费 | 机械费 | 暂估价
|  | [请输入分部名称,电子评标勿删] |  |  | 0 |  | 17261.89 | 2533 | 7740.5
1 | 041106001014 | 大型机械设备进出场及安拆 | 大型机械设备进出场及安拆 | 台·次 | 1 | 17261.89 | 17261.89 | 2533 | 7740.5
本页小计 | [6 empty] | 17261.89 | 2533 | 7740.5
合计 | [6 empty] | 17261.89 | 2533 | 7740.5

## 26_表10_2_2-20 施工组织(总价)措施项目清单
【表10.2.2-20】
施工组织（总价）措施项目清单与计价表
工程名称:道路 |  |  | 标段: | 第1页 共1页
序号 | 项目编号 | 项目名称 | 计算基础 | 费率 (%) | 金额 (元) | 备注
1 | 041109001001 | 安全文明施工费 |  |  | 8865.44
1.1 |  | 安全文明施工基本费 | 定额人工费+定额机械费 | 8.51 | 8865.44
2 | Z04110900801 | 提前竣工增加费 | 定额人工费+定额机械费
3 | 041109003001 | 二次搬运费 | 定额人工费+定额机械费
4 | 041109004001 | 冬雨季施工增加费 | 定额人工费+定额机械费 | 0.13 | 135.43
5 | 041109005001 | 行车、行人干扰增加费 | 定额人工费+定额机械费 | 1.69 | 1760.59
6 |  | 其他施工组织措施费 | 按相关规定计算
合 计 |  |  |  |  | 10761.46

## 26_表10_2_2-21 其他项目清单与计价汇总表
【表10.2.2-21】
其他项目清单与计价汇总表
工程名称:道路 |  | 标段: | 第1页 共1页
序号 | 项 目 名 称 | 金额(元) | 备注
1 | 暂列金额 | 24908.81 | 明细详见表10.2.2-22
1.1 | 标化工地增加费 |  | 明细详见表10.2.2-22
1.2 | 优质工程增加费 |  | 明细详见表10.2.2-22
1.3 | 其他暂列金额 | 24908.81 | 明细详见表10.2.2-22
2 | 暂估价
2.1 | 材料（设备）暂估价 |  | 明细详见表10.2.2-23
2.2 | 专业工程暂估价 |  | 明细详见表10.2.2-24
2.3 | 专项技术措施暂估价 |  | 明细详见表10.2.2-25
3 | 计日工 |  | 明细详见表10.2.2-26
4 | 总承包服务费 |  | 明细详见表10.2.2-27
合 计 |  | 24908.81 | 0

## 26_表10_2_2-22 暂列金额明细表
【表10.2.2-22】
暂列金额明细表
工程名称:道路 |  |  | 标段: | 第1页 共1页
序号 | 项 目 名 称 | 计量单位 | 暂定金额(元) | 备注
1 | 标化工地增加费 | 项
2 | 优质工程增加费 | 项
3 | 其他暂列金额 | 项 | 24908.81 | 估算比例一般不高于5%
3.1 | 其他暂列金额 | 项 | 24908.81
合计 |  |  | 24908.81 | -

## 26_表10_2_2-23 材料（工程设备）暂估单价表
【表10.2.2-23】
材料（工程设备）暂估单价表
单位(专业)工程名称:东南路826弄-道路 |  |  |  | 标段: |  | 第1页 共1页
序号 | 材料（工程设备）名称、规格、型号 | 计量 单位 | 数量 | 单价 | 合价 | 备注
合计

## 26_表10_2_2-24 专业工程暂估价表
【表10.2.2-24】
专业工程暂估价表
单位(专业)工程名称:东南路826弄-道路 |  | 标段: | 第1页 共1页
序号 | 工 程 名 称 | 工程内容 | 暂估金额(元) | 备注
合计

## 26_表10_2_2-29 主要工日一览表
【表10.2.2-29】
主要工日一览表
工程名称:道路 |  |  | 标段: |  | 第1页 共1页
序号 | 工日名称（类别） | 单位 | 数 量 | 单价(元) | 合价（元） | 备注
1 | 一类人工 | 工日 | 1.337 | 138 | 184.51
2 | 二类人工 | 工日 | 369.642 | 149 | 55076.66

## 26_表10_2_2-31 主要材料和工程设备一览表
【表10.2.2-31】
主要材料和工程设备一览表
工程名称:道路 |  |  |  | 标段: |  | 第1页 共1页
序号 | 名称、规格、型号 | 单位 | 数量 | 单价(元) | 合价（元） | 备注
1 | 热轧带肋钢筋HRB400综合 | t | 15.598 | 4573 | 71329.65
2 | 热轧带肋钢筋Ф16 | kg | 773.16 | 4.53 | 3503.19
3 | 镀锌铁丝φ0.7-1.0 | kg | 64.226 | 4.42 | 283.88
4 | 镀锌铁丝综合 | kg | 17 | 4.42 | 75.14
5 | 碎石综合 | t | 238.757 | 129 | 30799.65
6 | 非泵送商品混凝土C30 | m3 | 167.155 | 546 | 91266.63
7 | SBS改性沥青混凝土上面层AC-10C型 | m3 | 26.744 | 1476 | 39474.14
8 | 中粒式沥青混凝土下面层AC-20C | m3 | 40.117 | 1062 | 42604.25
9 | 石油沥青 | kg | 945.984 | 3.74 | 3537.03
10 | 柴油0# | kg | 46.34 | 7.88 | 365.16
11 | 电 | kW·h | 26.4 | 0.88 | 23.23
12 | 水 | m3 | 48.019 | 5.73 | 275.15
13 | 玻璃纤维格栅 | m2 | 675.24 | 10 | 6752.4

## 26_表10_2_2-32 主要机械台班一览表
【表10.2.2-32】
主要机械台班一览表
工程名称:道路 |  |  |  | 标段: | 第1页 共1页
序号 | 机械名称、规格、型号 | 单位 | 数 量 | 单价(元) | 合价（元） | 备注
1 | 履带式推土机75kW | 台班 | 0.536 | 801.24 | 429.46
2 | 履带式推土机90kW | 台班 | 0.5 | 901.97 | 450.99
3 | 履带式推土机105kW | 台班 | 0.984 | 988.94 | 973.12
4 | 平地机90kW | 台班 | 0.404 | 683.8 | 276.26
5 | 履带式单斗液压挖掘机1m3 | 台班 | 2.408 | 1113.74 | 2681.89
6 | 钢轮内燃压路机8t | 台班 | 0.185 | 425.4 | 78.7
7 | 钢轮内燃压路机12t | 台班 | 2.553 | 562.11 | 1435.07
8 | 钢轮内燃压路机15t | 台班 | 0.364 | 675.06 | 245.72
9 | 钢轮内燃压路机15t | 台班 | 1.298 | 675.06 | 876.23
10 | 轮胎压路机26t | 台班 | 0.65 | 1023.7 | 665.41
11 | 手持式风动凿岩机 | 台班 | 80.506 | 12.61 | 1015.18
12 | 汽车式沥青喷洒机4000L | 台班 | 0.033 | 736.53 | 24.31
13 | 沥青混凝土摊铺机8t | 台班 | 0.65 | 977.77 | 635.55
14 | 沥青混凝土摊铺机15t | 台班 | 0.5 | 2748.27 | 1374.14
15 | 自卸汽车15t | 台班 | 13.293 | 974.96 | 12960.14
16 | 自卸汽车15t | 台班 | 3.65 | 974.96 | 3558.6
17 | 平板拖车组40t | 台班 | 1 | 1269.36 | 1269.36
18 | 平板拖车组40t | 台班 | 3 | 1269.36 | 3808.08
19 | 混凝土切缝机7.5kW | 台班 | 1.875 | 36.03 | 67.56
20 | 混凝土切缝机7.5kW | 台班 | 0.828 | 36.03 | 29.83
21 | 钢筋切断机40mm | 台班 | 1.376 | 46.85 | 64.47
22 | 钢筋弯曲机40mm | 台班 | 3.242 | 27.99 | 90.74
23 | 直流弧焊机32kW | 台班 | 5.563 | 106.95 | 594.96
24 | 电动空气压缩机3m3/min | 台班 | 40.353 | 134.06 | 5409.72
25 | 履带式单头岩石破碎机105kW | 台班 | 17.239 | 1496.59 | 25799.72
26 | 混凝土振捣器平板式 | 台班 | 5.481 | 13.13 | 71.97

## 27_表10_2_2-13 【不含单列】单位(专业)工程
【表10.2.2-13】
单位（专业）工程招标控制价费用表
工程名称:东南路826弄-交通设施 |  |  | 标段: | 第1页 共1页
序号 | 费用名称 |  | 计算公式 | 金额 (元) | 备注
1 | 分部分项工程费 |  | ∑(分部分项工程量×综合单价） | 12192.71 | 见表10.2.2-16
1.1 | 其中 | 人工费+机械费 | ∑分部分项（定额人工费+定额机械费） | 1908.52
2 | 措施项目费 |  | （2.1+2.2） | 151.72
2.1 | 施工技术措施项目费 |  | ∑(技措项目工程量×综合单价） |  | 见表10.2.2-16
2.1.1 | 其中 | 人工费+机械费 | ∑技措项目（定额人工费+定额机械费）
2.2 | 施工组织措施项目费 |  | (1.1+2.1.1)×7.95% | 151.72 | 见表10.2.2-20
2.2.1 | 其中 | 安全文明施工基本费 | (1.1+2.1.1)×6.25% | 119.28 | 见表10.2.2-20
3 | 其他项目费 |  | （3.1+3.2+3.3+3.4） | 643.75
3.1 | 暂列金额 |  | 3.1.1+3.1.2+3.1.3 | 643.75 | 见表10.2.2-21
3.1.1 | 其中 | 标化工地增加费 | 按招标文件规定额度列计 |  | 见表10.2.2-22
3.1.2 |  | 优质工程增加费 | 按招标文件规定额度列计 |  | 见表10.2.2-22
3.1.3 |  | 其他暂列金额 | 按招标文件规定额度列计 | 643.75 | 见表10.2.2-22
3.2 | 暂估价 |  | 3.2.1+3.2.2+3.2.3 |  | 见表10.2.2-21
3.2.1 | 其中 | 材料（工程设备）暂估价 | 按招标文件规定额度列计 (或计入综合单价) |  | 见表10.2.2-23
3.2.2 |  | 专业工程暂估价 | 按招标文件规定额度列计 |  | 见表10.2.2-24
3.2.3 |  | 专项技术措施暂估价 | 按招标文件规定额度列计 |  | 见表10.2.2-25
3.3 | 计日工 |  | ∑计日工(暂估数量×综合单价） |  | 见表10.2.2-21
3.4 | 施工总承包服务费 |  | 3.4.1+3.4.2 |  | 见表10.2.2-21
3.4.1 | 其中 | 专业发包工程管理费 | ∑专业发包工程（暂估金额×费率） |  | 见表10.2.2-27
3.4.2 |  | 甲供材料设备管理费 | 甲供材料暂估金额×费率+甲供设备暂估金额×费率 |  | 见表10.2.2-27
4 | 规费 |  | (1.1+2.1.1)×27.8% | 530.57
5 | 税金 |  | (1+2+3+4)×9% | 1216.69
招标控制价合计 |  |  | 1+2+3+4+5 | 14735

## 27_表10_2_2-16 分部分项工程清单与计价表
【表10.2.2-16】
分部分项工程清单与计价表
单位(专业)工程名称:东南路826弄-交通设施 | [5 empty] | 标段: |  |  | 第1页 共1页
序号 | 项目编码 | 项目名称 | 项目特征 | 计量 单位 | 工程量 | 金 额 (元) |  |  |  |  | 备注
[6 empty] | 综合单价 | 合价 | 其中
[8 empty] | 人工费 | 机械费 | 暂估价
|  | 路灯 |  |  |  |  | 12192.71 | 1701.22 | 432.63
1 | 040101002016 | 挖沟槽土方 | 1.土壤类别：三类土 2.挖土深度：2M 内 | m3 | 51.84 | 7.48 | 387.76 | 200.62 | 109.9
2 | 040103001044 | 回填方 | 1.密实度要求：符合设计要求 2.填方材料品种：原土回填 3.填方来源、运距：自行考虑 | m3 | 51.84 | 20.08 | 1040.95 | 740.28 | 86.57
3 | 040803001005 | 电缆 | 1.名称：电力电缆 2.规格：YJV-0.6/1-5*16mm2 3.敷设方式、部位：排管敷设 | m | 144.00 | 61.73 | 8889.12 | 270.72 | 61.92
4 | 040803002005 | 电缆保护管 | 1.名称：电缆套管 2.型号：PE管 3.规格：De63 | m | 144.00 | 13.02 | 1874.88 | 489.6 | 174.24
本页小计 | [6 empty] | 12192.71 | 1701.22 | 432.63
合计 | [6 empty] | 12192.71 | 1701.22 | 432.63

## 27_表10_2_2-16 施工技术措施项目清单与计价表
【表10.2.2-16】
施工技术措施项目清单与计价表
单位(专业)工程名称:东南路826弄-交通设施 | [5 empty] | 标段: |  |  | 第1页 共1页
序号 | 项目编码 | 项目名称 | 项目特征 | 计量 单位 | 工程量 | 金 额 (元) |  |  |  |  | 备注
[6 empty] | 综合单价 | 合价 | 其中
[8 empty] | 人工费 | 机械费 | 暂估价
|  | 技术措施 |  |  | 0
本页小计
合计

## 27_表10_2_2-20 施工组织(总价)措施项目清单
【表10.2.2-20】
施工组织（总价）措施项目清单与计价表
工程名称:交通设施 |  |  | 标段: | 第1页 共1页
序号 | 项目编号 | 项目名称 | 计算基础 | 费率 (%) | 金额 (元) | 备注
1 | 041109001001 | 安全文明施工费 |  |  | 119.28
1.1 |  | 安全文明施工基本费 | 定额人工费+定额机械费 | 6.25 | 119.28
2 | Z04110900801 | 提前竣工增加费 | 定额人工费+定额机械费
3 | 041109003001 | 二次搬运费 | 定额人工费+定额机械费
4 | 041109004001 | 冬雨季施工增加费 | 定额人工费+定额机械费 | 0.13 | 2.48
5 | 041109005001 | 行车、行人干扰增加费 | 定额人工费+定额机械费 | 1.57 | 29.96
6 |  | 其他施工组织措施费 | 按相关规定计算
合 计 |  |  |  |  | 151.72

## 27_表10_2_2-21 其他项目清单与计价汇总表
【表10.2.2-21】
其他项目清单与计价汇总表
工程名称:交通设施 |  | 标段: | 第1页 共1页
序号 | 项 目 名 称 | 金额(元) | 备注
1 | 暂列金额 | 643.75 | 明细详见表10.2.2-22
1.1 | 标化工地增加费 |  | 明细详见表10.2.2-22
1.2 | 优质工程增加费 |  | 明细详见表10.2.2-22
1.3 | 其他暂列金额 | 643.75 | 明细详见表10.2.2-22
2 | 暂估价
2.1 | 材料（设备）暂估价 |  | 明细详见表10.2.2-23
2.2 | 专业工程暂估价 |  | 明细详见表10.2.2-24
2.3 | 专项技术措施暂估价 |  | 明细详见表10.2.2-25
3 | 计日工 |  | 明细详见表10.2.2-26
4 | 总承包服务费 |  | 明细详见表10.2.2-27
合 计 |  | 643.75 | 0

## 27_表10_2_2-22 暂列金额明细表
【表10.2.2-22】
暂列金额明细表
工程名称:交通设施 |  |  | 标段: | 第1页 共1页
序号 | 项 目 名 称 | 计量单位 | 暂定金额(元) | 备注
1 | 标化工地增加费 | 项
2 | 优质工程增加费 | 项
3 | 其他暂列金额 | 项 | 643.75 | 估算比例一般不高于5%
3.1 | 其他暂列金额 | 项 | 643.75
合计 |  |  | 643.75 | -

## 27_表10_2_2-23 材料（工程设备）暂估单价表
【表10.2.2-23】
材料（工程设备）暂估单价表
单位(专业)工程名称:东南路826弄-交通设施 |  |  |  | 标段: |  | 第1页 共1页
序号 | 材料（工程设备）名称、规格、型号 | 计量 单位 | 数量 | 单价 | 合价 | 备注
合计

## 27_表10_2_2-24 专业工程暂估价表
【表10.2.2-24】
专业工程暂估价表
单位(专业)工程名称:东南路826弄-交通设施 |  | 标段: | 第1页 共1页
序号 | 工 程 名 称 | 工程内容 | 暂估金额(元) | 备注
合计

## 27_表10_2_2-29 主要工日一览表
【表10.2.2-29】
主要工日一览表
工程名称:交通设施 |  |  | 标段: |  | 第1页 共1页
序号 | 工日名称（类别） | 单位 | 数 量 | 单价(元) | 合价（元） | 备注
1 | 一类人工 | 工日 | 6.819 | 138 | 941.02
2 | 二类人工 | 工日 | 5.11 | 149 | 761.39

## 27_表10_2_2-31 主要材料和工程设备一览表
【表10.2.2-31】
主要材料和工程设备一览表
工程名称:交通设施 |  |  |  | 标段: |  | 第1页 共1页
序号 | 名称、规格、型号 | 单位 | 数量 | 单价(元) | 合价（元） | 备注
1 | 热轧光圆钢筋综合 | t | 0.002 | 4758 | 9.52
2 | 镀锌铁丝14# | kg | 0.092 | 4.42 | 0.41
3 | 镀锌铁丝16# | kg | 0.288 | 4.42 | 1.27
4 | 汽油综合 | kg | 0.144 | 9.53 | 1.37
5 | 水 | m3 | 0.241 | 5.73 | 1.38
6 | 电缆套管De63 | m | 152.64 | 6.82 | 1041
7 | 电力电缆YJV-0.6/1-5*16mm2 | m | 145.44 | 58.07 | 8445.7

## 27_表10_2_2-32 主要机械台班一览表
【表10.2.2-32】
主要机械台班一览表
工程名称:交通设施 |  |  |  | 标段: | 第1页 共1页
序号 | 机械名称、规格、型号 | 单位 | 数 量 | 单价(元) | 合价（元） | 备注
1 | 其他机械费 | 元 | 2.016 | 1.02 | 2.06
2 | 履带式推土机105kW | 台班 | 0.008 | 988.94 | 7.91
3 | 履带式单斗液压挖掘机1m3 | 台班 | 0.092 | 1113.74 | 102.46
4 | 电动夯实机250N·m | 台班 | 2.896 | 29.99 | 86.85
5 | 汽车式起重机12t | 台班 | 0.046 | 868.3 | 39.94
6 | 载货汽车4t | 台班 | 0.288 | 471.66 | 135.84
7 | 载货汽车5t | 台班 | 0.04 | 487.78 | 19.51
8 | 电动空气压缩机0.6m3/min | 台班 | 1.08 | 35.76 | 38.62

## 28_表10_2_2-13 【不含单列】单位(专业)工程
【表10.2.2-13】
单位（专业）工程招标控制价费用表
工程名称:规划支路(鹿山街道卫生服务中心)-排水 |  |  | 标段: | 第1页 共1页
序号 | 费用名称 |  | 计算公式 | 金额 (元) | 备注
1 | 分部分项工程费 |  | ∑(分部分项工程量×综合单价） | 467312.13 | 见表10.2.2-16
1.1 | 其中 | 人工费+机械费 | ∑分部分项（定额人工费+定额机械费） | 78793.29
2 | 措施项目费 |  | （2.1+2.2） | 48826.59
2.1 | 施工技术措施项目费 |  | ∑(技措项目工程量×综合单价） | 38626.42 | 见表10.2.2-16
2.1.1 | 其中 | 人工费+机械费 | ∑技措项目（定额人工费+定额机械费） | 19949.88
2.2 | 施工组织措施项目费 |  | (1.1+2.1.1)×10.33% | 10200.17 | 见表10.2.2-20
2.2.1 | 其中 | 安全文明施工基本费 | (1.1+2.1.1)×8.51% | 8403.04 | 见表10.2.2-20
3 | 其他项目费 |  | （3.1+3.2+3.3+3.4） | 26732.65
3.1 | 暂列金额 |  | 3.1.1+3.1.2+3.1.3 | 26732.65 | 见表10.2.2-21
3.1.1 | 其中 | 标化工地增加费 | 按招标文件规定额度列计 |  | 见表10.2.2-22
3.1.2 |  | 优质工程增加费 | 按招标文件规定额度列计 |  | 见表10.2.2-22
3.1.3 |  | 其他暂列金额 | 按招标文件规定额度列计 | 26732.65 | 见表10.2.2-22
3.2 | 暂估价 |  | 3.2.1+3.2.2+3.2.3 |  | 见表10.2.2-21
3.2.1 | 其中 | 材料（工程设备）暂估价 | 按招标文件规定额度列计 (或计入综合单价) |  | 见表10.2.2-23
3.2.2 |  | 专业工程暂估价 | 按招标文件规定额度列计 |  | 见表10.2.2-24
3.2.3 |  | 专项技术措施暂估价 | 按招标文件规定额度列计 |  | 见表10.2.2-25
3.3 | 计日工 |  | ∑计日工(暂估数量×综合单价） |  | 见表10.2.2-21
3.4 | 施工总承包服务费 |  | 3.4.1+3.4.2 |  | 见表10.2.2-21
3.4.1 | 其中 | 专业发包工程管理费 | ∑专业发包工程（暂估金额×费率） |  | 见表10.2.2-27
3.4.2 |  | 甲供材料设备管理费 | 甲供材料暂估金额×费率+甲供设备暂估金额×费率 |  | 见表10.2.2-27
4 | 规费 |  | (1.1+2.1.1)×18.75% | 18514.34
5 | 税金 |  | (1+2+3+4)×9% | 50524.71
招标控制价合计 |  |  | 1+2+3+4+5 | 611910

## 28_表10_2_2-16 分部分项工程清单与计价表
【表10.2.2-16】
分部分项工程清单与计价表
单位(专业)工程名称:规划支路(鹿山街道卫生服务中心)-排水 | [5 empty] | 标段: |  |  | 第1页 共7页
序号 | 项目编码 | 项目名称 | 项目特征 | 计量 单位 | 工程量 | 金 额 (元) |  |  |  |  | 备注
[6 empty] | 综合单价 | 合价 | 其中
[8 empty] | 人工费 | 机械费 | 暂估价
|  | 排水部分 |  |  |  |  | 467312.13 | 75743.28 | 12106.24
|  | 雨污水工程 |  |  |  |  | 462677.13 | 75743.28 | 12106.24
|  | 土方部分 |  |  |  |  | 50578.67 | 9315.35 | 8322.03
1 | 040101002018 | 挖沟槽土方 | 1.土壤类别：三类土 2.挖土深度：2M 内 | m3 | 462.70 | 7.41 | 3428.61 | 1790.65 | 980.92
2 | 040103001048 | 回填方 | 1.密实度要求：符合设计要求 2.填方材料品种：原土回填 3.填方来源、运距：自行考虑 | m3 | 200.84 | 14.37 | 2886.07 | 1835.68 | 480.01
3 | 040103001049 | 回填方 | 1.填方材料品种：石粉回填至管顶50cm | m3 | 152.94 | 178.74 | 27336.5 | 4744.2 | 74.94
4 | 040103001050 | 回填方 | 1.填方材料品种：毛砂回填至1/3管 | m3 | 26.15 | 317.71 | 8308.12 | 811.17 | 12.81
5 | 040103002027 | 余方弃置 | 1.废弃料品种：沟槽土方 2.运距：自行考虑 | m3 | 261.86 | 32.03 | 8387.38 | 104.74 | 6771.7
6 | 040501004163 | 塑料管（第一节管道与检查井连接） | 第一节管道与检查井连接 | 项 | 1 | 231.99 | 231.99 | 28.91 | 1.65
|  | 管网部分 |  |  |  |  | 106993.89 | 14000.83 | 194.28
7 | 040501004164 | 塑料管 | 1.材质及规格：De50防紫外线UPVC排水立管 2.连接形式：粘接 3.管道检验及试验要求：吹扫、冲洗 | m | 72.00 | 9.25 | 666 | 199.44
本页小计 | [6 empty] | 51244.67 | 9514.79 | 8322.03
【表10.2.2-16】
分部分项工程清单与计价表
单位(专业)工程名称:规划支路(鹿山街道卫生服务中心)-排水 | [5 empty] | 标段: |  |  | 第2页 共7页
序号 | 项目编码 | 项目名称 | 项目特征 | 计量 单位 | 工程量 | 金 额 (元) |  |  |  |  | 备注
[6 empty] | 综合单价 | 合价 | 其中
[8 empty] | 人工费 | 机械费 | 暂估价
8 | 040501004165 | 塑料管 | 1.材质及规格：De75防紫外线UPVC排水立管 2.连接形式：粘接 3.管道检验及试验要求：吹扫、冲洗 | m | 72.00 | 15.09 | 1086.48 | 306.72
9 | 040501004166 | 塑料管 | 1.材质及规格：De110防紫外线UPVC排水立管 2.连接形式：粘接 3.管道检验及试验要求：吹扫、冲洗 | m | 967.00 | 23.83 | 23043.61 | 4535.23
10 | 040501004167 | 塑料管 | 1.材质及规格：De110防紫外线UPVC排水出户管 2.连接形式：粘接 3.管道检验及试验要求：吹扫、冲洗 | m | 125.00 | 23.83 | 2978.75 | 586.25
11 | 040501004168 | 塑料管 | 1.材质及规格：De160防紫外线UPVC排水立管 2.连接形式：粘接 3.管道检验及试验要求：吹扫、冲洗 | m | 289.00 | 43.75 | 12643.75 | 2080.8 | 8.67
12 | 040501004169 | 塑料管 | 1.材质及规格：De160防紫外线UPVC排水出户管 2.连接形式：粘接 3.管道检验及试验要求：吹扫、冲洗 | m | 120.00 | 43.75 | 5250 | 864 | 3.6
13 | 040501004170 | 塑料管 | 1.垫层、基础材质及厚度：15cm砂石垫层，10cm砂垫层， 2.材质及规格：D300HDPE缠绕结构壁管（B型）（环刚度=8KN/m） 3.连接形式：胶圈接口 4.管道检验及试验要求：闭水试验 | m | 73.00 | 205.35 | 14990.55 | 1346.85 | 40.15
本页小计 | [6 empty] | 59993.14 | 9719.85 | 52.42
【表10.2.2-16】
分部分项工程清单与计价表
单位(专业)工程名称:规划支路(鹿山街道卫生服务中心)-排水 | [5 empty] | 标段: |  |  | 第3页 共7页
序号 | 项目编码 | 项目名称 | 项目特征 | 计量 单位 | 工程量 | 金 额 (元) |  |  |  |  | 备注
[6 empty] | 综合单价 | 合价 | 其中
[8 empty] | 人工费 | 机械费 | 暂估价
14 | 040501004171 | 塑料管 | 1.垫层、基础材质及厚度：15cm砂石垫层，10cm砂垫层， 2.材质及规格：D300HDPE双壁波纹管（环刚度=8KN/m） 3.连接形式：胶圈接口 4.管道检验及试验要求：闭水试验 | m | 111.00 | 129.92 | 14421.12 | 2037.96 | 61.05
15 | 040501004172 | 塑料管 | 1.垫层、基础材质及厚度：15cm砂石垫层，10cm砂垫层， 2.材质及规格：D400HDPE缠绕结构壁管（B型）（环刚度=8KN/m） 3.连接形式：胶圈接口 4.管道检验及试验要求：闭水试验 | m | 76.00 | 313.25 | 23807 | 1739.64 | 50.92
16 | 040501004173 | 塑料管 | 1.垫层、基础材质及厚度：15cm砂石垫层，10cm砂垫层， 2.材质及规格：D1000HDPE缠绕结构壁管（B型）（环刚度=8KN/m） 3.连接形式：胶圈接口 4.管道检验及试验要求：闭水试验 | m | 7.00 | 1158.09 | 8106.63 | 303.94 | 29.89
|  | 检查井部分 |  |  |  |  | 305104.57 | 52427.1 | 3589.93
本页小计 | [6 empty] | 46334.75 | 4081.54 | 141.86
【表10.2.2-16】
分部分项工程清单与计价表
单位(专业)工程名称:规划支路(鹿山街道卫生服务中心)-排水 | [5 empty] | 标段: |  |  | 第4页 共7页
序号 | 项目编码 | 项目名称 | 项目特征 | 计量 单位 | 工程量 | 金 额 (元) |  |  |  |  | 备注
[6 empty] | 综合单价 | 合价 | 其中
[8 empty] | 人工费 | 机械费 | 暂估价
17 | 040504009019 | 雨水口 | 1.雨水篦子及圈口材质、型号、规格：380*680mm单篦式雨水口，平均井深H=1.5m(含模板) 2.垫层、基础材质及厚度：10cmC20砼底板 3.混凝土强度等级：380*680球墨铸铁雨箅 4.砌筑材料品种、规格：MU15混凝土标准砖 5.砂浆强度等级及配合比：M10水泥砂浆砌筑 6.抹灰：20mm1:2水泥砂浆井壁内侧抹灰 | 座 | 1 | 1336.01 | 1336.01 | 360.75 | 27.3
18 | 040504001062 | 砌筑井 | 1.尺寸、规格：1100*1100砖砌检查井，平均井深H=1.27m（含模板） 2.垫层、基础材质及厚度：10cmC15素砼垫层，25cmC30钢筋砼底板 3.砌筑材料品种、规格、强度等级：M10水泥砂浆砌筑MU20标准砖 4.勾缝、抹面要求：20mm1:2水泥砂浆井壁内外抹面 5.井盖、井圈材质及规格：φ700C250球墨铸铁井盖,C30砼井圈,C15砼井圈垫层，C30钢筋混凝土井室盖板 6.踏步材质、规格：聚乙烯防护网 | 座 | 31 | 4932.71 | 152914.01 | 30307.46 | 1753.05
本页小计 | [6 empty] | 154250.02 | 30668.21 | 1780.35
【表10.2.2-16】
分部分项工程清单与计价表
单位(专业)工程名称:规划支路(鹿山街道卫生服务中心)-排水 | [5 empty] | 标段: |  |  | 第5页 共7页
序号 | 项目编码 | 项目名称 | 项目特征 | 计量 单位 | 工程量 | 金 额 (元) |  |  |  |  | 备注
[6 empty] | 综合单价 | 合价 | 其中
[8 empty] | 人工费 | 机械费 | 暂估价
19 | 040504001063 | 砌筑井 | 1.尺寸、规格：1100*1100砖砌检查井，平均井深H=1.27m（含模板） 2.垫层、基础材质及厚度：10cmC15素砼垫层，25cmC30钢筋砼底板 3.砌筑材料品种、规格、强度等级：M10水泥砂浆砌筑MU20标准砖 4.勾缝、抹面要求：20mm1:2水泥砂浆井壁内外抹面 5.井盖、井圈材质及规格：φ700D400球墨铸铁井盖,C30砼井圈,C15砼井圈垫层，C30钢筋混凝土井室盖板 6.踏步材质、规格：聚乙烯防护网 | 座 | 8 | 5284.71 | 42277.68 | 7821.28 | 452.4
20 | 040504001064 | 砌筑井 | 1.尺寸、规格：1100*1500砖砌检查井，平均井深H=2.32m（含模板） 2.垫层、基础材质及厚度：10cmC15素砼垫层，25cmC30钢筋砼底板 3.砌筑材料品种、规格、强度等级：M10水泥砂浆砌筑MU20标准砖 4.勾缝、抹面要求：20mm1:2水泥砂浆井壁内外抹面 5.井盖、井圈材质及规格：φ700D400球墨铸铁井盖,C30砼井圈,C15砼井圈垫层，C30钢筋混凝土井室盖板 6.踏步材质、规格：聚乙烯防护网 | 座 | 2 | 8306.58 | 16613.16 | 3630.88 | 262.74
本页小计 | [6 empty] | 58890.84 | 11452.16 | 715.14
【表10.2.2-16】
分部分项工程清单与计价表
单位(专业)工程名称:规划支路(鹿山街道卫生服务中心)-排水 | [5 empty] | 标段: |  |  | 第6页 共7页
序号 | 项目编码 | 项目名称 | 项目特征 | 计量 单位 | 工程量 | 金 额 (元) |  |  |  |  | 备注
[6 empty] | 综合单价 | 合价 | 其中
[8 empty] | 人工费 | 机械费 | 暂估价
21 | 040504001065 | 砌筑井 | 1.尺寸、规格：1250*1250砖砌交汇井，平均井深H=1.35m（含模板） 2.垫层、基础材质及厚度：10cmC15素砼垫层，25cmC30钢筋砼底板 3.砌筑材料品种、规格、强度等级：M10水泥砂浆砌筑MU20标准砖 4.勾缝、抹面要求：20mm1:2水泥砂浆井壁内外抹面 5.井盖、井圈材质及规格：φ700D400球墨铸铁井盖,C30砼井圈,C15砼井圈垫层，C30钢筋混凝土井室盖板 6.踏步材质、规格：聚乙烯防护网 | 座 | 2 | 5740.18 | 11480.36 | 2095.98 | 117.3
22 | 040504001066 | 砌筑井 | 1.尺寸、规格：1500*1500砖砌交汇井，平均井深H=1.86m（含模板） 2.垫层、基础材质及厚度：10cmC15素砼垫层，25cmC30钢筋砼底板 3.砌筑材料品种、规格、强度等级：M10水泥砂浆砌筑MU20标准砖 4.勾缝、抹面要求：20mm1:2水泥砂浆井壁内外抹面 5.井盖、井圈材质及规格：φ700D400球墨铸铁井盖,C30砼井圈,C15砼井圈垫层，C30钢筋混凝土井室盖板 6.踏步材质、规格：聚乙烯防护网 | 座 | 1 | 7142.39 | 7142.39 | 1426.86 | 91.15
23 | 040901002019 | 预制构件钢筋 | 1.钢筋种类：HRB400 | t | 1.704 | 5725.9 | 9756.93 | 1366.98 | 47.37
24 | 040901001042 | 现浇构件钢筋 | 1.钢筋种类：HRB400 | t | 4.248 | 5725.9 | 24323.62 | 3407.83 | 118.09
本页小计 | [6 empty] | 52703.3 | 8297.65 | 373.91
【表10.2.2-16】
分部分项工程清单与计价表
单位(专业)工程名称:规划支路(鹿山街道卫生服务中心)-排水 | [5 empty] | 标段: |  |  | 第7页 共7页
序号 | 项目编码 | 项目名称 | 项目特征 | 计量 单位 | 工程量 | 金 额 (元) |  |  |  |  | 备注
[6 empty] | 综合单价 | 合价 | 其中
[8 empty] | 人工费 | 机械费 | 暂估价
25 | 040901001043 | 现浇构件钢筋 | 1.钢筋种类：HPB300 | t | 0.593 | 6421.54 | 3807.97 | 699.79 | 25.97
26 | 040504008015 | 玻璃钢化粪池 | 1.材质：玻璃钢化粪池 2.型号、规格：有效容积4m3 3.垫层：碎石垫层，C20砼四周硬化 4.井盖：D500铸铁井盖 | 座 | 3 | 8882.12 | 26646.36 | 951.69 | 352.35
27 | 040504008016 | 整体隔油池 | 1.材质：玻璃钢隔油池 2.型号、规格：有效容积2m3 | 座 | 3 | 2935.36 | 8806.08 | 357.6 | 342.21
|  | 其他 |  |  |  |  | 4635
28 | 04B135 | 现状管道废除 | 废除井室C25砼回填一次性包干 | 项 | 1 | 3000 | 3000
29 | 04B136 | 不锈钢标识牌 | φ8砖砌雨污水检查井及雨水口不锈钢标识牌 | 个 | 45 | 25 | 1125
30 | 04B137 | 不锈钢标识牌 | 10*5玻璃钢化粪池、隔油池不锈钢标识牌 | 个 | 6 | 25 | 150
31 | 04B138 | 立管标识 | 立管标识，喷漆 | 个 | 120 | 3 | 360
本页小计 | [6 empty] | 43895.41 | 2009.08 | 720.53
合计 | [6 empty] | 467312.13 | 75743.28 | 12106.24

## 28_表10_2_2-16 施工技术措施项目清单与计价表
【表10.2.2-16】
施工技术措施项目清单与计价表
单位(专业)工程名称:规划支路(鹿山街道卫生服务中心)-排水 | [5 empty] | 标段: |  |  | 第1页 共1页
序号 | 项目编码 | 项目名称 | 项目特征 | 计量 单位 | 工程量 | 金 额 (元) |  |  |  |  | 备注
[6 empty] | 综合单价 | 合价 | 其中
[8 empty] | 人工费 | 机械费 | 暂估价
|  | [请输入分部名称,电子评标勿删] |  |  | 0 |  | 38626.42 | 16103.72 | 6823.59
1 | 04B139 | 现场围护 | 1、类型：通透式围挡 | m2 | 200.00 | 21.76 | 4352 | 1212 | 1556
2 | 04B140 | 现场围护 | 1、类型：夹心彩钢板围挡 | m2 | 220.00 | 50.88 | 11193.6 | 1333.2 | 1711.6
3 | 011701002043 | 外脚手架 | 1、外墙脚手架 高度7m以内 | m2 | 933.33 | 7.09 | 6617.31 | 3966.65 | 1092
4 | 011701002044 | 外脚手架 | 1、外墙脚手架 高度13m以内 | m2 | 933.33 | 7.95 | 7419.97 | 4293.32 | 1185.33
5 | 011701002045 | 外脚手架 | 1、外墙脚手架 高度20m以内 | m2 | 933.33 | 9.14 | 8530.64 | 4899.98 | 1278.66
6 | 041101005019 | 井字架 | 井字架2米内 | 座 | 1 | 105.52 | 105.52 | 80.91
7 | 041101005020 | 井字架 | 井字架4米内 | 座 | 2 | 203.69 | 407.38 | 317.66
本页小计 | [6 empty] | 38626.42 | 16103.72 | 6823.59
合计 | [6 empty] | 38626.42 | 16103.72 | 6823.59

## 28_表10_2_2-20 施工组织(总价)措施项目清单
【表10.2.2-20】
施工组织（总价）措施项目清单与计价表
工程名称:排水 |  |  | 标段: | 第1页 共1页
序号 | 项目编号 | 项目名称 | 计算基础 | 费率 (%) | 金额 (元) | 备注
1 | 041109001001 | 安全文明施工费 |  |  | 8403.04
1.1 |  | 安全文明施工基本费 | 定额人工费+定额机械费 | 8.51 | 8403.04
2 | Z04110900801 | 提前竣工增加费 | 定额人工费+定额机械费
3 | 041109003001 | 二次搬运费 | 定额人工费+定额机械费
4 | 041109004001 | 冬雨季施工增加费 | 定额人工费+定额机械费 | 0.13 | 128.37
5 | 041109005001 | 行车、行人干扰增加费 | 定额人工费+定额机械费 | 1.69 | 1668.76
6 |  | 其他施工组织措施费 | 按相关规定计算
合 计 |  |  |  |  | 10200.17

## 28_表10_2_2-21 其他项目清单与计价汇总表
【表10.2.2-21】
其他项目清单与计价汇总表
工程名称:排水 |  | 标段: | 第1页 共1页
序号 | 项 目 名 称 | 金额(元) | 备注
1 | 暂列金额 | 26732.65 | 明细详见表10.2.2-22
1.1 | 标化工地增加费 |  | 明细详见表10.2.2-22
1.2 | 优质工程增加费 |  | 明细详见表10.2.2-22
1.3 | 其他暂列金额 | 26732.65 | 明细详见表10.2.2-22
2 | 暂估价
2.1 | 材料（设备）暂估价 |  | 明细详见表10.2.2-23
2.2 | 专业工程暂估价 |  | 明细详见表10.2.2-24
2.3 | 专项技术措施暂估价 |  | 明细详见表10.2.2-25
3 | 计日工 |  | 明细详见表10.2.2-26
4 | 总承包服务费 |  | 明细详见表10.2.2-27
合 计 |  | 26732.65 | 0

## 28_表10_2_2-22 暂列金额明细表
【表10.2.2-22】
暂列金额明细表
工程名称:排水 |  |  | 标段: | 第1页 共1页
序号 | 项 目 名 称 | 计量单位 | 暂定金额(元) | 备注
1 | 标化工地增加费 | 项
2 | 优质工程增加费 | 项
3 | 其他暂列金额 | 项 | 26732.65 | 估算比例一般不高于5%
3.1 | 其他暂列金额 | 项 | 26732.65
合计 |  |  | 26732.65 | -

## 28_表10_2_2-23 材料（工程设备）暂估单价表
【表10.2.2-23】
材料（工程设备）暂估单价表
单位(专业)工程名称:规划支路(鹿山街道卫生服务中心)-排水 |  |  |  | 标段: |  | 第1页 共1页
序号 | 材料（工程设备）名称、规格、型号 | 计量 单位 | 数量 | 单价 | 合价 | 备注
合计

## 28_表10_2_2-24 专业工程暂估价表
【表10.2.2-24】
专业工程暂估价表
单位(专业)工程名称:规划支路(鹿山街道卫生服务中心)-排水 |  | 标段: | 第1页 共1页
序号 | 工 程 名 称 | 工程内容 | 暂估金额(元) | 备注
合计

## 28_表10_2_2-29 主要工日一览表
【表10.2.2-29】
主要工日一览表
工程名称:排水 |  |  | 标段: |  | 第1页 共1页
序号 | 工日名称（类别） | 单位 | 数 量 | 单价(元) | 合价（元） | 备注
1 | 一类人工 | 工日 | 27.028 | 138 | 3729.86
2 | 二类人工 | 工日 | 591.396 | 149 | 88118

## 28_表10_2_2-31 主要材料和工程设备一览表
【表10.2.2-31】
主要材料和工程设备一览表
工程名称:排水 |  |  |  | 标段: |  | 第1页 共2页
序号 | 名称、规格、型号 | 单位 | 数量 | 单价(元) | 合价（元） | 备注
1 | 热轧带肋钢筋HRB400综合 | t | 6.071 | 4573 | 27762.68
2 | 镀锌铁丝φ0.7-1.0 | kg | 30.469 | 4.42 | 134.67
3 | 热轧光圆钢筋综合 | t | 0.605 | 4758 | 2878.59
4 | 双面彩钢夹芯板0.4×0.3×75 | m2 | 84.81 | 72.57 | 6154.66
5 | 通透式围挡 | m2 | 77.1 | 10 | 771
6 | 镀锌铁丝8# | kg | 1.959 | 4.42 | 8.66
7 | 圆钉 | kg | 98.928 | 4.42 | 437.26
8 | 预埋铁件 | kg | 2.913 | 6.64 | 19.34
9 | 镀锌铁丝10# | kg | 1.864 | 4.42 | 8.24
10 | 镀锌铁丝14# | kg | 5.104 | 4.42 | 22.56
11 | 镀锌铁丝18# | kg | 9.623 | 4.42 | 42.53
12 | 普通硅酸盐水泥PO 42.5综合 | kg | 18254.072 | 0.57 | 10423.08
13 | 黄砂毛砂 | t | 98.429 | 157 | 15453.35
14 | 黄砂净砂 | t | 61.38 | 180 | 11048.4
15 | 砂砾石 | t | 75.734 | 96.88 | 7336.73
16 | 石屑 | t | 269.174 | 78.75 | 21197.45
17 | 碎石综合 | t | 26.71 | 129 | 3445.59
18 | 混凝土实心砖240×115×53 MU10 | 千块 | 44.993 | 504.4 | 22694.47
19 | 混凝土实心砖240×115×53 MU15 | 千块 | 0.564 | 504.4 | 284.48
20 | 非泵送商品混凝土C15 | m3 | 95.481 | 460 | 43921.26
21 | 非泵送商品混凝土C20 | m3 | 2.328 | 493 | 1147.7
22 | 非泵送商品混凝土C30 | m3 | 67.857 | 546 | 37049.92
23 | HDPE双壁波纹管（环刚度=8KN/m）D300 | m | 98.612 | 54.38 | 5362.52
24 | HDPE缠绕结构壁管（B型）（环刚度=8KN/m）D300 | m | 64.853 | 139 | 9014.57
25 | HDPE缠绕结构壁管（B型）（环刚度=8KN/m）DN400 | m | 69.654 | 231 | 16090.07
26 | HDPE缠绕结构壁管（B型）（环刚度=8KN/m）DN1000 | m | 5.43 | 1250 | 6787.5
27 | 水 | m3 | 1.39 | 5.73 | 7.96
28 | 水 | m3 | 314.476 | 5.73 | 1801.95
【表10.2.2-31】
主要材料和工程设备一览表
工程名称:排水 |  |  |  | 标段: |  | 第2页 共2页
序号 | 名称、规格、型号 | 单位 | 数量 | 单价(元) | 合价（元） | 备注
29 | 木模板 | m3 | 3.784 | 1947 | 7367.45
30 | 脚手管扣件 | 个 | 2.38 | 3.57 | 8.49
31 | 脚手架钢管 | t | 0.059 | 5310 | 313.29
32 | 脚手架钢管 | kg | 161.137 | 5.31 | 855.64
33 | C250球墨铸铁井盖φ700 | 套 | 31 | 564 | 17484
34 | D400球墨铸铁井盖φ700 重型 | 套 | 13 | 916 | 11908
35 | 铸铁检查井盖D500 | 套 | 9 | 604 | 5436
36 | 球墨铸铁雨箅380*680mm | 套 | 1 | 302 | 302
37 | 10*5玻璃钢化粪池不锈钢标识牌 | 个 | 6 | 25 | 150
38 | φ8砖砌污水检查井不锈钢标识牌 | 个 | 45 | 25 | 1125
39 | 聚乙烯防护网 | 只 | 44 | 51 | 2244
40 | 防紫外线UPVC排水立管De50 | m | 71.496 | 5.23 | 373.92
41 | 防紫外线UPVC排水立管De75 | m | 71.496 | 9.06 | 647.75
42 | 防紫外线UPVC排水出户管De110 | m | 124.125 | 16.65 | 2066.68
43 | 防紫外线UPVC排水立管De110 | m | 960.231 | 16.65 | 15987.85
44 | 防紫外线UPVC排水出户管De160 | m | 119.16 | 33.4 | 3979.94
45 | 防紫外线UPVC排水立管De160 | m | 286.977 | 33.4 | 9585.03
46 | 立管标识 | 个 | 120 | 3 | 360

## 28_表10_2_2-32 主要机械台班一览表
【表10.2.2-32】
主要机械台班一览表
工程名称:排水 |  |  |  | 标段: | 第1页 共2页
序号 | 机械名称、规格、型号 | 单位 | 数 量 | 单价(元) | 合价（元） | 备注
1 | 履带式推土机105kW | 台班 | 0.071 | 988.94 | 70.21
2 | 轮胎式装载机1.5m3 | 台班 | 0.618 | 775.12 | 479.02
3 | 履带式单斗液压挖掘机1m3 | 台班 | 0.82 | 1113.74 | 913.27
4 | 电动夯实机250N·m | 台班 | 16.027 | 29.99 | 480.65
5 | 电动夯实机250N·m | 台班 | 5.313 | 29.99 | 159.34
6 | 汽车式起重机8t | 台班 | 0.439 | 760.47 | 333.85
7 | 汽车式起重机8t | 台班 | 0.03 | 760.47 | 22.81
8 | 汽车式起重机8t | 台班 | 0.9 | 760.47 | 684.42
9 | 载货汽车4t | 台班 | 2.75 | 471.66 | 1297.07
10 | 载货汽车4t | 台班 | 2.5 | 471.66 | 1179.15
11 | 载货汽车4t | 台班 | 7.533 | 471.66 | 3553.01
12 | 载货汽车5t | 台班 | 0.142 | 487.78 | 69.26
13 | 载货汽车8t | 台班 | 0.047 | 526.13 | 24.73
14 | 自卸汽车15t | 台班 | 6.454 | 974.96 | 6292.39
15 | 机动翻斗车1t | 台班 | 0.034 | 228.82 | 7.78
16 | 机动翻斗车1t | 台班 | 0.027 | 228.82 | 6.18
17 | 机动翻斗车1t | 台班 | 4.384 | 228.82 | 1003.15
18 | 双锥反转出料混凝土搅拌机500L | 台班 | 0.636 | 235.62 | 149.85
19 | 灰浆搅拌机200L | 台班 | 0.04 | 170.09 | 6.8
20 | 灰浆搅拌机200L | 台班 | 5.495 | 170.09 | 934.64
21 | 灰浆搅拌机200L | 台班 | 0.082 | 170.09 | 13.95
22 | 钢筋调直机14mm | 台班 | 0.087 | 39.74 | 3.46
23 | 钢筋切断机40mm | 台班 | 0.153 | 46.85 | 7.17
24 | 钢筋切断机40mm | 台班 | 0.382 | 46.85 | 17.9
25 | 钢筋切断机40mm | 台班 | 0.065 | 46.85 | 3.05
26 | 钢筋弯曲机40mm | 台班 | 0.361 | 27.99 | 10.1
27 | 钢筋弯曲机40mm | 台班 | 0.901 | 27.99 | 25.22
28 | 钢筋弯曲机40mm | 台班 | 0.198 | 27.99 | 5.54
29 | 木工圆锯机500mm | 台班 | 0.72 | 30.08 | 21.66
30 | 木工压刨床单面600mm | 台班 | 0.065 | 34.46 | 2.24
【表10.2.2-32】
主要机械台班一览表
工程名称:排水 |  |  |  | 标段: | 第2页 共2页
序号 | 机械名称、规格、型号 | 单位 | 数 量 | 单价(元) | 合价（元） | 备注
31 | 直流弧焊机32kW | 台班 | 0.701 | 106.95 | 74.97
32 | 直流弧焊机32kW | 台班 | 0.281 | 106.95 | 30.05
33 | 直流弧焊机32kW | 台班 | 0.13 | 106.95 | 13.9
34 | 混凝土振捣器平板式 | 台班 | 17.939 | 13.13 | 235.54
35 | 混凝土振捣器平板式 | 台班 | 0.009 | 13.13 | 0.12
36 | 混凝土振捣器插入式 | 台班 | 0.947 | 5.08 | 4.81
37 | 汽车式起重机5t | 台班 | 0.924 | 447.73 | 413.7
38 | 汽车式起重机5t | 台班 | 0.84 | 447.73 | 376.09

## 29_表10_2_2-13 【不含单列】单位(专业)工程
【表10.2.2-13】
单位（专业）工程招标控制价费用表
工程名称:规划支路(鹿山街道卫生服务中心)-道路 |  |  | 标段: | 第1页 共1页
序号 | 费用名称 |  | 计算公式 | 金额 (元) | 备注
1 | 分部分项工程费 |  | ∑(分部分项工程量×综合单价） | 255311.9 | 见表10.2.2-16
1.1 | 其中 | 人工费+机械费 | ∑分部分项（定额人工费+定额机械费） | 68804.83
2 | 措施项目费 |  | （2.1+2.2） | 80366.54
2.1 | 施工技术措施项目费 |  | ∑(技措项目工程量×综合单价） | 70335.45 | 见表10.2.2-16
2.1.1 | 其中 | 人工费+机械费 | ∑技措项目（定额人工费+定额机械费） | 28301.47
2.2 | 施工组织措施项目费 |  | (1.1+2.1.1)×10.33% | 10031.09 | 见表10.2.2-20
2.2.1 | 其中 | 安全文明施工基本费 | (1.1+2.1.1)×8.51% | 8263.75 | 见表10.2.2-20
3 | 其他项目费 |  | （3.1+3.2+3.3+3.4） | 17694.29
3.1 | 暂列金额 |  | 3.1.1+3.1.2+3.1.3 | 17694.29 | 见表10.2.2-21
3.1.1 | 其中 | 标化工地增加费 | 按招标文件规定额度列计 |  | 见表10.2.2-22
3.1.2 |  | 优质工程增加费 | 按招标文件规定额度列计 |  | 见表10.2.2-22
3.1.3 |  | 其他暂列金额 | 按招标文件规定额度列计 | 17694.29 | 见表10.2.2-22
3.2 | 暂估价 |  | 3.2.1+3.2.2+3.2.3 |  | 见表10.2.2-21
3.2.1 | 其中 | 材料（工程设备）暂估价 | 按招标文件规定额度列计 (或计入综合单价) |  | 见表10.2.2-23
3.2.2 |  | 专业工程暂估价 | 按招标文件规定额度列计 |  | 见表10.2.2-24
3.2.3 |  | 专项技术措施暂估价 | 按招标文件规定额度列计 |  | 见表10.2.2-25
3.3 | 计日工 |  | ∑计日工(暂估数量×综合单价） |  | 见表10.2.2-21
3.4 | 施工总承包服务费 |  | 3.4.1+3.4.2 |  | 见表10.2.2-21
3.4.1 | 其中 | 专业发包工程管理费 | ∑专业发包工程（暂估金额×费率） |  | 见表10.2.2-27
3.4.2 |  | 甲供材料设备管理费 | 甲供材料暂估金额×费率+甲供设备暂估金额×费率 |  | 见表10.2.2-27
4 | 规费 |  | (1.1+2.1.1)×18.75% | 18207.43
5 | 税金 |  | (1+2+3+4)×9% | 33442.21
招标控制价合计 |  |  | 1+2+3+4+5 | 405022

## 29_表10_2_2-16 分部分项工程清单与计价表
【表10.2.2-16】
分部分项工程清单与计价表
单位(专业)工程名称:规划支路(鹿山街道卫生服务中心)-道路 | [5 empty] | 标段: |  |  | 第1页 共3页
序号 | 项目编码 | 项目名称 | 项目特征 | 计量 单位 | 工程量 | 金 额 (元) |  |  |  |  | 备注
[6 empty] | 综合单价 | 合价 | 其中
[8 empty] | 人工费 | 机械费 | 暂估价
|  | 道路部分 |  |  |  |  | 255311.9 | 41819.95 | 36934.61
|  | 机动车道拆除 |  |  |  |  | 64445.26 | 21463.28 | 30512.52
1 | 04B141 | 切缝机切缝 | 切缝机切缝 | m | 200.00 | 6.7 | 1340 | 834 | 46
2 | 041001001029 | 拆除路面 | 1.材质：混凝土类（无筋） 2.厚度：25CM | m2 | 342.00 | 44.73 | 15297.66 | 803.7 | 11703.24
3 | 041001003016 | 拆除基层 | 1.材质：水稳底基层 2.厚度：20CM | m2 | 342.00 | 31.05 | 10619.1 | 547.2 | 8132.76
4 | 041001001030 | 拆除路面 | 1.材质：沥青柏油类 2.厚度：10CM | m2 | 126.00 | 12.25 | 1543.5 | 583.38 | 664.02
5 | 041001008040 | 拆除混凝土结构 | 1、结构形式：混凝土类（有筋） 2、运距：自行考虑 | m3 | 50.00 | 414.78 | 20739 | 11123.5 | 5544.5
6 | 041001008041 | 拆除混凝土结构 | 1、结构形式：混凝土类（无筋） 2、运距：自行考虑 | m3 | 50.00 | 298.12 | 14906 | 7571.5 | 4422
|  | 机动车道重建 |  |  |  |  | 149030.64 | 14854.67 | 1822.09
7 | 040202001017 | 路床（槽）整形 | 1.部位：路床（槽）整形 | m2 | 342.00 | 1.93 | 660.06 | 99.18 | 441.18
8 | 040202011017 | 碎石 | 1.石料规格：碎石垫层 2.厚度：20CM | m2 | 342.00 | 49.86 | 17052.12 | 557.46 | 311.22
9 | 040204003012 | 现浇混凝土基层 | 1.混凝土强度等级：C30 5~40 2.厚度：25CM 3.其他：含割缝及养护 | m2 | 342.00 | 145.24 | 49672.08 | 1737.36 | 54.72
本页小计 | [6 empty] | 131829.52 | 23857.28 | 31319.64
【表10.2.2-16】
分部分项工程清单与计价表
单位(专业)工程名称:规划支路(鹿山街道卫生服务中心)-道路 | [5 empty] | 标段: |  |  | 第2页 共3页
序号 | 项目编码 | 项目名称 | 项目特征 | 计量 单位 | 工程量 | 金 额 (元) |  |  |  |  | 备注
[6 empty] | 综合单价 | 合价 | 其中
[8 empty] | 人工费 | 机械费 | 暂估价
10 | 040201021014 | 土工合成材料 | 防裂贴 | m2 | 126.00 | 30 | 3780
11 | 040201021015 | 土工合成材料 | 1.材料品种、规格：玻纤格栅 | m2 | 126.00 | 12.51 | 1576.26 | 226.8
12 | 040203006018 | 沥青混凝土 | 1.沥青品种：AC-10C型SBS改性沥青混凝土上面层 2.厚度：4CM | m2 | 126.00 | 64.2 | 8089.2 | 131.04 | 282.24
13 | 040203003010 | 透层、粘层 | 1.材料品种：粘层 2.喷油量：乳化沥青0.5L/m2 | m2 | 126.00 | 2.14 | 269.64 | 3.78 | 5.04
14 | 040203006019 | 沥青混凝土 | 1.沥青品种：AC-20C中粒式沥青混凝土下面层 2.厚度：6CM | m2 | 126.00 | 68.51 | 8632.26 | 104.58 | 270.9
15 | 040901001044 | 现浇构件钢筋 | 1.钢筋种类：钢筋网片 2.钢筋规格：Ф12 | t | 7.900 | 5725.9 | 45234.61 | 6337.54 | 219.62
16 | 040901001045 | 现浇构件钢筋 | 1.钢筋种类：拉杆 2.钢筋规格：Ф16 | t | 0.553 | 15337.99 | 8481.91 | 2205.93 | 237.17
17 | 040901008007 | 植筋 | 1.材料种类：道路拉杆 2.材料规格：Ф16 3.植入深度：80cm | 根 | 350 | 15.95 | 5582.5 | 3451
|  | 人行道拆除及新建 |  |  |  |  | 41836 | 5502 | 4600
18 | 041001003017 | 拆除基层 | 1.材质：无筋混凝土 2.厚度：15CM 3.部位：人行道混凝土基础 | m2 | 200.00 | 23.67 | 4734 | 258 | 3614
本页小计 | [6 empty] | 86380.38 | 12718.67 | 4628.97
【表10.2.2-16】
分部分项工程清单与计价表
单位(专业)工程名称:规划支路(鹿山街道卫生服务中心)-道路 | [5 empty] | 标段: |  |  | 第3页 共3页
序号 | 项目编码 | 项目名称 | 项目特征 | 计量 单位 | 工程量 | 金 额 (元) |  |  |  |  | 备注
[6 empty] | 综合单价 | 合价 | 其中
[8 empty] | 人工费 | 机械费 | 暂估价
19 | 041001002006 | 拆除人行道 | 1、材质：6cm面砖面层，3cm砂浆粘结层 2、运距：自行考虑 | m2 | 200.00 | 8 | 1600 | 542 | 760
20 | 040204001007 | 人行道整形碾压 | 1、部位：人行道 | m2 | 200.00 | 1.94 | 388 | 278 | 34
21 | 040204002009 | 人行道块料铺设 | 1、块料品种、规格：20*10*6cm透水砖（含盲道板） 2、基础、垫层：材料品种、厚度：15cmC20砼基层 3、砂浆：3cm厚M10水泥砂浆 | m2 | 200.00 | 175.57 | 35114 | 4424 | 192
本页小计 | [6 empty] | 37102 | 5244 | 986
合计 | [6 empty] | 255311.9 | 41819.95 | 36934.61

## 29_表10_2_2-16 施工技术措施项目清单与计价表
【表10.2.2-16】
施工技术措施项目清单与计价表
单位(专业)工程名称:规划支路(鹿山街道卫生服务中心)-道路 | [5 empty] | 标段: |  |  | 第1页 共1页
序号 | 项目编码 | 项目名称 | 项目特征 | 计量 单位 | 工程量 | 金 额 (元) |  |  |  |  | 备注
[6 empty] | 综合单价 | 合价 | 其中
[8 empty] | 人工费 | 机械费 | 暂估价
|  | [请输入分部名称,电子评标勿删] |  |  | 0 |  | 70335.45 | 7711.45 | 22798.52
1 | 041106001016 | 大型机械设备进出场及安拆 | 大型机械设备进出场及安拆 | 台·次 | 1 | 17261.89 | 17261.89 | 2533 | 7740.5
2 | 040203007021 | 水泥混凝土 | 水泥混凝土路面 模板 | m2 | 34.20 | 68.24 | 2333.81 | 1296.52 | 111.49
3 | 04B142 | 拉森钢板桩租赁费 | 拉森钢板桩租赁费 | 日*米 | 45000 | 0.6 | 27000
4 | 010202006006 | 钢板桩 | 1.板桩厚度：13mm | t | 67.500 | 351.7 | 23739.75 | 3881.93 | 14946.53
本页小计 | [6 empty] | 70335.45 | 7711.45 | 22798.52
合计 | [6 empty] | 70335.45 | 7711.45 | 22798.52

## 29_表10_2_2-20 施工组织(总价)措施项目清单
【表10.2.2-20】
施工组织（总价）措施项目清单与计价表
工程名称:道路 |  |  | 标段: | 第1页 共1页
序号 | 项目编号 | 项目名称 | 计算基础 | 费率 (%) | 金额 (元) | 备注
1 | 041109001001 | 安全文明施工费 |  |  | 8263.75
1.1 |  | 安全文明施工基本费 | 定额人工费+定额机械费 | 8.51 | 8263.75
2 | Z04110900801 | 提前竣工增加费 | 定额人工费+定额机械费
3 | 041109003001 | 二次搬运费 | 定额人工费+定额机械费
4 | 041109004001 | 冬雨季施工增加费 | 定额人工费+定额机械费 | 0.13 | 126.24
5 | 041109005001 | 行车、行人干扰增加费 | 定额人工费+定额机械费 | 1.69 | 1641.1
6 |  | 其他施工组织措施费 | 按相关规定计算
合 计 |  |  |  |  | 10031.09

## 29_表10_2_2-21 其他项目清单与计价汇总表
【表10.2.2-21】
其他项目清单与计价汇总表
工程名称:道路 |  | 标段: | 第1页 共1页
序号 | 项 目 名 称 | 金额(元) | 备注
1 | 暂列金额 | 17694.29 | 明细详见表10.2.2-22
1.1 | 标化工地增加费 |  | 明细详见表10.2.2-22
1.2 | 优质工程增加费 |  | 明细详见表10.2.2-22
1.3 | 其他暂列金额 | 17694.29 | 明细详见表10.2.2-22
2 | 暂估价
2.1 | 材料（设备）暂估价 |  | 明细详见表10.2.2-23
2.2 | 专业工程暂估价 |  | 明细详见表10.2.2-24
2.3 | 专项技术措施暂估价 |  | 明细详见表10.2.2-25
3 | 计日工 |  | 明细详见表10.2.2-26
4 | 总承包服务费 |  | 明细详见表10.2.2-27
合 计 |  | 17694.29 | 0

## 29_表10_2_2-22 暂列金额明细表
【表10.2.2-22】
暂列金额明细表
工程名称:道路 |  |  | 标段: | 第1页 共1页
序号 | 项 目 名 称 | 计量单位 | 暂定金额(元) | 备注
1 | 标化工地增加费 | 项
2 | 优质工程增加费 | 项
3 | 其他暂列金额 | 项 | 17694.29 | 估算比例一般不高于5%
3.1 | 其他暂列金额 | 项 | 17694.29
合计 |  |  | 17694.29 | -

## 29_表10_2_2-23 材料（工程设备）暂估单价表
【表10.2.2-23】
材料（工程设备）暂估单价表
单位(专业)工程名称:规划支路(鹿山街道卫生服务中心)-道路 |  |  |  | 标段: |  | 第1页 共1页
序号 | 材料（工程设备）名称、规格、型号 | 计量 单位 | 数量 | 单价 | 合价 | 备注
合计

## 29_表10_2_2-24 专业工程暂估价表
【表10.2.2-24】
专业工程暂估价表
单位(专业)工程名称:规划支路(鹿山街道卫生服务中心)-道路 |  | 标段: | 第1页 共1页
序号 | 工 程 名 称 | 工程内容 | 暂估金额(元) | 备注
合计

## 29_表10_2_2-29 主要工日一览表
【表10.2.2-29】
主要工日一览表
工程名称:道路 |  |  | 标段: |  | 第1页 共1页
序号 | 工日名称（类别） | 单位 | 数 量 | 单价(元) | 合价（元） | 备注
1 | 一类人工 | 工日 | 0.905 | 138 | 124.89
2 | 二类人工 | 工日 | 331.56 | 149 | 49402.44

## 29_表10_2_2-31 主要材料和工程设备一览表
【表10.2.2-31】
主要材料和工程设备一览表
工程名称:道路 |  |  |  | 标段: |  | 第1页 共1页
序号 | 名称、规格、型号 | 单位 | 数量 | 单价(元) | 合价（元） | 备注
1 | 热轧带肋钢筋HRB400综合 | t | 8.058 | 4573 | 36849.23
2 | 热轧带肋钢筋Ф16 | kg | 564.06 | 4.53 | 2555.76
3 | 镀锌铁丝φ0.7-1.0 | kg | 33.18 | 4.42 | 146.66
4 | 镀锌铁丝综合 | kg | 17 | 4.42 | 75.14
5 | 铁件 | kg | 61.56 | 6.64 | 408.76
6 | 圆钉 | kg | 0.455 | 4.42 | 2.01
7 | 普通硅酸盐水泥PO 42.5综合 | kg | 1507.2 | 0.57 | 860.61
8 | 黄砂净砂 | t | 9.515 | 180 | 1712.7
9 | 碎石综合 | t | 123.346 | 129 | 15911.63
10 | 非泵送商品混凝土C20 | m3 | 30.3 | 493 | 14937.9
11 | 非泵送商品混凝土C30 | m3 | 86.355 | 546 | 47149.83
12 | SBS改性沥青混凝土上面层AC-10C型 | m3 | 5.09 | 1476 | 7512.84
13 | 中粒式沥青混凝土下面层AC-20C | m3 | 7.636 | 1062 | 8109.43
14 | 石油沥青 | kg | 690.144 | 3.74 | 2580.45
15 | 柴油0# | kg | 8.82 | 7.88 | 69.5
16 | 电 | kW·h | 19.25 | 0.88 | 16.94
17 | 水 | m3 | 39.705 | 5.73 | 227.51
18 | 钢模板 | kg | 22.63 | 6.11 | 138.27
19 | 木模板 | m3 | 0.014 | 1947 | 27.26
20 | 玻璃纤维格栅 | m2 | 128.52 | 10 | 1285.2
21 | 人行道砖200×100×60 | m2 | 206 | 56.64 | 11667.84

## 29_表10_2_2-32 主要机械台班一览表
【表10.2.2-32】
主要机械台班一览表
工程名称:道路 |  |  |  | 标段: | 第1页 共2页
序号 | 机械名称、规格、型号 | 单位 | 数 量 | 单价(元) | 合价（元） | 备注
1 | 履带式推土机75kW | 台班 | 0.277 | 801.24 | 221.94
2 | 履带式推土机90kW | 台班 | 0.5 | 901.97 | 450.99
3 | 履带式推土机105kW | 台班 | 0.667 | 988.94 | 659.62
4 | 平地机90kW | 台班 | 0.209 | 683.8 | 142.91
5 | 履带式单斗液压挖掘机1m3 | 台班 | 1.793 | 1113.74 | 1996.94
6 | 钢轮内燃压路机8t | 台班 | 0.096 | 425.4 | 40.84
7 | 钢轮内燃压路机12t | 台班 | 1.197 | 562.11 | 672.85
8 | 钢轮内燃压路机15t | 台班 | 0.435 | 675.06 | 293.65
9 | 轮胎压路机26t | 台班 | 0.124 | 1023.7 | 126.94
10 | 手持式风动凿岩机 | 台班 | 73.538 | 12.61 | 927.31
11 | 汽车式沥青喷洒机4000L | 台班 | 0.006 | 736.53 | 4.42
12 | 沥青混凝土摊铺机8t | 台班 | 0.124 | 977.77 | 121.24
13 | 沥青混凝土摊铺机15t | 台班 | 0.5 | 2748.27 | 1374.14
14 | 汽车式起重机8t | 台班 | 0.024 | 760.47 | 18.25
15 | 载货汽车4t | 台班 | 0.055 | 471.66 | 25.94
16 | 自卸汽车15t | 台班 | 7.831 | 974.96 | 7634.91
17 | 自卸汽车15t | 台班 | 3.65 | 974.96 | 3558.6
18 | 平板拖车组40t | 台班 | 1 | 1269.36 | 1269.36
19 | 平板拖车组40t | 台班 | 3 | 1269.36 | 3808.08
20 | 灰浆搅拌机200L | 台班 | 1.049 | 170.09 | 178.42
21 | 混凝土切缝机7.5kW | 台班 | 1.25 | 36.03 | 45.04
22 | 混凝土切缝机7.5kW | 台班 | 0.428 | 36.03 | 15.42
23 | 钢筋切断机40mm | 台班 | 0.711 | 46.85 | 33.31
24 | 钢筋弯曲机40mm | 台班 | 1.675 | 27.99 | 46.88
25 | 木工圆锯机500mm | 台班 | 1.618 | 30.08 | 48.67
26 | 木工平刨床300mm | 台班 | 1.618 | 11.7 | 18.93
27 | 直流弧焊机32kW | 台班 | 3.522 | 106.95 | 376.68
28 | 电动空气压缩机3m3/min | 台班 | 36.869 | 134.06 | 4942.66
29 | 履带式液压挖掘机带打拔桩机振动锤BY-VH350 | 台班 | 8.661 | 1725.84 | 14947.5
30 | 履带式单头岩石破碎机105kW | 台班 | 10.474 | 1496.59 | 15675.28
【表10.2.2-32】
主要机械台班一览表
工程名称:道路 |  |  |  | 标段: | 第2页 共2页
序号 | 机械名称、规格、型号 | 单位 | 数 量 | 单价(元) | 合价（元） | 备注
31 | 混凝土振捣器平板式 | 台班 | 0.996 | 13.13 | 13.08
32 | 混凝土振捣器平板式 | 台班 | 2.832 | 13.13 | 37.18

## 30_表10_2_2-13 【不含单列】单位(专业)工程
【表10.2.2-13】
单位（专业）工程招标控制价费用表
工程名称:规划支路(鹿山街道卫生服务中心)-交通设施 |  |  | 标段: | 第1页 共1页
序号 | 费用名称 |  | 计算公式 | 金额 (元) | 备注
1 | 分部分项工程费 |  | ∑(分部分项工程量×综合单价） | 147576.38 | 见表10.2.2-16
1.1 | 其中 | 人工费+机械费 | ∑分部分项（定额人工费+定额机械费） | 18556.57
2 | 措施项目费 |  | （2.1+2.2） | 1475.25
2.1 | 施工技术措施项目费 |  | ∑(技措项目工程量×综合单价） |  | 见表10.2.2-16
2.1.1 | 其中 | 人工费+机械费 | ∑技措项目（定额人工费+定额机械费）
2.2 | 施工组织措施项目费 |  | (1.1+2.1.1)×7.95% | 1475.25 | 见表10.2.2-20
2.2.1 | 其中 | 安全文明施工基本费 | (1.1+2.1.1)×6.25% | 1159.79 | 见表10.2.2-20
3 | 其他项目费 |  | （3.1+3.2+3.3+3.4） | 7710.52
3.1 | 暂列金额 |  | 3.1.1+3.1.2+3.1.3 | 7710.52 | 见表10.2.2-21
3.1.1 | 其中 | 标化工地增加费 | 按招标文件规定额度列计 |  | 见表10.2.2-22
3.1.2 |  | 优质工程增加费 | 按招标文件规定额度列计 |  | 见表10.2.2-22
3.1.3 |  | 其他暂列金额 | 按招标文件规定额度列计 | 7710.52 | 见表10.2.2-22
3.2 | 暂估价 |  | 3.2.1+3.2.2+3.2.3 |  | 见表10.2.2-21
3.2.1 | 其中 | 材料（工程设备）暂估价 | 按招标文件规定额度列计 (或计入综合单价) |  | 见表10.2.2-23
3.2.2 |  | 专业工程暂估价 | 按招标文件规定额度列计 |  | 见表10.2.2-24
3.2.3 |  | 专项技术措施暂估价 | 按招标文件规定额度列计 |  | 见表10.2.2-25
3.3 | 计日工 |  | ∑计日工(暂估数量×综合单价） |  | 见表10.2.2-21
3.4 | 施工总承包服务费 |  | 3.4.1+3.4.2 |  | 见表10.2.2-21
3.4.1 | 其中 | 专业发包工程管理费 | ∑专业发包工程（暂估金额×费率） |  | 见表10.2.2-27
3.4.2 |  | 甲供材料设备管理费 | 甲供材料暂估金额×费率+甲供设备暂估金额×费率 |  | 见表10.2.2-27
4 | 规费 |  | (1.1+2.1.1)×27.8% | 5158.73
5 | 税金 |  | (1+2+3+4)×9% | 14572.88
招标控制价合计 |  |  | 1+2+3+4+5 | 176494

## 30_表10_2_2-16 分部分项工程清单与计价表
【表10.2.2-16】
分部分项工程清单与计价表
单位(专业)工程名称:规划支路(鹿山街道卫生服务中心)-交通设施 | [5 empty] | 标段: |  |  | 第1页 共5页
序号 | 项目编码 | 项目名称 | 项目特征 | 计量 单位 | 工程量 | 金 额 (元) |  |  |  |  | 备注
[6 empty] | 综合单价 | 合价 | 其中
[8 empty] | 人工费 | 机械费 | 暂估价
|  | 照明 |  |  |  |  | 103365.78 | 9394.07 | 2014.82
1 | 040803001006 | 电缆 | 1、名称：YJV-0.6/1KV-5*16 2、材质：铜芯 3、敷设方式、部位：室外穿管埋地 敷设 4、未尽事宜详见设计图纸及规范要求 | m | 266.00 | 61.73 | 16420.18 | 500.08 | 114.38
2 | 040803001007 | 电缆 | 1.名称：YJV-0.6/1KV-4*25+1*16 2.材质：铜芯 3.敷设方式、部位：室外穿管埋地 | m | 50.00 | 88.81 | 4440.5 | 94 | 21.5
3 | 040804001001 | 配管 | 1.名称：电缆套管 2.材质：PE 3.规格：DE63 | m | 293.00 | 13.89 | 4069.77 | 1195.44 | 354.53
4 | 040804001002 | 配管 | 1、名称：镀锌钢管D80 2、配置形式：埋地敷设 | m | 73.00 | 97.11 | 7089.03 | 1184.06 | 21.9
5 | 040805001001 | 常规照明灯 | 1、半截光型LED路灯（1*120W）H=9m（含底板法兰盘、螺丝、杆内配线等）安装 2、C25钢筋混凝土基础制作,预埋钢板 3、路灯号牌 4、圆钢接地极 5、供电系统、接地装置调试 路灯柱接地测试一柱、一独立接地、一测 | 套 | 5 | 5514 | 27570 | 1302.3 | 333.65
本页小计 | [6 empty] | 59589.48 | 4275.88 | 845.96
【表10.2.2-16】
分部分项工程清单与计价表
单位(专业)工程名称:规划支路(鹿山街道卫生服务中心)-交通设施 | [5 empty] | 标段: |  |  | 第2页 共5页
序号 | 项目编码 | 项目名称 | 项目特征 | 计量 单位 | 工程量 | 金 额 (元) |  |  |  |  | 备注
[6 empty] | 综合单价 | 合价 | 其中
[8 empty] | 人工费 | 机械费 | 暂估价
6 | 040805004001 | 景观照明灯 | 1.名称：庭院灯 2.型号：1*80W 3.规格：H=4.0m 4.安装形式：C25钢筋混凝土基础制作，预埋钢板 5.接地要求：圆钢接地极，供电系统、接地装置调试 路灯柱接地测试一柱、一独立接地、一测 | 套 | 4 | 2413.75 | 9655 | 724.2 | 242.04
7 | 040805002001 | 中杆照明灯 | 1、中杆灯LED路灯（3*200W）H=14m（含底板法兰盘、螺丝、杆内配线等）安装 2、C10素混凝土垫层，C25钢筋混凝土基础制作，预埋钢板 3、路灯号牌 4、圆钢接地极 5、供电系统、接地装置调试 路灯柱接地测试一柱、一独立接地、一测 | 套 | 1 | 9675.72 | 9675.72 | 895.2 | 254.54
8 | 040901001046 | 现浇构件钢筋 | 1、普通钢筋制作、安装 带肋钢筋 三级综合 | t | 0.197 | 5734.85 | 1129.77 | 158.04 | 5.48
9 | 040101002019 | 挖沟槽土方 | 1、土壤类别：三类土 2、挖土深度：4米内 | m3 | 135.02 | 7.48 | 1009.95 | 522.53 | 286.24
10 | 040103001051 | 回填方 | 1、密实度要求：满足设计要求 2、填方材料品种：利用方（优质素土） | m3 | 107.02 | 14.5 | 1551.79 | 978.16 | 255.78
11 | 040103001052 | 回填方 | 1、密实度要求：满足设计要求 2、填方材料品种：沟槽毛砂回填 | m3 | 28.00 | 318.05 | 8905.4 | 868.56 | 13.72
本页小计 | [6 empty] | 31927.63 | 4146.69 | 1057.8
【表10.2.2-16】
分部分项工程清单与计价表
单位(专业)工程名称:规划支路(鹿山街道卫生服务中心)-交通设施 | [5 empty] | 标段: |  |  | 第3页 共5页
序号 | 项目编码 | 项目名称 | 项目特征 | 计量 单位 | 工程量 | 金 额 (元) |  |  |  |  | 备注
[6 empty] | 综合单价 | 合价 | 其中
[8 empty] | 人工费 | 机械费 | 暂估价
12 | 040205001001 | 人(手)孔井 | 1.规格尺寸：500*500砖砌检查井 2.盖板材质、规格：500*500复合井盖板 3.基础、垫层：材料品种、厚度：5cm碎石垫层，C20砼封井 | 座 | 5 | 549.16 | 2745.8 | 687.9 | 26.1
13 | 040801010001 | 落地式配电箱 | 1.名称:路灯控制箱 2.型号:不锈钢防雨箱体不低于IP56 3. 4.基础形式、材质、规格:C20混凝土基础 | 台 | 1 | 9102.87 | 9102.87 | 283.6 | 84.96
|  | 人行道拆除及新建 |  |  |  |  | 29571.93 | 3878.91 | 3243
14 | 041001003018 | 拆除基层 | 1.材质：无筋混凝土 2.厚度：15CM 3.部位：人行道混凝土基础 | m2 | 141.00 | 23.88 | 3367.08 | 181.89 | 2547.87
15 | 041001002007 | 拆除人行道 | 1、材质：6cm面砖面层，3cm砂浆粘结层 2、运距：自行考虑 | m2 | 141.00 | 8.09 | 1140.69 | 382.11 | 535.8
16 | 040204001008 | 人行道整形碾压 | 1、部位：人行道 | m2 | 141.00 | 1.95 | 274.95 | 195.99 | 23.97
17 | 040204002010 | 人行道块料铺设 | 1、块料品种、规格：20*10*6cm透水砖（含盲道板） 2、基础、垫层：材料品种、厚度：15cmC20砼基层 3、砂浆：3cm厚M10水泥砂浆 | m2 | 141.00 | 175.81 | 24789.21 | 3118.92 | 135.36
|  | 车行道开挖及修复 |  |  |  |  | 13899.39 | 614.1 | 1654.13
本页小计 | [6 empty] | 41420.6 | 4850.41 | 3354.06
【表10.2.2-16】
分部分项工程清单与计价表
单位(专业)工程名称:规划支路(鹿山街道卫生服务中心)-交通设施 | [5 empty] | 标段: |  |  | 第4页 共5页
序号 | 项目编码 | 项目名称 | 项目特征 | 计量 单位 | 工程量 | 金 额 (元) |  |  |  |  | 备注
[6 empty] | 综合单价 | 合价 | 其中
[8 empty] | 人工费 | 机械费 | 暂估价
18 | 04B143 | 切缝机切缝 | 切缝机切缝 | m | 20.00 | 6.75 | 135 | 83.4 | 4.6
19 | 041001001031 | 拆除路面 | 1.材质：沥青柏油类 2.厚度：10CM | m2 | 23.00 | 12.36 | 284.28 | 106.49 | 121.21
20 | 041001001032 | 拆除路面 | 1.材质：混凝土类（无筋） 2.厚度：15CM | m2 | 23.00 | 27.89 | 641.47 | 36.8 | 483.23
21 | 041001001033 | 拆除路面 | 1.材质：混凝土类（无筋） 2.厚度：20CM | m2 | 23.00 | 36.49 | 839.27 | 45.54 | 635.03
22 | 040202001018 | 路床（槽）整形 | 1.部位：路床（槽）整形 | m2 | 23.00 | 1.95 | 44.85 | 6.67 | 29.67
23 | 040202011018 | 碎石 | 1.石料规格：碎石垫层 2.厚度：10CM | m2 | 23.00 | 26.01 | 598.23 | 26.45 | 20.93
24 | 040204002011 | 人行道基础 | 1.基础、垫层：材料品种、厚度：20cmC25素砼基础 2.其他：养生及割缝 | m2 | 23.00 | 112.86 | 2595.78 | 115.46 | 3.22
25 | 040203003011 | 透层、粘层 | 1.材料品种：粘层 2.喷油量：乳化沥青0.5L/m2 | m2 | 23.00 | 2.14 | 49.22 | 0.69 | 0.92
26 | 040201021016 | 土工合成材料 | 1.材料品种、规格：玻纤格栅 | m2 | 23.00 | 12.53 | 288.19 | 41.4
27 | 040203006020 | 沥青混凝土 | 1.沥青品种：AC-10C型细粒式沥青混凝土上面层 2.厚度：5CM | m2 | 126.00 | 66.85 | 8423.1 | 151.2 | 355.32
|  | 侧石拆除及修复 |  |  |  |  | 739.28 | 209.36 | 19.44
28 | 041001005008 | 拆除侧、平（缘）石 | 1.材质：花岗岩侧石15*35cm | m | 8.00 | 7.18 | 57.44 | 28.32 | 17.76
本页小计 | [6 empty] | 13956.83 | 642.42 | 1671.89
【表10.2.2-16】
分部分项工程清单与计价表
单位(专业)工程名称:规划支路(鹿山街道卫生服务中心)-交通设施 | [5 empty] | 标段: |  |  | 第5页 共5页
序号 | 项目编码 | 项目名称 | 项目特征 | 计量 单位 | 工程量 | 金 额 (元) |  |  |  |  | 备注
[6 empty] | 综合单价 | 合价 | 其中
[8 empty] | 人工费 | 机械费 | 暂估价
29 | 040204004019 | 安砌侧（平、缘）石 | 1.材料品种、规格：100*12*12花岗岩侧石（含模板） 2.基础、垫层：材料品种、厚度：15cmC20素砼垫层 3.其他：磨斜边 | m | 8.00 | 85.23 | 681.84 | 181.04 | 1.68
本页小计 | [6 empty] | 681.84 | 181.04 | 1.68
合计 | [6 empty] | 147576.38 | 14096.44 | 6931.39

## 30_表10_2_2-16 施工技术措施项目清单与计价表
【表10.2.2-16】
施工技术措施项目清单与计价表
单位(专业)工程名称:规划支路(鹿山街道卫生服务中心)-交通设施 | [5 empty] | 标段: |  |  | 第1页 共1页
序号 | 项目编码 | 项目名称 | 项目特征 | 计量 单位 | 工程量 | 金 额 (元) |  |  |  |  | 备注
[6 empty] | 综合单价 | 合价 | 其中
[8 empty] | 人工费 | 机械费 | 暂估价
|  | 技术措施 |  |  | 0
本页小计
合计

## 30_表10_2_2-20 施工组织(总价)措施项目清单
【表10.2.2-20】
施工组织（总价）措施项目清单与计价表
工程名称:交通设施 |  |  | 标段: | 第1页 共1页
序号 | 项目编号 | 项目名称 | 计算基础 | 费率 (%) | 金额 (元) | 备注
1 | 041109001001 | 安全文明施工费 |  |  | 1159.79
1.1 |  | 安全文明施工基本费 | 定额人工费+定额机械费 | 6.25 | 1159.79
2 | Z04110900801 | 提前竣工增加费 | 定额人工费+定额机械费
3 | 041109003001 | 二次搬运费 | 定额人工费+定额机械费
4 | 041109004001 | 冬雨季施工增加费 | 定额人工费+定额机械费 | 0.13 | 24.12
5 | 041109005001 | 行车、行人干扰增加费 | 定额人工费+定额机械费 | 1.57 | 291.34
6 |  | 其他施工组织措施费 | 按相关规定计算
合 计 |  |  |  |  | 1475.25

## 30_表10_2_2-21 其他项目清单与计价汇总表
【表10.2.2-21】
其他项目清单与计价汇总表
工程名称:交通设施 |  | 标段: | 第1页 共1页
序号 | 项 目 名 称 | 金额(元) | 备注
1 | 暂列金额 | 7710.52 | 明细详见表10.2.2-22
1.1 | 标化工地增加费 |  | 明细详见表10.2.2-22
1.2 | 优质工程增加费 |  | 明细详见表10.2.2-22
1.3 | 其他暂列金额 | 7710.52 | 明细详见表10.2.2-22
2 | 暂估价
2.1 | 材料（设备）暂估价 |  | 明细详见表10.2.2-23
2.2 | 专业工程暂估价 |  | 明细详见表10.2.2-24
2.3 | 专项技术措施暂估价 |  | 明细详见表10.2.2-25
3 | 计日工 |  | 明细详见表10.2.2-26
4 | 总承包服务费 |  | 明细详见表10.2.2-27
合 计 |  | 7710.52 | 0

## 30_表10_2_2-22 暂列金额明细表
【表10.2.2-22】
暂列金额明细表
工程名称:交通设施 |  |  | 标段: | 第1页 共1页
序号 | 项 目 名 称 | 计量单位 | 暂定金额(元) | 备注
1 | 标化工地增加费 | 项
2 | 优质工程增加费 | 项
3 | 其他暂列金额 | 项 | 7710.52 | 估算比例一般不高于5%
3.1 | 其他暂列金额 | 项 | 7710.52
合计 |  |  | 7710.52 | -

## 30_表10_2_2-23 材料（工程设备）暂估单价表
【表10.2.2-23】
材料（工程设备）暂估单价表
单位(专业)工程名称:规划支路(鹿山街道卫生服务中心)-交通设施 |  |  |  | 标段: |  | 第1页 共1页
序号 | 材料（工程设备）名称、规格、型号 | 计量 单位 | 数量 | 单价 | 合价 | 备注
合计

## 30_表10_2_2-24 专业工程暂估价表
【表10.2.2-24】
专业工程暂估价表
单位(专业)工程名称:规划支路(鹿山街道卫生服务中心)-交通设施 |  | 标段: | 第1页 共1页
序号 | 工 程 名 称 | 工程内容 | 暂估金额(元) | 备注
合计

## 30_表10_2_2-29 主要工日一览表
【表10.2.2-29】
主要工日一览表
工程名称:交通设施 |  |  | 标段: |  | 第1页 共1页
序号 | 工日名称（类别） | 单位 | 数 量 | 单价(元) | 合价（元） | 备注
1 | 一类人工 | 工日 | 11.097 | 138 | 1531.39
2 | 二类人工 | 工日 | 83.955 | 149 | 12509.3
3 | 三类人工 | 工日 | 0.32 | 171 | 54.72

## 30_表10_2_2-31 主要材料和工程设备一览表
【表10.2.2-31】
主要材料和工程设备一览表
工程名称:交通设施 |  |  |  | 标段: |  | 第1页 共2页
序号 | 名称、规格、型号 | 单位 | 数量 | 单价(元) | 合价（元） | 备注
1 | 热轧带肋钢筋HRB400综合 | t | 0.383 | 4573 | 1751.46
2 | 镀锌铁丝φ0.7-1.0 | kg | 0.827 | 4.42 | 3.66
3 | 镀锌铁丝φ1.2-1.8 | kg | 0.292 | 4.42 | 1.29
4 | 热轧光圆钢筋综合 | t | 0.056 | 4758 | 266.45
5 | 扁钢Q235B 4×45 | kg | 1.248 | 4.98 | 6.22
6 | 型钢综合 | kg | 30.137 | 4.58 | 138.15
7 | 中厚钢板综合 | t | 0.146 | 4832 | 705.47
8 | 镀锌铁丝8# | kg | 0.79 | 4.42 | 3.49
9 | 水泥钉 | kg | 0.013 | 4.42 | 0.06
10 | 圆钉 | kg | 0.846 | 4.42 | 3.74
11 | 电焊条 | kg | 1.906 | 6.81 | 12.98
12 | 镀锌铁丝14# | kg | 0.202 | 4.42 | 0.89
13 | 镀锌铁丝16# | kg | 0.586 | 4.42 | 2.59
14 | 镀锌铁丝20# | kg | 1.094 | 4.42 | 4.84
15 | 普通硅酸盐水泥PO 42.5综合 | kg | 1240.586 | 0.57 | 708.37
16 | 黄砂毛砂 | t | 49.504 | 157 | 7772.13
17 | 黄砂净砂 | t | 7.357 | 180 | 1324.26
18 | 碎石综合 | t | 4.57 | 129 | 589.53
19 | 混凝土实心砖240×115×53 MU15 | 千块 | 0.568 | 504.4 | 286.5
20 | 非泵送商品混凝土C20 | m3 | 21.852 | 493 | 10773.04
21 | 非泵送商品混凝土C25 | m3 | 11.734 | 517 | 6066.48
22 | 干混抹灰砂浆DP M20.0 | kg | 234.3 | 0.38 | 89.74
23 | 干混砌筑砂浆DM M7.5 | kg | 392.881 | 0.33 | 128.47
24 | 细粒式沥青混凝土AC-10C型 | m3 | 6.363 | 1212 | 7711.96
25 | 溶剂汽油 | kg | 0.585 | 8.9 | 5.21
26 | 柴油0# | kg | 6.3 | 7.88 | 49.64
27 | 汽油综合 | kg | 0.316 | 9.53 | 3.01
28 | 铜芯塑料绝缘线BV25 | m | 0.64 | 17.43 | 11.16
29 | 铜芯塑料绝缘线BVR4 | m | 18.78 | 3.22 | 60.45
【表10.2.2-31】
主要材料和工程设备一览表
工程名称:交通设施 |  |  |  | 标段: |  | 第2页 共2页
序号 | 名称、规格、型号 | 单位 | 数量 | 单价(元) | 合价（元） | 备注
30 | 钢支撑 | kg | 3.487 | 5.49 | 19.14
31 | 电 | kW·h | 1.224 | 0.88 | 1.08
32 | 水 | m3 | 16.094 | 5.73 | 92.22
33 | 钢模板 | kg | 7.234 | 6.11 | 44.2
34 | 木模板 | m3 | 0.053 | 1947 | 103.19
35 | 复合树脂盖板500*500mm500*500 | 套 | 5 | 213 | 1065
36 | 玻璃纤维格栅 | m2 | 23.46 | 10 | 234.6
37 | 人行道砖200×100×60 | m2 | 145.23 | 56.64 | 8225.83
38 | 花岗岩侧石100*12*12 | m | 8.08 | 41.29 | 333.58
39 | 镀锌钢管D80 | m | 75.19 | 69.81 | 5248.94
40 | 电缆套管De63 | m | 310.58 | 6.82 | 2118.16
41 | 庭院灯1*80W H=4.0m | 套 | 4.04 | 1850 | 7474
42 | 中杆灯LED路灯（3*200W）H=14m | 套 | 1.01 | 6500 | 6565
43 | 半截光型LED路灯（1*120W）H=9m | 套 | 5.05 | 4350 | 21967.5
44 | 路灯号牌 | 个 | 6.06 | 10 | 60.6
45 | 路灯控制箱 | 个 | 1 | 8500 | 8500
46 | 电力电缆YJV-0.6/1KV-4*25+1*16 | m | 50.5 | 84.88 | 4286.44
47 | 电力电缆YJV-0.6/1-5*16mm2 | m | 268.66 | 58.07 | 15601.09
48 | Φ18圆钢长1.8m | 根（块） | 10 | 16.26 | 162.6

## 30_表10_2_2-32 主要机械台班一览表
【表10.2.2-32】
主要机械台班一览表
工程名称:交通设施 |  |  |  | 标段: | 第1页 共2页
序号 | 机械名称、规格、型号 | 单位 | 数 量 | 单价(元) | 合价（元） | 备注
1 | 接地电阻测试仪 DET-3/2 | 台班 | 1 | 41.76 | 41.76
2 | 其他机械费 | 元 | 4.424 | 1.02 | 4.51
3 | 履带式推土机75kW | 台班 | 0.019 | 801.24 | 15.22
4 | 履带式推土机105kW | 台班 | 0.001 | 988.94 | 0.99
5 | 履带式推土机105kW | 台班 | 0.021 | 988.94 | 20.77
6 | 履带式推土机105kW | 台班 | 0.094 | 988.94 | 92.96
7 | 平地机90kW | 台班 | 0.014 | 683.8 | 9.57
8 | 履带式单斗液压挖掘机1m3 | 台班 | 0.181 | 1113.74 | 201.59
9 | 履带式单斗液压挖掘机1m3 | 台班 | 0.002 | 1113.74 | 2.23
10 | 履带式单斗液压挖掘机1m3 | 台班 | 0.239 | 1113.74 | 266.18
11 | 钢轮内燃压路机8t | 台班 | 0.006 | 425.4 | 2.55
12 | 钢轮内燃压路机12t | 台班 | 0.159 | 562.11 | 89.38
13 | 钢轮内燃压路机12t | 台班 | 0.068 | 562.11 | 38.22
14 | 钢轮内燃压路机15t | 台班 | 0.159 | 675.06 | 107.33
15 | 钢轮内燃压路机15t | 台班 | 0.013 | 675.06 | 8.78
16 | 轮胎压路机26t | 台班 | 0.08 | 1023.7 | 81.9
17 | 电动夯实机250N·m | 台班 | 8.54 | 29.99 | 256.11
18 | 电动夯实机250N·m | 台班 | 0.01 | 29.99 | 0.3
19 | 手持式风动凿岩机 | 台班 | 0.299 | 12.61 | 3.77
20 | 汽车式沥青喷洒机4000L | 台班 | 0.001 | 736.53 | 0.74
21 | 沥青混凝土摊铺机8t | 台班 | 0.08 | 977.77 | 78.22
22 | 汽车式起重机8t | 台班 | 0.118 | 760.47 | 89.74
23 | 汽车式起重机8t | 台班 | 0.024 | 760.47 | 18.25
24 | 汽车式起重机10t | 台班 | 0.125 | 825.64 | 103.21
25 | 汽车式起重机12t | 台班 | 0.101 | 868.3 | 87.7
26 | 载货汽车4t | 台班 | 0.638 | 471.66 | 300.92
27 | 载货汽车4t | 台班 | 0.424 | 471.66 | 199.98
28 | 载货汽车5t | 台班 | 0.088 | 487.78 | 42.92
29 | 自卸汽车15t | 台班 | 1.613 | 974.96 | 1572.61
30 | 自卸汽车15t | 台班 | 0.015 | 974.96 | 14.62
【表10.2.2-32】
主要机械台班一览表
工程名称:交通设施 |  |  |  | 标段: | 第2页 共2页
序号 | 机械名称、规格、型号 | 单位 | 数 量 | 单价(元) | 合价（元） | 备注
31 | 机动翻斗车1t | 台班 | 0.091 | 228.82 | 20.82
32 | 汽车式高空作业车18m | 台班 | 0.09 | 641.5 | 57.74
33 | 双锥反转出料混凝土搅拌机500L | 台班 | 0.004 | 235.62 | 0.94
34 | 灰浆搅拌机200L | 台班 | 0.001 | 170.09 | 0.17
35 | 灰浆搅拌机200L | 台班 | 0.739 | 170.09 | 125.7
36 | 混凝土切缝机7.5kW | 台班 | 0.125 | 36.03 | 4.5
37 | 混凝土切缝机7.5kW | 台班 | 0.029 | 36.03 | 1.04
38 | 干混砂浆罐式搅拌机20000L | 台班 | 0.023 | 211.41 | 4.86
39 | 钢筋调直机14mm | 台班 | 0.054 | 39.74 | 2.15
40 | 钢筋切断机40mm | 台班 | 0.072 | 46.85 | 3.37
41 | 钢筋切断机40mm | 台班 | 0.013 | 46.85 | 0.61
42 | 钢筋弯曲机40mm | 台班 | 0.096 | 27.99 | 2.69
43 | 木工圆锯机500mm | 台班 | 0.013 | 30.08 | 0.39
44 | 管子切断机150mm | 台班 | 0.077 | 31.45 | 2.42
45 | 电动弯管机108mm | 台班 | 0.23 | 84.82 | 19.51
46 | 交流弧焊机21kV·A | 台班 | 1.68 | 69.68 | 117.06
47 | 交流弧焊机32kV·A | 台班 | 0.012 | 102.85 | 1.23
48 | 直流弧焊机32kW | 台班 | 0.082 | 106.95 | 8.77
49 | 直流弧焊机32kW | 台班 | 0.891 | 106.95 | 95.29
50 | 电动空气压缩机0.6m3/min | 台班 | 2.198 | 35.76 | 78.6
51 | 电动空气压缩机3m3/min | 台班 | 0.15 | 134.06 | 20.11
52 | 高架车20m | 台班 | 0.125 | 495.72 | 61.97
53 | 高架车13m | 台班 | 0.275 | 332.52 | 91.44
54 | 履带式单头岩石破碎机105kW | 台班 | 0.225 | 1496.59 | 336.73
55 | 履带式单头岩石破碎机105kW | 台班 | 1.399 | 1496.59 | 2093.73
56 | 混凝土振捣器平板式 | 台班 | 1.755 | 13.13 | 23.04
57 | 混凝土振捣器平板式 | 台班 | 0.152 | 13.13 | 2

## 31_表10_2_2-13 【不含单列】单位(专业)工程
【表10.2.2-13】
单位（专业）工程招标控制价费用表
工程名称:长闻路-排水 |  |  | 标段: | 第1页 共1页
序号 | 费用名称 |  | 计算公式 | 金额 (元) | 备注
1 | 分部分项工程费 |  | ∑(分部分项工程量×综合单价） | 190898.75 | 见表10.2.2-16
1.1 | 其中 | 人工费+机械费 | ∑分部分项（定额人工费+定额机械费） | 27666.45
2 | 措施项目费 |  | （2.1+2.2） | 11493.36
2.1 | 施工技术措施项目费 |  | ∑(技措项目工程量×综合单价） | 8319.2 | 见表10.2.2-16
2.1.1 | 其中 | 人工费+机械费 | ∑技措项目（定额人工费+定额机械费） | 3061.1
2.2 | 施工组织措施项目费 |  | (1.1+2.1.1)×10.33% | 3174.16 | 见表10.2.2-20
2.2.1 | 其中 | 安全文明施工基本费 | (1.1+2.1.1)×8.51% | 2614.91 | 见表10.2.2-20
3 | 其他项目费 |  | （3.1+3.2+3.3+3.4） | 10407.68
3.1 | 暂列金额 |  | 3.1.1+3.1.2+3.1.3 | 10407.68 | 见表10.2.2-21
3.1.1 | 其中 | 标化工地增加费 | 按招标文件规定额度列计 |  | 见表10.2.2-22
3.1.2 |  | 优质工程增加费 | 按招标文件规定额度列计 |  | 见表10.2.2-22
3.1.3 |  | 其他暂列金额 | 按招标文件规定额度列计 | 10407.68 | 见表10.2.2-22
3.2 | 暂估价 |  | 3.2.1+3.2.2+3.2.3 |  | 见表10.2.2-21
3.2.1 | 其中 | 材料（工程设备）暂估价 | 按招标文件规定额度列计 (或计入综合单价) |  | 见表10.2.2-23
3.2.2 |  | 专业工程暂估价 | 按招标文件规定额度列计 |  | 见表10.2.2-24
3.2.3 |  | 专项技术措施暂估价 | 按招标文件规定额度列计 |  | 见表10.2.2-25
3.3 | 计日工 |  | ∑计日工(暂估数量×综合单价） |  | 见表10.2.2-21
3.4 | 施工总承包服务费 |  | 3.4.1+3.4.2 |  | 见表10.2.2-21
3.4.1 | 其中 | 专业发包工程管理费 | ∑专业发包工程（暂估金额×费率） |  | 见表10.2.2-27
3.4.2 |  | 甲供材料设备管理费 | 甲供材料暂估金额×费率+甲供设备暂估金额×费率 |  | 见表10.2.2-27
4 | 规费 |  | (1.1+2.1.1)×18.75% | 5761.42
5 | 税金 |  | (1+2+3+4)×9% | 19670.51
招标控制价合计 |  |  | 1+2+3+4+5 | 238232

## 31_表10_2_2-16 分部分项工程清单与计价表
【表10.2.2-16】
分部分项工程清单与计价表
单位(专业)工程名称:长闻路-排水 | [5 empty] | 标段: |  |  | 第1页 共4页
序号 | 项目编码 | 项目名称 | 项目特征 | 计量 单位 | 工程量 | 金 额 (元) |  |  |  |  | 备注
[6 empty] | 综合单价 | 合价 | 其中
[8 empty] | 人工费 | 机械费 | 暂估价
|  | 排水部分 |  |  |  |  | 190898.75 | 24808.67 | 6235.65
|  | 雨污水工程 |  |  |  |  | 149998.75 | 24808.67 | 6235.65
|  | 土方部分 |  |  |  |  | 31940.11 | 5777.79 | 5108.47
1 | 040101002017 | 挖沟槽土方 | 1.土壤类别：三类土 2.挖土深度：2M 内 | m3 | 294.76 | 7.41 | 2184.17 | 1140.72 | 624.89
2 | 040103001045 | 回填方 | 1.密实度要求：符合设计要求 2.填方材料品种：原土回填 3.填方来源、运距：自行考虑 | m3 | 99.11 | 14.37 | 1424.21 | 905.87 | 236.87
3 | 040103001046 | 回填方 | 1.填方材料品种：石粉回填至管顶50cm | m3 | 103.58 | 178.74 | 18513.89 | 3213.05 | 50.75
4 | 040103001047 | 回填方 | 1.填方材料品种：毛砂回填至1/3管 | m3 | 14.42 | 317.71 | 4581.38 | 447.31 | 7.07
5 | 040103002026 | 余方弃置 | 1.废弃料品种：沟槽土方 2.运距：自行考虑 | m3 | 161.97 | 32.03 | 5187.9 | 64.79 | 4188.54
6 | 040501004160 | 塑料管（第一节管道与检查井连接） | 第一节管道与检查井连接 | 项 | 1 | 48.56 | 48.56 | 6.05 | 0.35
|  | 管网部分 |  |  |  |  | 39533.05 | 3022.23 | 90.23
7 | 040501004161 | 塑料管 | 1.垫层、基础材质及厚度：15cm砂石垫层，10cm砂垫层， 2.材质及规格：D300HDPE缠绕结构壁管（B型）（环刚度=8KN/m） 3.连接形式：胶圈接口 4.管道检验及试验要求：闭水试验 | m | 41.00 | 233.09 | 9556.69 | 840.91 | 25.83
本页小计 | [6 empty] | 41496.8 | 6618.7 | 5134.3
【表10.2.2-16】
分部分项工程清单与计价表
单位(专业)工程名称:长闻路-排水 | [5 empty] | 标段: |  |  | 第2页 共4页
序号 | 项目编码 | 项目名称 | 项目特征 | 计量 单位 | 工程量 | 金 额 (元) |  |  |  |  | 备注
[6 empty] | 综合单价 | 合价 | 其中
[8 empty] | 人工费 | 机械费 | 暂估价
8 | 040501004162 | 塑料管 | 1.垫层、基础材质及厚度：15cm砂石垫层，10cm砂垫层， 2.材质及规格：D400HDPE缠绕结构壁管（B型）（环刚度=8KN/m） 3.连接形式：胶圈接口 4.管道检验及试验要求：闭水试验 | m | 92.00 | 325.83 | 29976.36 | 2181.32 | 64.4
|  | 检查井部分 |  |  |  |  | 78525.59 | 16008.65 | 1036.95
9 | 040504009018 | 雨水口 | 1.雨水篦子及圈口材质、型号、规格：380*680mm单篦式雨水口，平均井深H=1.5m(含模板) 2.垫层、基础材质及厚度：10cmC20砼底板 3.混凝土强度等级：380*680球墨铸铁雨箅 4.砌筑材料品种、规格：MU15混凝土标准砖 5.砂浆强度等级及配合比：M10水泥砂浆砌筑 6.抹灰：20mm1:2水泥砂浆井壁内侧抹灰 | 座 | 6 | 1336.01 | 8016.06 | 2164.5 | 163.8
本页小计 | [6 empty] | 37992.42 | 4345.82 | 228.2
【表10.2.2-16】
分部分项工程清单与计价表
单位(专业)工程名称:长闻路-排水 | [5 empty] | 标段: |  |  | 第3页 共4页
序号 | 项目编码 | 项目名称 | 项目特征 | 计量 单位 | 工程量 | 金 额 (元) |  |  |  |  | 备注
[6 empty] | 综合单价 | 合价 | 其中
[8 empty] | 人工费 | 机械费 | 暂估价
10 | 040504001061 | 砌筑井 | 1.尺寸、规格：1100*1100砖砌检查井，平均井深H=1.84m（含模板） 2.垫层、基础材质及厚度：10cmC15素砼垫层，25cmC30钢筋砼底板 3.砌筑材料品种、规格、强度等级：M10水泥砂浆砌筑MU20标准砖 4.勾缝、抹面要求：20mm1:2水泥砂浆井壁内外抹面 5.井盖、井圈材质及规格：φ700D400球墨铸铁井盖,C30砼井圈,C15砼井圈垫层，C30钢筋混凝土井室盖板 6.踏步材质、规格：聚乙烯防护网 | 座 | 10 | 6205.58 | 62055.8 | 12621.9 | 830.4
11 | 040901002018 | 预制构件钢筋 | 1.钢筋种类：HRB400 | t | 0.375 | 5725.9 | 2147.21 | 300.83 | 10.43
12 | 040901001038 | 现浇构件钢筋 | 1.钢筋种类：HRB400 | t | 0.950 | 5725.9 | 5439.61 | 762.11 | 26.41
13 | 040901001039 | 现浇构件钢筋 | 1.钢筋种类：HPB300 | t | 0.135 | 6421.54 | 866.91 | 159.31 | 5.91
|  | 其他 |  |  |  |  | 40900
14 | 04B127 | D300点补修复 | D300点补修复 | 处 | 1 | 4500 | 4500
15 | 04B128 | D400点补修复 | D400点补修复 | 处 | 5 | 5000 | 25000
16 | 04B129 | D1000点补修复 | D1000点补修复 | 处 | 1 | 11000 | 11000
17 | 04B130 | 不锈钢标识牌 | φ8砖砌雨污水检查井及雨水口不锈钢标识牌 | 个 | 16 | 25 | 400
本页小计 | [6 empty] | 111409.53 | 13844.15 | 873.15
【表10.2.2-16】
分部分项工程清单与计价表
单位(专业)工程名称:长闻路-排水 | [5 empty] | 标段: |  |  | 第4页 共4页
序号 | 项目编码 | 项目名称 | 项目特征 | 计量 单位 | 工程量 | 金 额 (元) |  |  |  |  | 备注
[6 empty] | 综合单价 | 合价 | 其中
[8 empty] | 人工费 | 机械费 | 暂估价
合计 | [6 empty] | 190898.75 | 24808.67 | 6235.65

## 31_表10_2_2-16 施工技术措施项目清单与计价表
【表10.2.2-16】
施工技术措施项目清单与计价表
单位(专业)工程名称:长闻路-排水 | [5 empty] | 标段: |  |  | 第1页 共1页
序号 | 项目编码 | 项目名称 | 项目特征 | 计量 单位 | 工程量 | 金 额 (元) |  |  |  |  | 备注
[6 empty] | 综合单价 | 合价 | 其中
[8 empty] | 人工费 | 机械费 | 暂估价
|  | [请输入分部名称,电子评标勿删] |  |  | 0 |  | 8319.2 | 2021.1 | 1556
1 | 04B131 | 现场围护 | 1、类型：通透式围挡 | m2 | 100.00 | 21.76 | 2176 | 606 | 778
2 | 04B132 | 现场围护 | 1、类型：夹心彩钢板围挡 | m2 | 100.00 | 50.88 | 5088 | 606 | 778
3 | 041101005018 | 井字架 | 井字架2米内 | 座 | 10 | 105.52 | 1055.2 | 809.1
本页小计 | [6 empty] | 8319.2 | 2021.1 | 1556
合计 | [6 empty] | 8319.2 | 2021.1 | 1556

## 31_表10_2_2-20 施工组织(总价)措施项目清单
【表10.2.2-20】
施工组织（总价）措施项目清单与计价表
工程名称:排水 |  |  | 标段: | 第1页 共1页
序号 | 项目编号 | 项目名称 | 计算基础 | 费率 (%) | 金额 (元) | 备注
1 | 041109001001 | 安全文明施工费 |  |  | 2614.91
1.1 |  | 安全文明施工基本费 | 定额人工费+定额机械费 | 8.51 | 2614.91
2 | Z04110900801 | 提前竣工增加费 | 定额人工费+定额机械费
3 | 041109003001 | 二次搬运费 | 定额人工费+定额机械费
4 | 041109004001 | 冬雨季施工增加费 | 定额人工费+定额机械费 | 0.13 | 39.95
5 | 041109005001 | 行车、行人干扰增加费 | 定额人工费+定额机械费 | 1.69 | 519.3
6 |  | 其他施工组织措施费 | 按相关规定计算
合 计 |  |  |  |  | 3174.16

## 31_表10_2_2-21 其他项目清单与计价汇总表
【表10.2.2-21】
其他项目清单与计价汇总表
工程名称:排水 |  | 标段: | 第1页 共1页
序号 | 项 目 名 称 | 金额(元) | 备注
1 | 暂列金额 | 10407.68 | 明细详见表10.2.2-22
1.1 | 标化工地增加费 |  | 明细详见表10.2.2-22
1.2 | 优质工程增加费 |  | 明细详见表10.2.2-22
1.3 | 其他暂列金额 | 10407.68 | 明细详见表10.2.2-22
2 | 暂估价
2.1 | 材料（设备）暂估价 |  | 明细详见表10.2.2-23
2.2 | 专业工程暂估价 |  | 明细详见表10.2.2-24
2.3 | 专项技术措施暂估价 |  | 明细详见表10.2.2-25
3 | 计日工 |  | 明细详见表10.2.2-26
4 | 总承包服务费 |  | 明细详见表10.2.2-27
合 计 |  | 10407.68 | 0

## 31_表10_2_2-22 暂列金额明细表
【表10.2.2-22】
暂列金额明细表
工程名称:排水 |  |  | 标段: | 第1页 共1页
序号 | 项 目 名 称 | 计量单位 | 暂定金额(元) | 备注
1 | 标化工地增加费 | 项
2 | 优质工程增加费 | 项
3 | 其他暂列金额 | 项 | 10407.68 | 估算比例一般不高于5%
3.1 | 其他暂列金额 | 项 | 10407.68
合计 |  |  | 10407.68 | -

## 31_表10_2_2-23 材料（工程设备）暂估单价表
【表10.2.2-23】
材料（工程设备）暂估单价表
单位(专业)工程名称:长闻路-排水 |  |  |  | 标段: |  | 第1页 共1页
序号 | 材料（工程设备）名称、规格、型号 | 计量 单位 | 数量 | 单价 | 合价 | 备注
合计

## 31_表10_2_2-24 专业工程暂估价表
【表10.2.2-24】
专业工程暂估价表
单位(专业)工程名称:长闻路-排水 |  | 标段: | 第1页 共1页
序号 | 工 程 名 称 | 工程内容 | 暂估金额(元) | 备注
合计

## 31_表10_2_2-29 主要工日一览表
【表10.2.2-29】
主要工日一览表
工程名称:排水 |  |  | 标段: |  | 第1页 共1页
序号 | 工日名称（类别） | 单位 | 数 量 | 单价(元) | 合价（元） | 备注
1 | 一类人工 | 工日 | 15.294 | 138 | 2110.57
2 | 二类人工 | 工日 | 165.906 | 149 | 24719.99

## 31_表10_2_2-31 主要材料和工程设备一览表
【表10.2.2-31】
主要材料和工程设备一览表
工程名称:排水 |  |  |  | 标段: |  | 第1页 共2页
序号 | 名称、规格、型号 | 单位 | 数量 | 单价(元) | 合价（元） | 备注
1 | 热轧带肋钢筋HRB400综合 | t | 1.352 | 4573 | 6182.7
2 | 镀锌铁丝φ0.7-1.0 | kg | 6.805 | 4.42 | 30.08
3 | 热轧光圆钢筋综合 | t | 0.138 | 4758 | 656.6
4 | 双面彩钢夹芯板0.4×0.3×75 | m2 | 38.55 | 72.57 | 2797.57
5 | 通透式围挡 | m2 | 38.55 | 10 | 385.5
6 | 圆钉 | kg | 22.897 | 4.42 | 101.2
7 | 镀锌铁丝10# | kg | 0.905 | 4.42 | 4
8 | 镀锌铁丝14# | kg | 2.32 | 4.42 | 10.25
9 | 普通硅酸盐水泥PO 42.5综合 | kg | 5949.352 | 0.57 | 3397.08
10 | 黄砂毛砂 | t | 54.643 | 157 | 8578.95
11 | 黄砂净砂 | t | 22.984 | 180 | 4137.12
12 | 砂砾石 | t | 43.066 | 96.88 | 4172.02
13 | 石屑 | t | 182.301 | 78.75 | 14356.2
14 | 碎石综合 | t | 5.921 | 129 | 763.81
15 | 混凝土实心砖240×115×53 MU10 | 千块 | 16.043 | 504.4 | 8092.09
16 | 混凝土实心砖240×115×53 MU15 | 千块 | 3.383 | 504.4 | 1706.39
17 | 非泵送商品混凝土C15 | m3 | 21.103 | 460 | 9707.38
18 | 非泵送商品混凝土C20 | m3 | 0.733 | 493 | 361.37
19 | 非泵送商品混凝土C30 | m3 | 15.027 | 546 | 8204.74
20 | HDPE缠绕结构壁管（B型）（环刚度=8KN/m）D300 | m | 41.615 | 139 | 5784.49
21 | HDPE缠绕结构壁管（B型）（环刚度=8KN/m）DN400 | m | 87.798 | 231 | 20281.34
22 | 水 | m3 | 1.39 | 5.73 | 7.96
23 | 水 | m3 | 90.701 | 5.73 | 519.72
24 | 木模板 | m3 | 0.874 | 1947 | 1701.68
25 | 脚手管扣件 | 个 | 1.19 | 3.57 | 4.25
26 | 脚手架钢管 | t | 0.028 | 5310 | 148.68
27 | D400球墨铸铁井盖φ700 重型 | 套 | 10 | 916 | 9160
28 | 球墨铸铁雨箅380*680mm | 套 | 6 | 302 | 1812
【表10.2.2-31】
主要材料和工程设备一览表
工程名称:排水 |  |  |  | 标段: |  | 第2页 共2页
序号 | 名称、规格、型号 | 单位 | 数量 | 单价(元) | 合价（元） | 备注
29 | φ8砖砌污水检查井不锈钢标识牌 | 个 | 16 | 25 | 400
30 | 聚乙烯防护网 | 只 | 10 | 51 | 510

## 31_表10_2_2-32 主要机械台班一览表
【表10.2.2-32】
主要机械台班一览表
工程名称:排水 |  |  |  | 标段: | 第1页 共2页
序号 | 机械名称、规格、型号 | 单位 | 数 量 | 单价(元) | 合价（元） | 备注
1 | 履带式推土机105kW | 台班 | 0.045 | 988.94 | 44.5
2 | 轮胎式装载机1.5m3 | 台班 | 0.382 | 775.12 | 296.1
3 | 履带式单斗液压挖掘机1m3 | 台班 | 0.523 | 1113.74 | 582.49
4 | 电动夯实机250N·m | 台班 | 7.909 | 29.99 | 237.19
5 | 电动夯实机250N·m | 台班 | 2.983 | 29.99 | 89.46
6 | 汽车式起重机8t | 台班 | 0.096 | 760.47 | 73.01
7 | 载货汽车4t | 台班 | 1.25 | 471.66 | 589.58
8 | 载货汽车4t | 台班 | 1.25 | 471.66 | 589.58
9 | 载货汽车5t | 台班 | 0.035 | 487.78 | 17.07
10 | 载货汽车8t | 台班 | 0.01 | 526.13 | 5.26
11 | 自卸汽车15t | 台班 | 3.992 | 974.96 | 3892.04
12 | 机动翻斗车1t | 台班 | 0.206 | 228.82 | 47.14
13 | 机动翻斗车1t | 台班 | 0.162 | 228.82 | 37.07
14 | 机动翻斗车1t | 台班 | 1.529 | 228.82 | 349.87
15 | 双锥反转出料混凝土搅拌机500L | 台班 | 0.145 | 235.62 | 34.16
16 | 灰浆搅拌机200L | 台班 | 0.237 | 170.09 | 40.31
17 | 灰浆搅拌机200L | 台班 | 1.888 | 170.09 | 321.13
18 | 灰浆搅拌机200L | 台班 | 0.194 | 170.09 | 33
19 | 钢筋调直机14mm | 台班 | 0.02 | 39.74 | 0.79
20 | 钢筋切断机40mm | 台班 | 0.12 | 46.85 | 5.62
21 | 钢筋切断机40mm | 台班 | 0.015 | 46.85 | 0.7
22 | 钢筋弯曲机40mm | 台班 | 0.281 | 27.99 | 7.87
23 | 钢筋弯曲机40mm | 台班 | 0.045 | 27.99 | 1.26
24 | 木工圆锯机500mm | 台班 | 0.064 | 30.08 | 1.93
25 | 木工压刨床单面600mm | 台班 | 0.014 | 34.46 | 0.48
26 | 直流弧焊机32kW | 台班 | 0.219 | 106.95 | 23.42
27 | 直流弧焊机32kW | 台班 | 0.03 | 106.95 | 3.21
28 | 混凝土振捣器平板式 | 台班 | 6.844 | 13.13 | 89.86
29 | 混凝土振捣器平板式 | 台班 | 0.052 | 13.13 | 0.68
30 | 混凝土振捣器插入式 | 台班 | 0.206 | 5.08 | 1.05
【表10.2.2-32】
主要机械台班一览表
工程名称:排水 |  |  |  | 标段: | 第2页 共2页
序号 | 机械名称、规格、型号 | 单位 | 数 量 | 单价(元) | 合价（元） | 备注
31 | 汽车式起重机5t | 台班 | 0.42 | 447.73 | 188.05
32 | 汽车式起重机5t | 台班 | 0.42 | 447.73 | 188.05

## 32_表10_2_2-13 【不含单列】单位(专业)工程
【表10.2.2-13】
单位（专业）工程招标控制价费用表
工程名称:长闻路-道路 |  |  | 标段: | 第1页 共1页
序号 | 费用名称 |  | 计算公式 | 金额 (元) | 备注
1 | 分部分项工程费 |  | ∑(分部分项工程量×综合单价） | 203709.52 | 见表10.2.2-16
1.1 | 其中 | 人工费+机械费 | ∑分部分项（定额人工费+定额机械费） | 52749.69
2 | 措施项目费 |  | （2.1+2.2） | 40131.98
2.1 | 施工技术措施项目费 |  | ∑(技措项目工程量×综合单价） | 33147.72 | 见表10.2.2-16
2.1.1 | 其中 | 人工费+机械费 | ∑技措项目（定额人工费+定额机械费） | 14861.8
2.2 | 施工组织措施项目费 |  | (1.1+2.1.1)×10.33% | 6984.26 | 见表10.2.2-20
2.2.1 | 其中 | 安全文明施工基本费 | (1.1+2.1.1)×8.51% | 5753.74 | 见表10.2.2-20
3 | 其他项目费 |  | （3.1+3.2+3.3+3.4） | 12825.93
3.1 | 暂列金额 |  | 3.1.1+3.1.2+3.1.3 | 12825.93 | 见表10.2.2-21
3.1.1 | 其中 | 标化工地增加费 | 按招标文件规定额度列计 |  | 见表10.2.2-22
3.1.2 |  | 优质工程增加费 | 按招标文件规定额度列计 |  | 见表10.2.2-22
3.1.3 |  | 其他暂列金额 | 按招标文件规定额度列计 | 12825.93 | 见表10.2.2-22
3.2 | 暂估价 |  | 3.2.1+3.2.2+3.2.3 |  | 见表10.2.2-21
3.2.1 | 其中 | 材料（工程设备）暂估价 | 按招标文件规定额度列计 (或计入综合单价) |  | 见表10.2.2-23
3.2.2 |  | 专业工程暂估价 | 按招标文件规定额度列计 |  | 见表10.2.2-24
3.2.3 |  | 专项技术措施暂估价 | 按招标文件规定额度列计 |  | 见表10.2.2-25
3.3 | 计日工 |  | ∑计日工(暂估数量×综合单价） |  | 见表10.2.2-21
3.4 | 施工总承包服务费 |  | 3.4.1+3.4.2 |  | 见表10.2.2-21
3.4.1 | 其中 | 专业发包工程管理费 | ∑专业发包工程（暂估金额×费率） |  | 见表10.2.2-27
3.4.2 |  | 甲供材料设备管理费 | 甲供材料暂估金额×费率+甲供设备暂估金额×费率 |  | 见表10.2.2-27
4 | 规费 |  | (1.1+2.1.1)×18.75% | 12677.15
5 | 税金 |  | (1+2+3+4)×9% | 24241.01
招标控制价合计 |  |  | 1+2+3+4+5 | 293586

## 32_表10_2_2-16 分部分项工程清单与计价表
【表10.2.2-16】
分部分项工程清单与计价表
单位(专业)工程名称:长闻路-道路 | [5 empty] | 标段: |  |  | 第1页 共3页
序号 | 项目编码 | 项目名称 | 项目特征 | 计量 单位 | 工程量 | 金 额 (元) |  |  |  |  | 备注
[6 empty] | 综合单价 | 合价 | 其中
[8 empty] | 人工费 | 机械费 | 暂估价
|  | 道路部分 |  |  |  |  | 203709.52 | 31987.47 | 28240.88
|  | 机动车道拆除 |  |  |  |  | 57970.38 | 21222.68 | 25553.92
1 | 04B133 | 切缝机切缝 | 切缝机切缝 | m | 100.00 | 6.7 | 670 | 417 | 23
2 | 041001001027 | 拆除路面 | 1.材质：混凝土类（无筋） 2.厚度：25CM | m2 | 246.00 | 44.73 | 11003.58 | 578.1 | 8418.12
3 | 041001003014 | 拆除基层 | 1.材质：水稳底基层 2.厚度：20CM | m2 | 246.00 | 31.05 | 7638.3 | 393.6 | 5849.88
4 | 041001001028 | 拆除路面 | 1.材质：沥青柏油类 2.厚度：10CM | m2 | 246.00 | 12.25 | 3013.5 | 1138.98 | 1296.42
5 | 041001008038 | 拆除混凝土结构 | 1、结构形式：混凝土类（有筋） 2、运距：自行考虑 | m3 | 50.00 | 414.78 | 20739 | 11123.5 | 5544.5
6 | 041001008039 | 拆除混凝土结构 | 1、结构形式：混凝土类（无筋） 2、运距：自行考虑 | m3 | 50.00 | 298.12 | 14906 | 7571.5 | 4422
|  | 机动车道重建 |  |  |  |  | 131848.26 | 9884.47 | 1950.96
7 | 040202001016 | 路床（槽）整形 | 1.部位：路床（槽）整形 | m2 | 246.00 | 1.93 | 474.78 | 71.34 | 317.34
8 | 040202011016 | 碎石 | 1.石料规格：碎石垫层 2.厚度：20CM | m2 | 246.00 | 49.86 | 12265.56 | 400.98 | 223.86
9 | 040204003011 | 现浇混凝土基层 | 1.混凝土强度等级：C30 5~40 2.厚度：25CM 3.其他：含割缝及养护 | m2 | 246.00 | 145.24 | 35729.04 | 1249.68 | 39.36
本页小计 | [6 empty] | 106439.76 | 22944.68 | 26134.48
【表10.2.2-16】
分部分项工程清单与计价表
单位(专业)工程名称:长闻路-道路 | [5 empty] | 标段: |  |  | 第2页 共3页
序号 | 项目编码 | 项目名称 | 项目特征 | 计量 单位 | 工程量 | 金 额 (元) |  |  |  |  | 备注
[6 empty] | 综合单价 | 合价 | 其中
[8 empty] | 人工费 | 机械费 | 暂估价
10 | 040201021012 | 土工合成材料 | 防裂贴 | m2 | 246.00 | 30 | 7380
11 | 040201021013 | 土工合成材料 | 1.材料品种、规格：玻纤格栅 | m2 | 246.00 | 12.51 | 3077.46 | 442.8
12 | 040203006016 | 沥青混凝土 | 1.沥青品种：AC-10C型SBS改性沥青混凝土上面层 2.厚度：4CM | m2 | 246.00 | 64.2 | 15793.2 | 255.84 | 551.04
13 | 040203003009 | 透层、粘层 | 1.材料品种：粘层 2.喷油量：乳化沥青0.5L/m2 | m2 | 492.00 | 2.14 | 1052.88 | 14.76 | 19.68
14 | 040203006017 | 沥青混凝土 | 1.沥青品种：AC-20C中粒式沥青混凝土下面层 2.厚度：6CM | m2 | 246.00 | 68.51 | 16853.46 | 204.18 | 528.9
15 | 040901001040 | 现浇构件钢筋 | 1.钢筋种类：钢筋网片 2.钢筋规格：Ф12 | t | 5.683 | 5725.9 | 32540.29 | 4559.02 | 157.99
16 | 040901001041 | 现浇构件钢筋 | 1.钢筋种类：拉杆 2.钢筋规格：Ф16 | t | 0.263 | 15337.99 | 4033.89 | 1049.11 | 112.79
17 | 040901008006 | 植筋 | 1.材料种类：道路拉杆 2.材料规格：Ф16 3.植入深度：80cm | 根 | 166 | 15.95 | 2647.7 | 1636.76
|  | 人行道拆除及新建 |  |  |  |  | 13890.88 | 880.32 | 736
18 | 041001003015 | 拆除基层 | 1.材质：无筋混凝土 2.厚度：15CM 3.部位：人行道混凝土基础 | m2 | 32.00 | 23.67 | 757.44 | 41.28 | 578.24
本页小计 | [6 empty] | 84136.32 | 8203.75 | 1948.64
【表10.2.2-16】
分部分项工程清单与计价表
单位(专业)工程名称:长闻路-道路 | [5 empty] | 标段: |  |  | 第3页 共3页
序号 | 项目编码 | 项目名称 | 项目特征 | 计量 单位 | 工程量 | 金 额 (元) |  |  |  |  | 备注
[6 empty] | 综合单价 | 合价 | 其中
[8 empty] | 人工费 | 机械费 | 暂估价
19 | 041001002005 | 拆除人行道 | 1、材质：6cm花岗岩面层，3cm砂浆粘结层 2、运距：自行考虑 | m2 | 32.00 | 8 | 256 | 86.72 | 121.6
20 | 040204001006 | 人行道整形碾压 | 1、部位：人行道 | m2 | 32.00 | 1.94 | 62.08 | 44.48 | 5.44
21 | 040204002008 | 人行道块料铺设 | 1、块料品种、规格：25*25*6cm花岗岩（含盲道板） 2、基础、垫层：材料品种、厚度：15cmC20砼基层 3、砂浆：3cm厚M10水泥砂浆 | m2 | 32.00 | 400.48 | 12815.36 | 707.84 | 30.72
本页小计 | [6 empty] | 13133.44 | 839.04 | 157.76
合计 | [6 empty] | 203709.52 | 31987.47 | 28240.88

## 32_表10_2_2-16 施工技术措施项目清单与计价表
【表10.2.2-16】
施工技术措施项目清单与计价表
单位(专业)工程名称:长闻路-道路 | [5 empty] | 标段: |  |  | 第1页 共1页
序号 | 项目编码 | 项目名称 | 项目特征 | 计量 单位 | 工程量 | 金 额 (元) |  |  |  |  | 备注
[6 empty] | 综合单价 | 合价 | 其中
[8 empty] | 人工费 | 机械费 | 暂估价
|  | [请输入分部名称,电子评标勿删] |  |  | 0 |  | 33147.72 | 4552.53 | 12005.73
1 | 041106001015 | 大型机械设备进出场及安拆 | 大型机械设备进出场及安拆 | 台·次 | 1 | 17261.89 | 17261.89 | 2533 | 7740.5
2 | 04B134 | 拉森钢板桩租赁费 | 拉森钢板桩租赁费 | 日*米 | 12600 | 0.6 | 7560
3 | 010202006005 | 钢板桩 | 1.板桩厚度：13mm | t | 18.900 | 351.7 | 6647.13 | 1086.94 | 4185.03
4 | 040203007020 | 水泥混凝土 | 水泥混凝土路面 模板 | m2 | 24.60 | 68.24 | 1678.7 | 932.59 | 80.2
本页小计 | [6 empty] | 33147.72 | 4552.53 | 12005.73
合计 | [6 empty] | 33147.72 | 4552.53 | 12005.73

## 32_表10_2_2-20 施工组织(总价)措施项目清单
【表10.2.2-20】
施工组织（总价）措施项目清单与计价表
工程名称:道路 |  |  | 标段: | 第1页 共1页
序号 | 项目编号 | 项目名称 | 计算基础 | 费率 (%) | 金额 (元) | 备注
1 | 041109001001 | 安全文明施工费 |  |  | 5753.74
1.1 |  | 安全文明施工基本费 | 定额人工费+定额机械费 | 8.51 | 5753.74
2 | Z04110900801 | 提前竣工增加费 | 定额人工费+定额机械费
3 | 041109003001 | 二次搬运费 | 定额人工费+定额机械费
4 | 041109004001 | 冬雨季施工增加费 | 定额人工费+定额机械费 | 0.13 | 87.89
5 | 041109005001 | 行车、行人干扰增加费 | 定额人工费+定额机械费 | 1.69 | 1142.63
6 |  | 其他施工组织措施费 | 按相关规定计算
合 计 |  |  |  |  | 6984.26

## 32_表10_2_2-21 其他项目清单与计价汇总表
【表10.2.2-21】
其他项目清单与计价汇总表
工程名称:道路 |  | 标段: | 第1页 共1页
序号 | 项 目 名 称 | 金额(元) | 备注
1 | 暂列金额 | 12825.93 | 明细详见表10.2.2-22
1.1 | 标化工地增加费 |  | 明细详见表10.2.2-22
1.2 | 优质工程增加费 |  | 明细详见表10.2.2-22
1.3 | 其他暂列金额 | 12825.93 | 明细详见表10.2.2-22
2 | 暂估价
2.1 | 材料（设备）暂估价 |  | 明细详见表10.2.2-23
2.2 | 专业工程暂估价 |  | 明细详见表10.2.2-24
2.3 | 专项技术措施暂估价 |  | 明细详见表10.2.2-25
3 | 计日工 |  | 明细详见表10.2.2-26
4 | 总承包服务费 |  | 明细详见表10.2.2-27
合 计 |  | 12825.93 | 0

## 32_表10_2_2-22 暂列金额明细表
【表10.2.2-22】
暂列金额明细表
工程名称:道路 |  |  | 标段: | 第1页 共1页
序号 | 项 目 名 称 | 计量单位 | 暂定金额(元) | 备注
1 | 标化工地增加费 | 项
2 | 优质工程增加费 | 项
3 | 其他暂列金额 | 项 | 12825.93 | 估算比例一般不高于5%
3.1 | 其他暂列金额 | 项 | 12825.93
合计 |  |  | 12825.93 | -

## 32_表10_2_2-23 材料（工程设备）暂估单价表
【表10.2.2-23】
材料（工程设备）暂估单价表
单位(专业)工程名称:长闻路-道路 |  |  |  | 标段: |  | 第1页 共1页
序号 | 材料（工程设备）名称、规格、型号 | 计量 单位 | 数量 | 单价 | 合价 | 备注
合计

## 32_表10_2_2-24 专业工程暂估价表
【表10.2.2-24】
专业工程暂估价表
单位(专业)工程名称:长闻路-道路 |  | 标段: | 第1页 共1页
序号 | 工 程 名 称 | 工程内容 | 暂估金额(元) | 备注
合计

## 32_表10_2_2-29 主要工日一览表
【表10.2.2-29】
主要工日一览表
工程名称:道路 |  |  | 标段: |  | 第1页 共1页
序号 | 工日名称（类别） | 单位 | 数 量 | 单价(元) | 合价（元） | 备注
1 | 一类人工 | 工日 | 0.7 | 138 | 96.6
2 | 二类人工 | 工日 | 244.566 | 149 | 36440.33

## 32_表10_2_2-31 主要材料和工程设备一览表
【表10.2.2-31】
主要材料和工程设备一览表
工程名称:道路 |  |  |  | 标段: |  | 第1页 共1页
序号 | 名称、规格、型号 | 单位 | 数量 | 单价(元) | 合价（元） | 备注
1 | 热轧带肋钢筋HRB400综合 | t | 5.797 | 4573 | 26509.68
2 | 热轧带肋钢筋Ф16 | kg | 268.26 | 4.53 | 1215.49
3 | 镀锌铁丝φ0.7-1.0 | kg | 23.869 | 4.42 | 105.5
4 | 镀锌铁丝综合 | kg | 17 | 4.42 | 75.14
5 | 铁件 | kg | 44.28 | 6.64 | 294.02
6 | 圆钉 | kg | 0.327 | 4.42 | 1.45
7 | 普通硅酸盐水泥PO 42.5综合 | kg | 241.152 | 0.57 | 137.7
8 | 黄砂净砂 | t | 1.522 | 180 | 273.96
9 | 碎石综合 | t | 88.722 | 129 | 11445.14
10 | 非泵送商品混凝土C20 | m3 | 4.848 | 493 | 2390.06
11 | 非泵送商品混凝土C30 | m3 | 62.115 | 546 | 33914.79
12 | SBS改性沥青混凝土上面层AC-10C型 | m3 | 9.938 | 1476 | 14668.49
13 | 中粒式沥青混凝土下面层AC-20C | m3 | 14.908 | 1062 | 15832.3
14 | 石油沥青 | kg | 328.224 | 3.74 | 1227.23
15 | 柴油0# | kg | 17.22 | 7.88 | 135.69
16 | 电 | kW·h | 9.13 | 0.88 | 8.03
17 | 水 | m3 | 18.547 | 5.73 | 106.27
18 | 钢模板 | kg | 16.278 | 6.11 | 99.46
19 | 木模板 | m3 | 0.01 | 1947 | 19.47
20 | 玻璃纤维格栅 | m2 | 250.92 | 10 | 2509.2
21 | 花岗岩（含盲道板）25*25*6cm花岗岩 | m2 | 32.96 | 275 | 9064

## 32_表10_2_2-32 主要机械台班一览表
【表10.2.2-32】
主要机械台班一览表
工程名称:道路 |  |  |  | 标段: | 第1页 共2页
序号 | 机械名称、规格、型号 | 单位 | 数 量 | 单价(元) | 合价（元） | 备注
1 | 履带式推土机75kW | 台班 | 0.199 | 801.24 | 159.45
2 | 履带式推土机90kW | 台班 | 0.5 | 901.97 | 450.99
3 | 履带式推土机105kW | 台班 | 0.515 | 988.94 | 509.3
4 | 平地机90kW | 台班 | 0.15 | 683.8 | 102.57
5 | 履带式单斗液压挖掘机1m3 | 台班 | 1.5 | 1113.74 | 1670.61
6 | 钢轮内燃压路机8t | 台班 | 0.069 | 425.4 | 29.35
7 | 钢轮内燃压路机12t | 台班 | 1.272 | 562.11 | 715
8 | 钢轮内燃压路机15t | 台班 | 0.617 | 675.06 | 416.51
9 | 轮胎压路机26t | 台班 | 0.242 | 1023.7 | 247.74
10 | 手持式风动凿岩机 | 台班 | 75.098 | 12.61 | 946.99
11 | 汽车式沥青喷洒机4000L | 台班 | 0.025 | 736.53 | 18.41
12 | 沥青混凝土摊铺机8t | 台班 | 0.242 | 977.77 | 236.62
13 | 沥青混凝土摊铺机15t | 台班 | 0.5 | 2748.27 | 1374.14
14 | 汽车式起重机8t | 台班 | 0.017 | 760.47 | 12.93
15 | 载货汽车4t | 台班 | 0.039 | 471.66 | 18.39
16 | 自卸汽车15t | 台班 | 5.219 | 974.96 | 5088.32
17 | 自卸汽车15t | 台班 | 3.65 | 974.96 | 3558.6
18 | 平板拖车组40t | 台班 | 1 | 1269.36 | 1269.36
19 | 平板拖车组40t | 台班 | 3 | 1269.36 | 3808.08
20 | 灰浆搅拌机200L | 台班 | 0.168 | 170.09 | 28.58
21 | 混凝土切缝机7.5kW | 台班 | 0.625 | 36.03 | 22.52
22 | 混凝土切缝机7.5kW | 台班 | 0.308 | 36.03 | 11.1
23 | 钢筋切断机40mm | 台班 | 0.511 | 46.85 | 23.94
24 | 钢筋弯曲机40mm | 台班 | 1.205 | 27.99 | 33.73
25 | 木工圆锯机500mm | 台班 | 1.164 | 30.08 | 35.01
26 | 木工平刨床300mm | 台班 | 1.164 | 11.7 | 13.62
27 | 直流弧焊机32kW | 台班 | 1.993 | 106.95 | 213.15
28 | 电动空气压缩机3m3/min | 台班 | 37.649 | 134.06 | 5047.22
29 | 履带式液压挖掘机带打拔桩机振动锤BY-VH350 | 台班 | 2.425 | 1725.84 | 4185.16
30 | 履带式单头岩石破碎机105kW | 台班 | 6.657 | 1496.59 | 9962.8
【表10.2.2-32】
主要机械台班一览表
工程名称:道路 |  |  |  | 标段: | 第2页 共2页
序号 | 机械名称、规格、型号 | 单位 | 数 量 | 单价(元) | 合价（元） | 备注
31 | 混凝土振捣器平板式 | 台班 | 0.16 | 13.13 | 2.1
32 | 混凝土振捣器平板式 | 台班 | 2.037 | 13.13 | 26.75

## 33_表10_2_2-13 【不含单列】单位(专业)工程
【表10.2.2-13】
单位（专业）工程招标控制价费用表
工程名称:罗小线-道路 |  |  | 标段: | 第1页 共1页
序号 | 费用名称 |  | 计算公式 | 金额 (元) | 备注
1 | 分部分项工程费 |  | ∑(分部分项工程量×综合单价） | 1120277.36 | 见表10.2.2-16
1.1 | 其中 | 人工费+机械费 | ∑分部分项（定额人工费+定额机械费） | 302224.46
2 | 措施项目费 |  | （2.1+2.2） | 111286.79
2.1 | 施工技术措施项目费 |  | ∑(技措项目工程量×综合单价） | 77656.05 | 见表10.2.2-16
2.1.1 | 其中 | 人工费+机械费 | ∑技措项目（定额人工费+定额机械费） | 23339.4
2.2 | 施工组织措施项目费 |  | (1.1+2.1.1)×10.33% | 33630.74 | 见表10.2.2-20
2.2.1 | 其中 | 安全文明施工基本费 | (1.1+2.1.1)×8.51% | 27705.48 | 见表10.2.2-20
3 | 其他项目费 |  | （3.1+3.2+3.3+3.4） | 64630.37
3.1 | 暂列金额 |  | 3.1.1+3.1.2+3.1.3 | 64630.37 | 见表10.2.2-21
3.1.1 | 其中 | 标化工地增加费 | 按招标文件规定额度列计 |  | 见表10.2.2-22
3.1.2 |  | 优质工程增加费 | 按招标文件规定额度列计 |  | 见表10.2.2-22
3.1.3 |  | 其他暂列金额 | 按招标文件规定额度列计 | 64630.37 | 见表10.2.2-22
3.2 | 暂估价 |  | 3.2.1+3.2.2+3.2.3 |  | 见表10.2.2-21
3.2.1 | 其中 | 材料（工程设备）暂估价 | 按招标文件规定额度列计 (或计入综合单价) |  | 见表10.2.2-23
3.2.2 |  | 专业工程暂估价 | 按招标文件规定额度列计 |  | 见表10.2.2-24
3.2.3 |  | 专项技术措施暂估价 | 按招标文件规定额度列计 |  | 见表10.2.2-25
3.3 | 计日工 |  | ∑计日工(暂估数量×综合单价） |  | 见表10.2.2-21
3.4 | 施工总承包服务费 |  | 3.4.1+3.4.2 |  | 见表10.2.2-21
3.4.1 | 其中 | 专业发包工程管理费 | ∑专业发包工程（暂估金额×费率） |  | 见表10.2.2-27
3.4.2 |  | 甲供材料设备管理费 | 甲供材料暂估金额×费率+甲供设备暂估金额×费率 |  | 见表10.2.2-27
4 | 规费 |  | (1.1+2.1.1)×18.75% | 61043.22
5 | 税金 |  | (1+2+3+4)×9% | 122151.4
招标控制价合计 |  |  | 1+2+3+4+5 | 1479389.14

## 33_表10_2_2-16 分部分项工程清单与计价表
【表10.2.2-16】
分部分项工程清单与计价表
单位(专业)工程名称:罗小线-道路 | [5 empty] | 标段: |  |  | 第1页 共5页
序号 | 项目编码 | 项目名称 | 项目特征 | 计量 单位 | 工程量 | 金 额 (元) |  |  |  |  | 备注
[6 empty] | 综合单价 | 合价 | 其中
[8 empty] | 人工费 | 机械费 | 暂估价
|  | 土石方及拆除项目 |  |  |  |  | 322601.44 | 51159.51 | 210659.78
1 | 040101001007 | 挖一般土方 | 1.土壤类别：三类土 | m3 | 774.33 | 3.38 | 2617.24 | 309.73 | 1827.42
2 | 040103001029 | 回填方 | 1.密实度要求：满足设计要求 2.填方材料品种：利用方 3.填方来源、运距：场内驳运 | m3 | 21.23 | 10.45 | 221.85 | 16.77 | 166.02
3 | 040103002017 | 余方弃置 | 1.废弃料品种：一般土方 2.运距：自行考虑（包括场内驳运） | m3 | 753.10 | 32.03 | 24121.79 | 301.24 | 19475.17
4 | 04B074 | 路面割缝 | 路面割缝 | m | 1000.00 | 6.7 | 6700 | 4170 | 230
5 | 041001001016 | 拆除路面 | 1.材质：沥青路面 2.厚度：12cm 3.运距：自行考虑（包括场内驳运） | m2 | 3462.30 | 13.29 | 46013.97 | 16065.07 | 21154.65
6 | 041001001017 | 拆除路面 | 1.材质：混凝土类（无筋） 2.厚度：30CM 3.运距：自行考虑（包括场内驳运） | m2 | 3462.30 | 53.27 | 184436.72 | 9452.08 | 141331.09
7 | 041001002002 | 拆除人行道 | 1、材质：6cm面砖面层，3cm砂浆粘结层，15cm基层 2、运距：自行考虑（包括场内驳运） | m2 | 55.40 | 34.79 | 1927.37 | 199.99 | 1373.92
8 | 041001001018 | 拆除路面 | 1.材质：透水砼面层 2.厚度：23cm 3.运距：自行考虑（包括场内驳运） | m2 | 382.60 | 41.31 | 15805.21 | 841.72 | 12078.68
9 | 041001001019 | 拆除路面 | 1.材质：混凝土人行道面层 2.厚度：18cm 3.运距：自行考虑（包括场内驳运） | m2 | 122.40 | 32.77 | 4011.05 | 222.77 | 3056.33
本页小计 | [6 empty] | 285855.2 | 31579.37 | 200693.28
【表10.2.2-16】
分部分项工程清单与计价表
单位(专业)工程名称:罗小线-道路 | [5 empty] | 标段: |  |  | 第2页 共5页
序号 | 项目编码 | 项目名称 | 项目特征 | 计量 单位 | 工程量 | 金 额 (元) |  |  |  |  | 备注
[6 empty] | 综合单价 | 合价 | 其中
[8 empty] | 人工费 | 机械费 | 暂估价
10 | 041001005006 | 拆除侧、平（缘）石 | 1.材质：混凝土侧石 2.运距：自行考虑（包括场内驳运） | m | 331.70 | 3.32 | 1101.24 | 885.64
11 | 041001008028 | 拆除混凝土结构 | 1、结构形式：混凝土类（有筋） 2、运距：自行考虑（包括场内驳运） | m3 | 50.00 | 414.79 | 20739.5 | 11123.5 | 5544.5
12 | 041001008029 | 拆除混凝土结构 | 1、结构形式：混凝土类（无筋） 2、运距：自行考虑（包括场内驳运） | m3 | 50.00 | 298.11 | 14905.5 | 7571 | 4422
|  | 道路 |  |  |  |  | 528931.91 | 31670.87 | 9354.24
13 | 040202001011 | 路床（槽）整形 | 部位:车行道 | m2 | 865.00 | 1.93 | 1669.45 | 250.85 | 1115.85
14 | 040202011011 | 碎石 | 1.石料规格：碎石 2.厚度：20cm | m2 | 865.00 | 49.86 | 43128.9 | 1409.95 | 787.15
15 | 040204003003 | 现浇混凝土基层 | 1.混凝土强度等级：C30混凝土路面基层 2.厚度：30CM | m2 | 1033.30 | 176.62 | 182501.45 | 6974.78 | 185.99
16 | 040901008002 | 植筋 | 1.材料种类：HRB400拉杆 2.材料规格：Φ16 3.植入深度：40cm | 根 | 628 | 15.95 | 10016.6 | 6192.08
17 | 040901001018 | 现浇构件钢筋 | 1.钢筋种类：HRB400拉杆 | t | 0.793 | 15337.99 | 12163.03 | 3163.3 | 340.09
18 | 040901001019 | 现浇构件钢筋 | 1.钢筋种类：HRB400 | t | 11.012 | 5725.9 | 63053.61 | 8834.05 | 306.13
19 | 04B075 | 防裂贴 | 防裂贴 | m2 | 303.60 | 30 | 9108
20 | 040201021003 | 土工合成材料 | 1、材料品种、规格：玻纤格栅 | m2 | 1214.50 | 12.51 | 15193.4 | 2186.1
本页小计 | [6 empty] | 373580.68 | 48591.25 | 12701.71
【表10.2.2-16】
分部分项工程清单与计价表
单位(专业)工程名称:罗小线-道路 | [5 empty] | 标段: |  |  | 第3页 共5页
序号 | 项目编码 | 项目名称 | 项目特征 | 计量 单位 | 工程量 | 金 额 (元) |  |  |  |  | 备注
[6 empty] | 综合单价 | 合价 | 其中
[8 empty] | 人工费 | 机械费 | 暂估价
21 | 040203006004 | 沥青混凝土 | 1.沥青混凝土种类：AC-20C型中粒式沥青混凝土 2.厚度：7CM | m2 | 1214.50 | 79.94 | 97087.13 | 1190.21 | 3048.4
22 | 040203003003 | 粘层 | 1、材料品种：乳化沥青粘层 2、喷油量：0.3-0.6L/m2 | m2 | 2429.00 | 1.73 | 4202.17 | 72.87 | 97.16
23 | 040203006005 | 沥青混凝土 | 1.沥青混凝土种类：AC-13C型细粒式SBS改性沥青混凝土 2.厚度：5CM | m2 | 1214.50 | 74.77 | 90808.17 | 1396.68 | 3473.47
|  | 人行道、侧平石 |  |  |  |  | 196032.46 | 27273.36 | 3203.64
24 | 040204001003 | 人行道整形碾压 | 1、部位：人行道 | m2 | 560.40 | 1.94 | 1087.18 | 778.96 | 95.27
25 | 040204002005 | 人行道块料铺设 | 1、块料品种、规格：20*10*6cm透水砖 2、基础、垫层：材料品种、厚度：15cmC20砼基层 3、砂浆：3cm厚M10水泥砂浆 | m2 | 55.40 | 173.09 | 9589.19 | 1125.17 | 37.12
26 | 040204003004 | 现浇混凝土人行 道及进口坡 | 1.混凝土强度等级：C25混凝土 2.厚度：18cm 3.基础、垫层：材料品种、厚度：20cm碎石垫层 | m2 | 122.40 | 156.78 | 19189.87 | 1410.05 | 122.4
27 | 040204003005 | 现浇混凝土人行 道及进口坡 | 1.混凝土强度等级：透水砼面层 2.厚度：8cm红色透水砼，15cm本色透水砼 3.基础、垫层：材料品种、厚度：15cm碎石垫层 | m2 | 382.60 | 204.32 | 78172.83 | 2276.47 | 1905.35
本页小计 | [6 empty] | 300136.54 | 8250.41 | 8779.17
【表10.2.2-16】
分部分项工程清单与计价表
单位(专业)工程名称:罗小线-道路 | [5 empty] | 标段: |  |  | 第4页 共5页
序号 | 项目编码 | 项目名称 | 项目特征 | 计量 单位 | 工程量 | 金 额 (元) |  |  |  |  | 备注
[6 empty] | 综合单价 | 合价 | 其中
[8 empty] | 人工费 | 机械费 | 暂估价
28 | 040204004009 | 安砌侧（平、缘）石 | 1.材料品种、规格：混凝土侧石100*32*15cm 2.基础、垫层：材料品种、厚度：25cmC15现浇砼垫层（含模板） | m | 331.70 | 100.7 | 33402.19 | 11735.55 | 391.41
29 | 040204004010 | 安砌侧（平、缘）石 | 1、材料品种、规格：芝麻灰花岗岩侧石100*20*10cm，倒角磨边 2、基础、垫层：材料品种、厚度：4cmM10水泥砂浆卧底 | m | 236.20 | 87.8 | 20738.36 | 4842.1 | 33.07
30 | 040204004011 | 安砌侧（平、缘）石 | 1.材料品种、规格：芝麻灰花岗岩平石100*12*8cm，倒角磨边 2.基础、垫层：材料品种、厚度：2cmM10水泥砂浆卧底 | m | 249.80 | 36.38 | 9087.72 | 1401.38 | 19.98
31 | 040803002002 | 电缆保护管 | 1.名称：电缆保护管 2.规格：De63 3.材质：PE电线电缆保护管 4.敷设方式：埋地 | m | 288.00 | 13.94 | 4014.72 | 979.2 | 348.48
32 | 040803001002 | 电缆 | YJV-0.6/1-5*16 | m | 288.00 | 72.05 | 20750.4 | 2724.48 | 250.56
|  | 绿化拆除修复 |  |  |  |  | 72711.55 | 16064.86 | 5188.7
33 | 050101007001 | 清除地被植物 | 原有绿化清理外运 | m2 | 523.90 | 3.47 | 1817.93 | 1461.68
34 | 050101010007 | 整理绿化用地 | 整理绿化用地 | m2 | 523.90 | 5.23 | 2740 | 2200.38
35 | 050101009007 | 种植土回（换）填 | 1、回填土质要求：种植土 2、回填厚度：30cm | m3 | 157.17 | 61.47 | 9661.24 | 3253.42
本页小计 | [6 empty] | 102212.56 | 28598.19 | 1043.5
【表10.2.2-16】
分部分项工程清单与计价表
单位(专业)工程名称:罗小线-道路 | [5 empty] | 标段: |  |  | 第5页 共5页
序号 | 项目编码 | 项目名称 | 项目特征 | 计量 单位 | 工程量 | 金 额 (元) |  |  |  |  | 备注
[6 empty] | 综合单价 | 合价 | 其中
[8 empty] | 人工费 | 机械费 | 暂估价
36 | 040101001008 | 挖一般土方 | 1.土壤类别：一、二类土 2.挖土深度：2米内 | m3 | 157.17 | 3.38 | 531.23 | 62.87 | 370.92
37 | 040103002018 | 余方弃置 | 1、废弃料品种：一般土方 2、运距：自行考虑（包括场内驳运） | m3 | 157.17 | 20.36 | 3199.98 | 62.87 | 2561.87
38 | 050102007019 | 栽植色带 | 1、苗木、花卉种类：红花继木小毛球 2、株高或蓬径：H50-60P50-60 3、单位面积株数：25株/m2 4、养护期：二年 | m2 | 104.78 | 145.36 | 15230.82 | 2341.83 | 585.72
39 | 050102007020 | 栽植色带 | 1、苗木、花卉种类：红叶石楠小毛球 2、株高或蓬径：H50-60P50-60 3、单位面积株数：25株/m2 4、养护期：二年 | m2 | 104.78 | 159.86 | 16750.13 | 2341.83 | 585.72
40 | 050102007021 | 栽植色带 | 1、苗木、花卉种类：金森女贞小毛球 2、株高或蓬径：H50-60P50-60 3、单位面积株数：25株/m2 4、养护期：二年 | m2 | 104.78 | 152.61 | 15990.48 | 2341.83 | 585.72
41 | 050102008007 | 栽植花卉 | 1、花卉种类：麦冬草 2、单位面积株数：36丛/m2 3、养护期：二年 | m2 | 104.78 | 32.35 | 3389.63 | 704.12 | 205.37
42 | 050102012007 | 铺种草皮 | 1、草皮种类：马尼拉草皮 2、铺种方式：满铺 3、养护期：二年 | m2 | 104.78 | 32.45 | 3400.11 | 1294.03 | 293.38
本页小计 | [6 empty] | 58492.38 | 9149.38 | 5188.7
合计 | [6 empty] | 1120277.36 | 126168.6 | 228406.36

## 33_表10_2_2-16 施工技术措施项目清单与计价表
【表10.2.2-16】
施工技术措施项目清单与计价表
单位(专业)工程名称:罗小线-道路 | [5 empty] | 标段: |  |  | 第1页 共1页
序号 | 项目编码 | 项目名称 | 项目特征 | 计量 单位 | 工程量 | 金 额 (元) |  |  |  |  | 备注
[6 empty] | 综合单价 | 合价 | 其中
[8 empty] | 人工费 | 机械费 | 暂估价
|  | 技术措施 |  |  | 0 |  | 77656.05 | 10071.64 | 17418.82
1 | 041106001011 | 大型机械设备进出场及安拆 | 大型机械设备进出场及安拆 | 项 | 1 | 17261.89 | 17261.89 | 2533 | 7740.5
2 | 04B076 | 现场围护 | 1、类型：夹心彩钢板绿植围挡 | m2 | 1144.00 | 50.89 | 58218.16 | 6932.64 | 8900.32
3 | 04B077 | 现场围护 | 1、类型：通透式围挡 | m2 | 100.00 | 21.76 | 2176 | 606 | 778
本页小计 | [6 empty] | 77656.05 | 10071.64 | 17418.82
合计 | [6 empty] | 77656.05 | 10071.64 | 17418.82

## 33_表10_2_2-20 施工组织(总价)措施项目清单
【表10.2.2-20】
施工组织（总价）措施项目清单与计价表
工程名称:道路 |  |  | 标段: | 第1页 共1页
序号 | 项目编号 | 项目名称 | 计算基础 | 费率 (%) | 金额 (元) | 备注
1 | 041109001001 | 安全文明施工费 |  |  | 27705.48
1.1 |  | 安全文明施工基本费 | 定额人工费+定额机械费 | 8.51 | 27705.48
2 | Z04110900801 | 提前竣工增加费 | 定额人工费+定额机械费
3 | 041109003001 | 二次搬运费 | 定额人工费+定额机械费
4 | 041109004001 | 冬雨季施工增加费 | 定额人工费+定额机械费 | 0.13 | 423.23
5 | 041109005001 | 行车、行人干扰增加费 | 定额人工费+定额机械费 | 1.69 | 5502.03
6 |  | 其他施工组织措施费 | 按相关规定计算
合 计 |  |  |  |  | 33630.74

## 33_表10_2_2-21 其他项目清单与计价汇总表
【表10.2.2-21】
其他项目清单与计价汇总表
工程名称:道路 |  | 标段: | 第1页 共1页
序号 | 项 目 名 称 | 金额(元) | 备注
1 | 暂列金额 | 64630.37 | 明细详见表10.2.2-22
1.1 | 标化工地增加费 |  | 明细详见表10.2.2-22
1.2 | 优质工程增加费 |  | 明细详见表10.2.2-22
1.3 | 其他暂列金额 | 64630.37 | 明细详见表10.2.2-22
2 | 暂估价
2.1 | 材料（设备）暂估价 |  | 明细详见表10.2.2-23
2.2 | 专业工程暂估价 |  | 明细详见表10.2.2-24
2.3 | 专项技术措施暂估价 |  | 明细详见表10.2.2-25
3 | 计日工 |  | 明细详见表10.2.2-26
4 | 总承包服务费 |  | 明细详见表10.2.2-27
合 计 |  | 64630.37 | 0

## 33_表10_2_2-22 暂列金额明细表
【表10.2.2-22】
暂列金额明细表
工程名称:道路 |  |  | 标段: | 第1页 共1页
序号 | 项 目 名 称 | 计量单位 | 暂定金额(元) | 备注
1 | 标化工地增加费 | 项
2 | 优质工程增加费 | 项
3 | 其他暂列金额 | 项 | 64630.37 | 估算比例一般不高于5%
3.1 | 其他暂列金额 | 项 | 64630.37
合计 |  |  | 64630.37 | -

## 33_表10_2_2-23 材料（工程设备）暂估单价表
【表10.2.2-23】
材料（工程设备）暂估单价表
单位(专业)工程名称:罗小线-道路 |  |  |  | 标段: |  | 第1页 共1页
序号 | 材料（工程设备）名称、规格、型号 | 计量 单位 | 数量 | 单价 | 合价 | 备注
合计

## 33_表10_2_2-24 专业工程暂估价表
【表10.2.2-24】
专业工程暂估价表
单位(专业)工程名称:罗小线-道路 |  | 标段: | 第1页 共1页
序号 | 工 程 名 称 | 工程内容 | 暂估金额(元) | 备注
合计

## 33_表10_2_2-29 主要工日一览表
【表10.2.2-29】
主要工日一览表
工程名称:道路 |  |  | 标段: |  | 第1页 共1页
序号 | 工日名称（类别） | 单位 | 数 量 | 单价(元) | 合价（元） | 备注
1 | 一类人工 | 工日 | 2.23 | 138 | 307.74
2 | 一类人工 | 工日 | 123.499 | 138 | 17042.86
3 | 二类人工 | 工日 | 781.676 | 149 | 116469.72
4 | 三类人工 | 工日 | 14.054 | 171 | 2403.23

## 33_表10_2_2-31 主要材料和工程设备一览表
【表10.2.2-31】
主要材料和工程设备一览表
工程名称:道路 |  |  |  | 标段: |  | 第1页 共2页
序号 | 名称、规格、型号 | 单位 | 数量 | 单价(元) | 合价（元） | 备注
1 | 热轧带肋钢筋HRB400综合 | t | 11.232 | 4573 | 51363.94
2 | 镀锌铁丝综合 | kg | 17 | 4.42 | 75.14
3 | 双面彩钢夹芯板0.4×0.3×75 | m2 | 441.012 | 72.57 | 32004.24
4 | 通透式围挡 | m2 | 38.55 | 10 | 385.5
5 | 圆钉 | kg | 14.354 | 4.42 | 63.44
6 | 复合硅酸盐水泥PC 32.5R综合 | kg | 5.805 | 0.5 | 2.89
7 | 普通硅酸盐水泥PO 42.5综合 | kg | 920.251 | 0.57 | 525.46
8 | 黄砂净砂 | t | 5.822 | 180 | 1047.96
9 | 碎石综合 | t | 459.613 | 129 | 59290.08
10 | 非泵送商品混凝土C20 | m3 | 20.956 | 493 | 10331.31
11 | 非泵送商品混凝土C25 | m3 | 22.252 | 517 | 11504.28
12 | 非泵送商品混凝土C30 | m3 | 329.171 | 546 | 179727.37
13 | 中粒式沥青混凝土 | m3 | 85.865 | 1062 | 91188.63
14 | 乳化沥青 | kg | 971.211 | 4.08 | 3962.54
15 | 石油沥青 | kg | 989.664 | 3.74 | 3700.35
16 | 电 | kW·h | 78.237 | 0.88 | 68.85
17 | 煤 | kg | 99.125 | 0.62 | 61.36
18 | 水 | m3 | 161.262 | 5.73 | 924.03
19 | 复合模板综合 | m2 | 14.616 | 42.48 | 620.89
20 | 木模板 | m3 | 0.901 | 1947 | 1754.25
21 | 脚手管扣件 | 个 | 14.804 | 3.57 | 52.84
22 | 脚手架钢管 | t | 0.174 | 5310 | 923.94
23 | 玻璃纤维格栅 | m2 | 1238.79 | 10 | 12387.9
24 | 透水砖200×100×60 | m2 | 57.062 | 56.64 | 3231.99
25 | 芝麻灰花岗岩侧石200×100×1000 | m | 238.562 | 57.34 | 13679.15
26 | 芝麻灰花岗岩平石120×80×1000 | m | 252.298 | 27.52 | 6944
27 | 种植土 | m3 | 160.313 | 35 | 5610.96
28 | 红花继木小毛球H50-60P50-60 | 株 | 2750.475 | 4.04 | 11111.92
29 | 红叶石楠小毛球H50-60P50-60 | 株 | 2750.475 | 4.59 | 12624.68
【表10.2.2-31】
主要材料和工程设备一览表
工程名称:道路 |  |  |  | 标段: |  | 第2页 共2页
序号 | 名称、规格、型号 | 单位 | 数量 | 单价(元) | 合价（元） | 备注
30 | 金森女贞小毛球H50-60P50-60 | 株 | 2750.475 | 4.31 | 11854.55
31 | 麦冬草 | m2 | 110.019 | 16.97 | 1867.02
32 | 马尼拉草皮 | m2 | 110.019 | 11.47 | 1261.92

## 33_表10_2_2-32 主要机械台班一览表
【表10.2.2-32】
主要机械台班一览表
工程名称:道路 |  |  |  | 标段: | 第1页 共2页
序号 | 机械名称、规格、型号 | 单位 | 数 量 | 单价(元) | 合价（元） | 备注
1 | 履带式推土机75kW | 台班 | 0.008 | 801.24 | 6.41
2 | 履带式推土机75kW | 台班 | 0.701 | 801.24 | 561.67
3 | 履带式推土机90kW | 台班 | 0.5 | 901.97 | 450.99
4 | 履带式推土机105kW | 台班 | 3.719 | 988.94 | 3677.87
5 | 平地机90kW | 台班 | 0.836 | 683.8 | 571.66
6 | 轮胎式装载机1.5m3 | 台班 | 2.286 | 775.12 | 1771.92
7 | 履带式单斗液压挖掘机1m3 | 台班 | 8.732 | 1113.74 | 9725.18
8 | 履带式单斗液压挖掘机1m3 | 台班 | 0.5 | 1113.74 | 556.87
9 | 钢轮内燃压路机8t | 台班 | 0.383 | 425.4 | 162.93
10 | 钢轮内燃压路机12t | 台班 | 3.177 | 562.11 | 1785.82
11 | 钢轮内燃压路机12t | 台班 | 1.486 | 562.11 | 835.3
12 | 钢轮内燃压路机15t | 台班 | 3.668 | 675.06 | 2476.12
13 | 钢轮振动压路机10t | 台班 | 0.562 | 718.76 | 403.94
14 | 轮胎压路机26t | 台班 | 1.457 | 1023.7 | 1491.53
15 | 手持式风动凿岩机 | 台班 | 116.91 | 12.61 | 1474.24
16 | 汽车式沥青喷洒机4000L | 台班 | 0.121 | 736.53 | 89.12
17 | 沥青混凝土摊铺机8t | 台班 | 2.636 | 977.77 | 2577.4
18 | 沥青混凝土摊铺机15t | 台班 | 0.5 | 2748.27 | 1374.14
19 | 汽车式起重机8t | 台班 | 0.202 | 760.47 | 153.61
20 | 载货汽车4t | 台班 | 15.55 | 471.66 | 7334.31
21 | 载货汽车4t | 台班 | 0.786 | 471.66 | 370.72
22 | 载货汽车5t | 台班 | 0.202 | 487.78 | 98.53
23 | 自卸汽车15t | 台班 | 79.805 | 974.96 | 77806.68
24 | 自卸汽车15t | 台班 | 2.334 | 974.96 | 2275.56
25 | 平板拖车组40t | 台班 | 3 | 1269.36 | 3808.08
26 | 平板拖车组40t | 台班 | 1 | 1269.36 | 1269.36
27 | 洒水车4000L | 台班 | 4.115 | 548.06 | 2255.27
28 | 灰浆搅拌机200L | 台班 | 0.28 | 170.09 | 47.63
29 | 灰浆搅拌机200L | 台班 | 0.263 | 170.09 | 44.73
30 | 混凝土切缝机7.5kW | 台班 | 7.542 | 36.03 | 271.74
【表10.2.2-32】
主要机械台班一览表
工程名称:道路 |  |  |  | 标段: | 第2页 共2页
序号 | 机械名称、规格、型号 | 单位 | 数 量 | 单价(元) | 合价（元） | 备注
31 | 钢筋切断机40mm | 台班 | 0.991 | 46.85 | 46.43
32 | 钢筋弯曲机40mm | 台班 | 2.335 | 27.99 | 65.36
33 | 木工圆锯机500mm | 台班 | 5.459 | 30.08 | 164.21
34 | 木工平刨床500mm | 台班 | 4.269 | 22.55 | 96.27
35 | 直流弧焊机32kW | 台班 | 4.997 | 106.95 | 534.43
36 | 电动空气压缩机0.6m3/min | 台班 | 2.16 | 35.76 | 77.24
37 | 电动空气压缩机3m3/min | 台班 | 58.555 | 134.06 | 7849.88
38 | 履带式单头岩石破碎机105kW | 台班 | 72.64 | 1496.59 | 108712.3
39 | 混凝土振捣器平板式 | 台班 | 13.376 | 13.13 | 175.63
40 | 汽车式起重机5t | 台班 | 5.225 | 447.73 | 2339.39

## 34_表10_2_2-13 【不含单列】单位(专业)工程
【表10.2.2-13】
单位（专业）工程招标控制价费用表
工程名称:罗小线-排水 |  |  | 标段: | 第1页 共1页
序号 | 费用名称 |  | 计算公式 | 金额 (元) | 备注
1 | 分部分项工程费 |  | ∑(分部分项工程量×综合单价） | 452001.48 | 见表10.2.2-16
1.1 | 其中 | 人工费+机械费 | ∑分部分项（定额人工费+定额机械费） | 115041.08
2 | 措施项目费 |  | （2.1+2.2） | 406189.58
2.1 | 施工技术措施项目费 |  | ∑(技措项目工程量×综合单价） | 375228.92 | 见表10.2.2-16
2.1.1 | 其中 | 人工费+机械费 | ∑技措项目（定额人工费+定额机械费） | 184674.89
2.2 | 施工组织措施项目费 |  | (1.1+2.1.1)×10.33% | 30960.66 | 见表10.2.2-20
2.2.1 | 其中 | 安全文明施工基本费 | (1.1+2.1.1)×8.51% | 25505.83 | 见表10.2.2-20
3 | 其他项目费 |  | （3.1+3.2+3.3+3.4） | 45719.39
3.1 | 暂列金额 |  | 3.1.1+3.1.2+3.1.3 | 45719.39 | 见表10.2.2-21
3.1.1 | 其中 | 标化工地增加费 | 按招标文件规定额度列计 |  | 见表10.2.2-22
3.1.2 |  | 优质工程增加费 | 按招标文件规定额度列计 |  | 见表10.2.2-22
3.1.3 |  | 其他暂列金额 | 按招标文件规定额度列计 | 45719.39 | 见表10.2.2-22
3.2 | 暂估价 |  | 3.2.1+3.2.2+3.2.3 |  | 见表10.2.2-21
3.2.1 | 其中 | 材料（工程设备）暂估价 | 按招标文件规定额度列计 (或计入综合单价) |  | 见表10.2.2-23
3.2.2 |  | 专业工程暂估价 | 按招标文件规定额度列计 |  | 见表10.2.2-24
3.2.3 |  | 专项技术措施暂估价 | 按招标文件规定额度列计 |  | 见表10.2.2-25
3.3 | 计日工 |  | ∑计日工(暂估数量×综合单价） |  | 见表10.2.2-21
3.4 | 施工总承包服务费 |  | 3.4.1+3.4.2 |  | 见表10.2.2-21
3.4.1 | 其中 | 专业发包工程管理费 | ∑专业发包工程（暂估金额×费率） |  | 见表10.2.2-27
3.4.2 |  | 甲供材料设备管理费 | 甲供材料暂估金额×费率+甲供设备暂估金额×费率 |  | 见表10.2.2-27
4 | 规费 |  | (1.1+2.1.1)×18.75% | 56196.74
5 | 税金 |  | (1+2+3+4)×9% | 86409.65
招标控制价合计 |  |  | 1+2+3+4+5 | 1046516.84

## 34_表10_2_2-16 分部分项工程清单与计价表
【表10.2.2-16】
分部分项工程清单与计价表
单位(专业)工程名称:罗小线-排水 | [5 empty] | 标段: |  |  | 第1页 共9页
序号 | 项目编码 | 项目名称 | 项目特征 | 计量 单位 | 工程量 | 金 额 (元) |  |  |  |  | 备注
[6 empty] | 综合单价 | 合价 | 其中
[8 empty] | 人工费 | 机械费 | 暂估价
|  | 排水 |  |  |  |  | 452001.48 | 95871.25 | 33526.23
1 | 040101002011 | 挖沟槽土方 | 1、土壤类别：三类土 2、挖土深度：4米内 | m3 | 2667.32 | 9.17 | 24459.32 | 13549.99 | 6214.86
2 | 040103001030 | 回填方 | 1、密实度要求：满足设计要求 2、填方材料品种：利用方（优质素土） | m3 | 2002.97 | 14.37 | 28782.68 | 18307.15 | 4787.1
3 | 040103001031 | 回填方 | 1、密实度要求：满足设计要求 2、填方材料品种：石屑 | m3 | 370.45 | 178.74 | 66214.23 | 11491.36 | 181.52
4 | 040103002019 | 余方弃置 | 1.废弃料品种：沟槽土方 2.运距：自行考虑（包括场内驳运） | m3 | 664.35 | 32.03 | 21279.13 | 265.74 | 17180.09
5 | 040501004110 | 塑料管 | 1、材质及规格：UPVC防紫外线塑料排水立管De50（含管件） 2、连接形式：粘接 | m | 50.00 | 9.25 | 462.5 | 138.5
6 | 040501004111 | 塑料管 | 1、材质及规格：UPVC防紫外线塑料排水立管De75（含管件） 2、连接形式：粘接 | m | 50.00 | 15.09 | 754.5 | 213
7 | 040501004112 | 塑料管 | 1.材质及规格：De110防紫外线UPVC排水立管 2.连接形式：粘接 | m | 180.00 | 23.85 | 4293 | 844.2
8 | 040501004113 | 塑料管 | 1.材质及规格：De160防紫外线UPVC排水立管 2.连接形式：粘接 | m | 80.00 | 43.75 | 3500 | 576 | 2.4
本页小计 | [6 empty] | 149745.36 | 45385.94 | 28365.97
【表10.2.2-16】
分部分项工程清单与计价表
单位(专业)工程名称:罗小线-排水 | [5 empty] | 标段: |  |  | 第2页 共9页
序号 | 项目编码 | 项目名称 | 项目特征 | 计量 单位 | 工程量 | 金 额 (元) |  |  |  |  | 备注
[6 empty] | 综合单价 | 合价 | 其中
[8 empty] | 人工费 | 机械费 | 暂估价
9 | 040501004114 | 塑料管 | 1、材质及规格：UPVC塑料排水管De110（含管件） 2、连接形式：粘接 | m | 50.00 | 29.55 | 1477.5 | 257
10 | 040501004115 | 塑料管 | 1、材质及规格：UPVC塑料排水管De160（含管件） 2、连接形式：粘接 3、铺设深度：2米内 | m | 40.00 | 53.78 | 2151.2 | 319.6 | 0.4
11 | 040501004116 | 塑料管 | 1、垫层、基础材质及厚度：15cm砂石垫层，10cm毛砂垫层，毛砂回填至1/4管 2、材质及规格：HDPE双壁波纹管DN300（环刚度8KN/m2） 3、连接形式：胶圈接口 4、管道检验及试验要求：闭水试验 | m | 73.00 | 203.9 | 14884.7 | 1862.96 | 48.18
12 | 040501004117 | 塑料管 | 1.垫层、基础材质及厚度：15cm砂石垫层，10cm毛砂垫层，毛砂回填至1/4管 2.材质及规格：HDPE缠绕结构壁管（B型）环刚度8KN/m2 DN200 3.连接形式：胶圈连接 4.铺设深度：3米内 5.管道检验及试验要求：闭水试验 | m | 24.50 | 170.49 | 4177.01 | 513.28 | 13.23
本页小计 | [6 empty] | 22690.41 | 2952.84 | 61.81
【表10.2.2-16】
分部分项工程清单与计价表
单位(专业)工程名称:罗小线-排水 | [5 empty] | 标段: |  |  | 第3页 共9页
序号 | 项目编码 | 项目名称 | 项目特征 | 计量 单位 | 工程量 | 金 额 (元) |  |  |  |  | 备注
[6 empty] | 综合单价 | 合价 | 其中
[8 empty] | 人工费 | 机械费 | 暂估价
13 | 040501004118 | 塑料管 | 1.垫层、基础材质及厚度：15cm砂石垫层，10cm毛砂垫层，毛砂回填至1/4管 2.材质及规格：HDPE缠绕结构壁管（B型）环刚度8KN/m2 DN300 3.连接形式：胶圈连接 4.铺设深度：3米内 5.管道检验及试验要求：闭水试验 | m | 349.00 | 245.29 | 85606.21 | 7513.97 | 209.4
14 | 040501004119 | 塑料管 | 检查井与第一节管道连接 | 项 | 1 | 210.79 | 210.79 | 59.08 | 2.09
15 | 040504001036 | 砌筑井 | 1、井深、尺寸：300*300mm，平均H=0.5米 2、垫层、基础材质及厚度：10cm碎石垫层，10cmC30混凝土底板（包括模板） 3、砌筑材料品种、规格、强度等级：MU15混凝土标准砖 4、勾缝、抹面要求：1:2防水砂浆内外抹面 5、砂浆强度等级、配合比：M10水泥砂浆砌筑 6、井盖、井圈材质及规格：300*300mm球墨铸铁井盖C250级 | 座 | 6 | 401.35 | 2408.1 | 645.78 | 29.52
本页小计 | [6 empty] | 88225.1 | 8218.83 | 241.01
【表10.2.2-16】
分部分项工程清单与计价表
单位(专业)工程名称:罗小线-排水 | [5 empty] | 标段: |  |  | 第4页 共9页
序号 | 项目编码 | 项目名称 | 项目特征 | 计量 单位 | 工程量 | 金 额 (元) |  |  |  |  | 备注
[6 empty] | 综合单价 | 合价 | 其中
[8 empty] | 人工费 | 机械费 | 暂估价
16 | 040504001037 | 砌筑井 | 1、井深、尺寸：500*500mm，平均H=1.3米（含模板） 2、垫层、基础材质及厚度：10cm碎石垫层，10cmC30混凝土底板 3、砌筑材料品种、规格、强度等级：MU15混凝土标准砖 4、勾缝、抹面要求：1:2防水水泥砂浆内外抹面 5、砂浆强度等级、配合比：M10水泥砂浆砌筑 6、井盖、井圈材质及规格：500*500mm球墨铸铁井盖C250级，聚乙烯防护网 | 座 | 10 | 1437.91 | 14379.1 | 3531.7 | 256.4
本页小计 | [6 empty] | 14379.1 | 3531.7 | 256.4
【表10.2.2-16】
分部分项工程清单与计价表
单位(专业)工程名称:罗小线-排水 | [5 empty] | 标段: |  |  | 第5页 共9页
序号 | 项目编码 | 项目名称 | 项目特征 | 计量 单位 | 工程量 | 金 额 (元) |  |  |  |  | 备注
[6 empty] | 综合单价 | 合价 | 其中
[8 empty] | 人工费 | 机械费 | 暂估价
17 | 040504001038 | 砌筑井 | 1、井深、尺寸：1100*1100mm，平均H=2.3米（含模板） 2、垫层、基础材质及厚度：10cmC15素砼垫层，25cmC30钢筋混凝土底板 3、砌筑材料品种、规格、强度等级：MU15混凝土标准砖 4、勾缝、抹面要求：1:2防水水泥砂浆内外抹面 5、砂浆强度等级、配合比：M10水泥砂浆砌筑 6、混凝土强度等级：C30 7、盖板材质、规格：C30钢筋混凝土井室盖板 8、井盖、井圈材质及规格：Φ700防沉降球墨铸铁井盖C250级，C30混凝土井座，C20混凝土井座垫层，聚乙烯防护网 | 座 | 7 | 7070.37 | 49492.59 | 10740.94 | 892.15
本页小计 | [6 empty] | 49492.59 | 10740.94 | 892.15
【表10.2.2-16】
分部分项工程清单与计价表
单位(专业)工程名称:罗小线-排水 | [5 empty] | 标段: |  |  | 第6页 共9页
序号 | 项目编码 | 项目名称 | 项目特征 | 计量 单位 | 工程量 | 金 额 (元) |  |  |  |  | 备注
[6 empty] | 综合单价 | 合价 | 其中
[8 empty] | 人工费 | 机械费 | 暂估价
18 | 040504001039 | 砌筑井 | 1、井深、尺寸：1100*1100mm，平均H=2.3米（含模板） 2、垫层、基础材质及厚度：10cmC15素砼垫层，25cmC30钢筋混凝土底板 3、砌筑材料品种、规格、强度等级：MU15混凝土标准砖 4、勾缝、抹面要求：1:2防水水泥砂浆内外抹面 5、砂浆强度等级、配合比：M10水泥砂浆砌筑 6、混凝土强度等级：C30 7、盖板材质、规格：C30钢筋混凝土井室盖板 8、井盖、井圈材质及规格：Φ700防沉降球墨铸铁井盖D400级，C30混凝土井座，C20混凝土井座垫层，聚乙烯防护网 | 座 | 7 | 7070.37 | 49492.59 | 10740.94 | 892.15
本页小计 | [6 empty] | 49492.59 | 10740.94 | 892.15
【表10.2.2-16】
分部分项工程清单与计价表
单位(专业)工程名称:罗小线-排水 | [5 empty] | 标段: |  |  | 第7页 共9页
序号 | 项目编码 | 项目名称 | 项目特征 | 计量 单位 | 工程量 | 金 额 (元) |  |  |  |  | 备注
[6 empty] | 综合单价 | 合价 | 其中
[8 empty] | 人工费 | 机械费 | 暂估价
19 | 040504001040 | 砌筑井 | 1、井深、尺寸：1100*1250mm，平均H=2.3米（含模板） 2、垫层、基础材质及厚度：10cmC15素砼垫层，25cmC30钢筋混凝土底板 3、砌筑材料品种、规格、强度等级：MU15混凝土标准砖 4、勾缝、抹面要求：1:2防水水泥砂浆内外抹面 5、砂浆强度等级、配合比：M10水泥砂浆砌筑 6、混凝土强度等级：C30 7、盖板材质、规格：C30钢筋混凝土井室盖板 8、井盖、井圈材质及规格：Φ700防沉降球墨铸铁井盖D400级，C30混凝土井座，C20混凝土井座垫层，聚乙烯防护网 | 座 | 2 | 7493.88 | 14987.76 | 3283.5 | 284.14
本页小计 | [6 empty] | 14987.76 | 3283.5 | 284.14
【表10.2.2-16】
分部分项工程清单与计价表
单位(专业)工程名称:罗小线-排水 | [5 empty] | 标段: |  |  | 第8页 共9页
序号 | 项目编码 | 项目名称 | 项目特征 | 计量 单位 | 工程量 | 金 额 (元) |  |  |  |  | 备注
[6 empty] | 综合单价 | 合价 | 其中
[8 empty] | 人工费 | 机械费 | 暂估价
20 | 040504001041 | 砌筑井 | 1、井深、尺寸：1100*1750mm，平均H=2.6米（含模板） 2、垫层、基础材质及厚度：10cmC15素砼垫层，25cmC30钢筋混凝土底板 3、砌筑材料品种、规格、强度等级：MU15混凝土标准砖 4、勾缝、抹面要求：1:2防水水泥砂浆内外抹面 5、砂浆强度等级、配合比：M10水泥砂浆砌筑 6、混凝土强度等级：C30 7、盖板材质、规格：C30钢筋混凝土井室盖板 8、井盖、井圈材质及规格：Φ700防沉降球墨铸铁井盖D400级，C30混凝土井座，C20混凝土井座垫层，聚乙烯防护网 | 座 | 2 | 8492.57 | 16985.14 | 4078.54 | 359.04
21 | 040504009011 | 雨水口 | 1.雨水篦子及圈口材质、型号、规格：1450*380mm，球墨铸铁雨箅(含模板) 2.垫层、基础材质及厚度：10cmC20砼基础 3.混凝土强度等级：C30砼过梁 4.砌筑材料品种、规格：MU15混凝土标准砖，1:2水泥砂浆内外抹面 5.砂浆强度等级及配合比：M10水泥砂浆砌筑 | 座 | 5 | 2362.7 | 11813.5 | 3074.95 | 220.4
22 | 040901001020 | 现浇构件钢筋 | 1、钢筋种类：HPB300 | t | 0.300 | 6421.54 | 1926.46 | 354.02 | 13.14
本页小计 | [6 empty] | 30725.1 | 7507.51 | 592.58
【表10.2.2-16】
分部分项工程清单与计价表
单位(专业)工程名称:罗小线-排水 | [5 empty] | 标段: |  |  | 第9页 共9页
序号 | 项目编码 | 项目名称 | 项目特征 | 计量 单位 | 工程量 | 金 额 (元) |  |  |  |  | 备注
[6 empty] | 综合单价 | 合价 | 其中
[8 empty] | 人工费 | 机械费 | 暂估价
23 | 040901001021 | 现浇构件钢筋 | 1、钢筋种类：HRB400 | t | 1.805 | 5725.9 | 10335.25 | 1448.01 | 50.18
24 | 040901002013 | 预制构件钢筋 | 1、钢筋种类：HRB400 | t | 0.712 | 5725.9 | 4076.84 | 571.18 | 19.79
25 | 04B078 | 不锈钢标识 | φ8cm雨污水井不锈钢标识 | 个 | 19 | 25 | 475
26 | 04B079 | 不锈钢标识 | φ8cm雨水边窨井不锈钢标识 | 个 | 5 | 25 | 125
27 | 04B080 | 立管标识 | 立管标识，喷漆 | 个 | 30 | 3 | 90
28 | 04B081 | 管道非开挖修复 | D300点补修复 | 处 | 3 | 4720.46 | 14161.38 | 1489.86 | 1870.05
29 | 04B082 | 废弃井室C15素砼回填 | 废弃井室C15素砼回填 | 项 | 1 | 3000 | 3000
本页小计 | [6 empty] | 32263.47 | 3509.05 | 1940.02
合计 | [6 empty] | 452001.48 | 95871.25 | 33526.23

## 34_表10_2_2-16 施工技术措施项目清单与计价表
【表10.2.2-16】
施工技术措施项目清单与计价表
单位(专业)工程名称:罗小线-排水 | [5 empty] | 标段: |  |  | 第1页 共1页
序号 | 项目编码 | 项目名称 | 项目特征 | 计量 单位 | 工程量 | 金 额 (元) |  |  |  |  | 备注
[6 empty] | 综合单价 | 合价 | 其中
[8 empty] | 人工费 | 机械费 | 暂估价
|  | 技术措施 |  |  | 0 |  | 375228.92 | 43898.63 | 147988.21
1 | 041101005011 | 井字架 | 1、井深：2m | 座 | 9 | 105.52 | 949.68 | 728.19
2 | 041101005012 | 井字架 | 1、井深：4m | 座 | 10 | 203.69 | 2036.9 | 1588.3
3 | 011701002031 | 外脚手架 | 1、外墙脚手架 高度7m以内 | m2 | 240.00 | 7.09 | 1701.6 | 1020 | 280.8
4 | 011701002032 | 外脚手架 | 1、外墙脚手架 高度13m以内 | m2 | 240.00 | 7.95 | 1908 | 1104 | 304.8
5 | 011701002033 | 外脚手架 | 1、外墙脚手架 高度20m以内 | m2 | 240.00 | 9.14 | 2193.6 | 1260 | 328.8
6 | 010202006002 | 钢板桩 | 1.地层情况：根据地质勘察报告 | t | 664.200 | 351.7 | 233599.14 | 38198.14 | 147073.81
7 | 04B083 | 钢板桩租赁费 | 拉森钢板桩租赁费 长9米 | 日*米 | 221400 | 0.6 | 132840
本页小计 | [6 empty] | 375228.92 | 43898.63 | 147988.21
合计 | [6 empty] | 375228.92 | 43898.63 | 147988.21

## 34_表10_2_2-20 施工组织(总价)措施项目清单
【表10.2.2-20】
施工组织（总价）措施项目清单与计价表
工程名称:排水 |  |  | 标段: | 第1页 共1页
序号 | 项目编号 | 项目名称 | 计算基础 | 费率 (%) | 金额 (元) | 备注
1 | 041109001001 | 安全文明施工费 |  |  | 25505.83
1.1 |  | 安全文明施工基本费 | 定额人工费+定额机械费 | 8.51 | 25505.83
2 | Z04110900801 | 提前竣工增加费 | 定额人工费+定额机械费
3 | 041109003001 | 二次搬运费 | 定额人工费+定额机械费
4 | 041109004001 | 冬雨季施工增加费 | 定额人工费+定额机械费 | 0.13 | 389.63
5 | 041109005001 | 行车、行人干扰增加费 | 定额人工费+定额机械费 | 1.69 | 5065.2
6 |  | 其他施工组织措施费 | 按相关规定计算
合 计 |  |  |  |  | 30960.66

## 34_表10_2_2-21 其他项目清单与计价汇总表
【表10.2.2-21】
其他项目清单与计价汇总表
工程名称:排水 |  | 标段: | 第1页 共1页
序号 | 项 目 名 称 | 金额(元) | 备注
1 | 暂列金额 | 45719.39 | 明细详见表10.2.2-22
1.1 | 标化工地增加费 |  | 明细详见表10.2.2-22
1.2 | 优质工程增加费 |  | 明细详见表10.2.2-22
1.3 | 其他暂列金额 | 45719.39 | 明细详见表10.2.2-22
2 | 暂估价
2.1 | 材料（设备）暂估价 |  | 明细详见表10.2.2-23
2.2 | 专业工程暂估价 |  | 明细详见表10.2.2-24
2.3 | 专项技术措施暂估价 |  | 明细详见表10.2.2-25
3 | 计日工 |  | 明细详见表10.2.2-26
4 | 总承包服务费 |  | 明细详见表10.2.2-27
合 计 |  | 45719.39 | 0

## 34_表10_2_2-22 暂列金额明细表
【表10.2.2-22】
暂列金额明细表
工程名称:排水 |  |  | 标段: | 第1页 共1页
序号 | 项 目 名 称 | 计量单位 | 暂定金额(元) | 备注
1 | 标化工地增加费 | 项
2 | 优质工程增加费 | 项
3 | 其他暂列金额 | 项 | 45719.39 | 估算比例一般不高于5%
3.1 | 其他暂列金额 | 项 | 45719.39
合计 |  |  | 45719.39 | -

## 34_表10_2_2-23 材料（工程设备）暂估单价表
【表10.2.2-23】
材料（工程设备）暂估单价表
单位(专业)工程名称:罗小线-排水 |  |  |  | 标段: |  | 第1页 共1页
序号 | 材料（工程设备）名称、规格、型号 | 计量 单位 | 数量 | 单价 | 合价 | 备注
合计

## 34_表10_2_2-24 专业工程暂估价表
【表10.2.2-24】
专业工程暂估价表
单位(专业)工程名称:罗小线-排水 |  | 标段: | 第1页 共1页
序号 | 工 程 名 称 | 工程内容 | 暂估金额(元) | 备注
合计

## 34_表10_2_2-29 主要工日一览表
【表10.2.2-29】
主要工日一览表
工程名称:排水 |  |  | 标段: |  | 第1页 共1页
序号 | 工日名称（类别） | 单位 | 数 量 | 单价(元) | 合价（元） | 备注
1 | 一类人工 | 工日 | 80.837 | 138 | 11155.51
2 | 一类人工 | 工日 | 151.968 | 138 | 20971.58
3 | 二类人工 | 工日 | 722.482 | 149 | 107649.82

## 34_表10_2_2-31 主要材料和工程设备一览表
【表10.2.2-31】
主要材料和工程设备一览表
工程名称:排水 |  |  |  | 标段: |  | 第1页 共2页
序号 | 名称、规格、型号 | 单位 | 数量 | 单价(元) | 合价（元） | 备注
1 | 热轧带肋钢筋HRB400综合 | t | 2.567 | 4573 | 11738.89
2 | 镀锌铁丝φ0.7-1.0 | kg | 13.258 | 4.42 | 58.6
3 | 热轧光圆钢筋综合 | t | 0.306 | 4758 | 1455.95
4 | 圆钉 | kg | 46.997 | 4.42 | 207.73
5 | 镀锌铁丝10# | kg | 0.496 | 4.42 | 2.19
6 | 普通硅酸盐水泥PO 42.5综合 | kg | 11828.776 | 0.57 | 6754.23
7 | 黄砂毛砂 | t | 156.409 | 157 | 24556.21
8 | 黄砂净砂 | t | 53.093 | 180 | 9556.74
9 | 砂砾石 | t | 121.671 | 96.88 | 11786.88
10 | 石屑 | t | 657.663 | 78.75 | 51790.96
11 | 碎石综合 | t | 4.39 | 129 | 566.31
12 | 混凝土实心砖240×115×53 MU15 | 千块 | 50.158 | 504.4 | 25299.7
13 | 非泵送商品混凝土C15 | m3 | 10.998 | 460 | 5059.08
14 | 非泵送商品混凝土C20 | m3 | 24.582 | 493 | 12118.93
15 | 非泵送商品混凝土C30 | m3 | 38.87 | 546 | 21223.02
16 | 水 | m3 | 219.235 | 5.73 | 1256.22
17 | 木模板 | m3 | 1.757 | 1947 | 3420.88
18 | 安全网 | m2 | 12.581 | 6.64 | 83.54
19 | 球墨铸铁检查井盖C250级φ700 | 套 | 7 | 916 | 6412
20 | 铸铁检查井盖C250级500*500mm | 套 | 10 | 343 | 3430
21 | 防沉降球墨铸铁检查井盖φ700 重型 | 套 | 11 | 916 | 10076
22 | 铸铁平箅680*380mm | 套 | 10 | 302 | 3020
23 | 聚乙烯防护网 | 只 | 28 | 51 | 1428
24 | UPVC塑料排水管DN150 | m | 40.6 | 33.4 | 1356.04
25 | UPVC塑料排水管DN100 | m | 50.75 | 16.65 | 844.99
26 | UPVC防紫外线塑料排水立管DN50 | m | 49.65 | 5.23 | 259.67
27 | UPVC防紫外线塑料排水立管DN75 | m | 49.65 | 9.06 | 449.83
28 | UPVC防紫外线塑料排水立管De110 | m | 178.74 | 16.65 | 2976.02
【表10.2.2-31】
主要材料和工程设备一览表
工程名称:排水 |  |  |  | 标段: |  | 第2页 共2页
序号 | 名称、规格、型号 | 单位 | 数量 | 单价(元) | 合价（元） | 备注
29 | φ8cm雨污水井不锈钢标识 | 个 | 19 | 25 | 475
30 | φ8cm雨水边窨井不锈钢标识 | 个 | 5 | 25 | 125
31 | 立管标识 | 个 | 30 | 3 | 90

## 34_表10_2_2-32 主要机械台班一览表
【表10.2.2-32】
主要机械台班一览表
工程名称:排水 |  |  |  | 标段: | 第1页 共2页
序号 | 机械名称、规格、型号 | 单位 | 数 量 | 单价(元) | 合价（元） | 备注
1 | 有毒气体测试仪 | 台班 | 0.06 | 95.15 | 5.71
2 | 履带式推土机105kW | 台班 | 0.448 | 988.94 | 443.05
3 | 轮胎式装载机1.5m3 | 台班 | 1.568 | 775.12 | 1215.39
4 | 履带式单斗液压挖掘机1m3 | 台班 | 5.192 | 1113.74 | 5782.54
5 | 电动夯实机250N·m | 台班 | 159.837 | 29.99 | 4793.51
6 | 电动夯实机250N·m | 台班 | 8.392 | 29.99 | 251.68
7 | 汽车式起重机8t | 台班 | 0.185 | 760.47 | 140.69
8 | 载货汽车2t | 台班 | 1.5 | 385.48 | 578.22
9 | 载货汽车4t | 台班 | 1.937 | 471.66 | 913.61
10 | 载货汽车5t | 台班 | 0.649 | 487.78 | 316.57
11 | 载货汽车8t | 台班 | 0.02 | 526.13 | 10.52
12 | 自卸汽车15t | 台班 | 16.374 | 974.96 | 15964
13 | 机动翻斗车1t | 台班 | 3.39 | 228.82 | 775.7
14 | 机动翻斗车1t | 台班 | 1.787 | 228.82 | 408.9
15 | 电动卷扬机-单筒快速5kN | 台班 | 0.39 | 173.29 | 67.58
16 | 灰浆搅拌机200L | 台班 | 4.171 | 170.09 | 709.45
17 | 灰浆搅拌机200L | 台班 | 2.116 | 170.09 | 359.91
18 | 钢筋调直机14mm | 台班 | 0.044 | 39.74 | 1.75
19 | 钢筋切断机40mm | 台班 | 0.259 | 46.85 | 12.13
20 | 钢筋弯曲机40mm | 台班 | 0.634 | 27.99 | 17.75
21 | 木工圆锯机500mm | 台班 | 0.123 | 30.08 | 3.7
22 | 木工圆锯机500mm | 台班 | 0.088 | 30.08 | 2.65
23 | 木工压刨床单面600mm | 台班 | 0.028 | 34.46 | 0.96
24 | 直流弧焊机32kW | 台班 | 0.481 | 106.95 | 51.44
25 | 柴油发电机组30kW | 台班 | 0.69 | 558.88 | 385.63
26 | 电动空气压缩机20m3/min | 台班 | 0.39 | 624.22 | 243.45
27 | 鼓风机18m3/min | 台班 | 0.39 | 43.87 | 17.11
28 | CCTV检测机器人 | 台班 | 0.24 | 2308.26 | 553.98
29 | 履带式液压挖掘机带打拔桩机振动锤BY-VH350 | 台班 | 85.217 | 1725.84 | 147070.91
30 | 混凝土振捣器平板式 | 台班 | 16.85 | 13.13 | 221.24
【表10.2.2-32】
主要机械台班一览表
工程名称:排水 |  |  |  | 标段: | 第2页 共2页
序号 | 机械名称、规格、型号 | 单位 | 数 量 | 单价(元) | 合价（元） | 备注
31 | 混凝土振捣器平板式 | 台班 | 3.146 | 13.13 | 41.31
32 | 混凝土振捣器插入式 | 台班 | 0.399 | 5.08 | 2.03
33 | 试压泵3MPa | 台班 | 0.022 | 19.93 | 0.44
34 | 汽车式起重机5t | 台班 | 0.321 | 447.73 | 143.72
35 | 树脂搅拌机 | 台班 | 0.06 | 306 | 18.36

## 35_表10_2_2-13 【不含单列】单位(专业)工程
【表10.2.2-13】
单位（专业）工程招标控制价费用表
工程名称:长泰西路-道路 |  |  | 标段: | 第1页 共1页
序号 | 费用名称 |  | 计算公式 | 金额 (元) | 备注
1 | 分部分项工程费 |  | ∑(分部分项工程量×综合单价） | 7773543.43 | 见表10.2.2-16
1.1 | 其中 | 人工费+机械费 | ∑分部分项（定额人工费+定额机械费） | 1222083.34
2 | 措施项目费 |  | （2.1+2.2） | 548274.4
2.1 | 施工技术措施项目费 |  | ∑(技措项目工程量×综合单价） | 410680.81 | 见表10.2.2-16
2.1.1 | 其中 | 人工费+机械费 | ∑技措项目（定额人工费+定额机械费） | 109897.3
2.2 | 施工组织措施项目费 |  | (1.1+2.1.1)×10.33% | 137593.59 | 见表10.2.2-20
2.2.1 | 其中 | 安全文明施工基本费 | (1.1+2.1.1)×8.51% | 113351.55 | 见表10.2.2-20
3 | 其他项目费 |  | （3.1+3.2+3.3+3.4） | 428578.21
3.1 | 暂列金额 |  | 3.1.1+3.1.2+3.1.3 | 428578.21 | 见表10.2.2-21
3.1.1 | 其中 | 标化工地增加费 | 按招标文件规定额度列计 |  | 见表10.2.2-22
3.1.2 |  | 优质工程增加费 | 按招标文件规定额度列计 |  | 见表10.2.2-22
3.1.3 |  | 其他暂列金额 | 按招标文件规定额度列计 | 428578.21 | 见表10.2.2-22
3.2 | 暂估价 |  | 3.2.1+3.2.2+3.2.3 |  | 见表10.2.2-21
3.2.1 | 其中 | 材料（工程设备）暂估价 | 按招标文件规定额度列计 (或计入综合单价) |  | 见表10.2.2-23
3.2.2 |  | 专业工程暂估价 | 按招标文件规定额度列计 |  | 见表10.2.2-24
3.2.3 |  | 专项技术措施暂估价 | 按招标文件规定额度列计 |  | 见表10.2.2-25
3.3 | 计日工 |  | ∑计日工(暂估数量×综合单价） |  | 见表10.2.2-21
3.4 | 施工总承包服务费 |  | 3.4.1+3.4.2 |  | 见表10.2.2-21
3.4.1 | 其中 | 专业发包工程管理费 | ∑专业发包工程（暂估金额×费率） |  | 见表10.2.2-27
3.4.2 |  | 甲供材料设备管理费 | 甲供材料暂估金额×费率+甲供设备暂估金额×费率 |  | 见表10.2.2-27
4 | 规费 |  | (1.1+2.1.1)×18.75% | 249746.37
5 | 税金 |  | (1+2+3+4)×9% | 810012.82
招标控制价合计 |  |  | 1+2+3+4+5 | 9810155.23

## 35_表10_2_2-16 分部分项工程清单与计价表
【表10.2.2-16】
分部分项工程清单与计价表
单位(专业)工程名称:长泰西路-道路 | [5 empty] | 标段: |  |  | 第1页 共4页
序号 | 项目编码 | 项目名称 | 项目特征 | 计量 单位 | 工程量 | 金 额 (元) |  |  |  |  | 备注
[6 empty] | 综合单价 | 合价 | 其中
[8 empty] | 人工费 | 机械费 | 暂估价
|  | 土石方及拆除项目 |  |  |  |  | 1077320.18 | 95412.51 | 780724.04
1 | 040103001026 | 回填方 | 1.密实度要求：满足设计要求 2.填方材料品种：利用方 3.填方来源、运距：场内驳运 | m3 | 1964.41 | 10.45 | 20528.08 | 1551.88 | 15361.69
2 | 04B063 | 路面割缝 | 路面割缝 | m | 3500.00 | 6.7 | 23450 | 14595 | 805
3 | 041001001012 | 拆除路面 | 1.材质：铣刨沥青路面 2.厚度：10cm 3.运距：自行考虑（包括场内驳运） | m2 | 2200.30 | 12.95 | 28493.89 | 1210.17 | 21936.99
4 | 041001001013 | 拆除路面 | 1.材质：铣刨沥青路面 2.厚度：4cm 3.运距：自行考虑（包括场内驳运） | m2 | 2017.00 | 9.82 | 19806.94 | 1048.84 | 14986.31
5 | 041001001014 | 拆除路面 | 1.材质：混凝土类（无筋） 2.厚度：25CM 3.运距：自行考虑（包括场内驳运） | m2 | 7064.70 | 44.73 | 316004.03 | 16602.05 | 241683.39
6 | 041001001015 | 拆除路面 | 1.材质：混凝土类（无筋） 2.厚度：20CM 3.运距：自行考虑（包括场内驳运） | m2 | 3826.00 | 36.18 | 138424.68 | 7537.22 | 105635.86
7 | 041001003008 | 拆除基层 | 1.材质：水泥稳定碎石基层 2.厚度：40cm 3.运距：自行考虑（包括场内驳运） | m2 | 7064.70 | 60.44 | 426990.47 | 19922.45 | 329215.02
8 | 041001002001 | 拆除人行道 | 1、材质：6cm面砖面层，3cm砂浆粘结层，15cm基层 2、运距：自行考虑（包括场内驳运） | m2 | 1658.60 | 34.79 | 57702.69 | 5987.55 | 41133.28
本页小计 | [6 empty] | 1031400.78 | 68455.16 | 770757.54
【表10.2.2-16】
分部分项工程清单与计价表
单位(专业)工程名称:长泰西路-道路 | [5 empty] | 标段: |  |  | 第2页 共4页
序号 | 项目编码 | 项目名称 | 项目特征 | 计量 单位 | 工程量 | 金 额 (元) |  |  |  |  | 备注
[6 empty] | 综合单价 | 合价 | 其中
[8 empty] | 人工费 | 机械费 | 暂估价
9 | 041001005005 | 拆除侧、平（缘）石 | 1.材质：混凝土侧石 2.运距：自行考虑（包括场内驳运） | m | 3094.70 | 3.32 | 10274.4 | 8262.85
10 | 041001008026 | 拆除混凝土结构 | 1、结构形式：混凝土类（有筋） 2、运距：自行考虑（包括场内驳运） | m3 | 50.00 | 414.79 | 20739.5 | 11123.5 | 5544.5
11 | 041001008027 | 拆除混凝土结构 | 1、结构形式：混凝土类（无筋） 2、运距：自行考虑（包括场内驳运） | m3 | 50.00 | 298.11 | 14905.5 | 7571 | 4422
|  | 道路 |  |  |  |  | 5418316.82 | 242553.85 | 119420.94
12 | 040202001010 | 路床（槽）整形 | 部位:车行道 | m2 | 10890.70 | 1.93 | 21019.05 | 3158.3 | 14049
13 | 040202011010 | 碎石 | 1.石料规格：碎石 2.厚度：20cm | m2 | 7064.70 | 49.86 | 352245.94 | 11515.46 | 6428.88
14 | 040204003002 | 现浇混凝土基层 | 1.混凝土强度等级：C30混凝土路面基层 2.厚度：20CM | m2 | 10890.70 | 119.27 | 1298933.79 | 56631.64 | 1415.79
15 | 040901008001 | 植筋 | 1.材料种类：HRB400拉杆 2.材料规格：Φ16 3.植入深度：40cm | 根 | 2524 | 15.95 | 40257.8 | 24886.64
16 | 040901001014 | 现浇构件钢筋 | 1.钢筋种类：HRB400拉杆 | t | 3.189 | 15337.99 | 48912.85 | 12721.02 | 1367.67
17 | 040901001015 | 现浇构件钢筋 | 1.钢筋种类：HRB400 | t | 75.283 | 5725.9 | 431062.93 | 60393.53 | 2092.87
18 | 04B064 | 防裂贴 | 防裂贴 | m2 | 4950.60 | 30 | 148518
19 | 040201021002 | 土工合成材料 | 1、材料品种、规格：玻纤格栅 | m2 | 19819.80 | 12.51 | 247945.7 | 35675.64
本页小计 | [6 empty] | 2634815.46 | 231939.58 | 35320.71
【表10.2.2-16】
分部分项工程清单与计价表
单位(专业)工程名称:长泰西路-道路 | [5 empty] | 标段: |  |  | 第3页 共4页
序号 | 项目编码 | 项目名称 | 项目特征 | 计量 单位 | 工程量 | 金 额 (元) |  |  |  |  | 备注
[6 empty] | 综合单价 | 合价 | 其中
[8 empty] | 人工费 | 机械费 | 暂估价
20 | 040203006002 | 沥青混凝土 | 1、沥青混凝土种类：AC-20C型中粒式沥青混凝土 2、厚度：6CM | m2 | 19819.80 | 68.52 | 1358052.7 | 16450.43 | 42612.57
21 | 040203003002 | 粘层 | 1、材料品种：乳化沥青粘层 2、喷油量：0.3-0.6L/m2 | m2 | 41656.60 | 1.73 | 72065.92 | 1249.7 | 1666.26
22 | 040203006003 | 沥青混凝土 | 1、沥青混凝土种类：AC-10C型细粒式SBS改性沥青混凝土 2、厚度：4CM | m2 | 21836.80 | 64.08 | 1399302.14 | 19871.49 | 49787.9
|  | 人行道、侧平石 |  |  |  |  | 1277906.43 | 192261.41 | 3169.71
23 | 040204001002 | 人行道整形碾压 | 1、部位：人行道 | m2 | 1796.60 | 1.94 | 3485.4 | 2497.27 | 305.42
24 | 040204002003 | 人行道块料铺设 | 1、块料品种、规格：20*10*6cm透水砖 2、基础、垫层：材料品种、厚度：15cmC20砼基层 3、砂浆：3cm厚M10水泥砂浆 | m2 | 1658.60 | 173.09 | 287087.07 | 33686.17 | 1111.26
25 | 040204002004 | 人行道块料铺设 | 1.块料品种、规格：6cm芝麻灰花岗岩面层 2.基础、垫层：材料品种、厚度：15cmC20砼基层 3.砂浆：3cm厚M10水泥砂浆 | m2 | 138.00 | 290.88 | 40141.44 | 2802.78 | 92.46
26 | 040204007001 | 树池砌筑 | 1.材料品种、规格：110*20*10cm芝麻灰花岗岩侧石 2.树池尺寸：1.1*1.1m 3.树池盖材料品种：树池覆盖橡胶格栅 | 个 | 112 | 379.68 | 42524.16 | 2144.8 | 4.48
本页小计 | [6 empty] | 3202658.83 | 78702.64 | 95580.35
【表10.2.2-16】
分部分项工程清单与计价表
单位(专业)工程名称:长泰西路-道路 | [5 empty] | 标段: |  |  | 第4页 共4页
序号 | 项目编码 | 项目名称 | 项目特征 | 计量 单位 | 工程量 | 金 额 (元) |  |  |  |  | 备注
[6 empty] | 综合单价 | 合价 | 其中
[8 empty] | 人工费 | 机械费 | 暂估价
27 | 040204004006 | 安砌侧（平、缘）石 | 1.材料品种、规格：芝麻灰花岗岩侧石100*35*15cm，倒角磨边 2.基础、垫层：材料品种、厚度：15cmC15现浇砼垫层（含模板） | m | 3097.40 | 182.96 | 566700.3 | 82979.35 | 557.53
28 | 040204004007 | 安砌侧（平、缘）石 | 1、材料品种、规格：芝麻灰花岗岩侧石100*20*10cm，倒角磨边 2、基础、垫层：材料品种、厚度：4cmM10水泥砂浆卧底 | m | 2318.10 | 87.8 | 203529.18 | 47521.05 | 324.53
29 | 040204004008 | 安砌侧（平、缘）石 | 1.材料品种、规格：芝麻灰花岗岩平石100*12*8cm，倒角磨边 2.基础、垫层：材料品种、厚度：2cmM10水泥砂浆卧底 | m | 3097.40 | 36.38 | 112683.41 | 17376.41 | 247.79
30 | 040803002001 | 电缆保护管 | 1.名称：电缆保护管 2.规格：De63 3.材质：PE电线电缆保护管 4.敷设方式：埋地 | m | 253.00 | 13.94 | 3526.82 | 860.2 | 306.13
31 | 040803001001 | 电缆 | YJV-0.6/1-5*16 | m | 253.00 | 72.05 | 18228.65 | 2393.38 | 220.11
本页小计 | [6 empty] | 904668.36 | 151130.39 | 1656.09
合计 | [6 empty] | 7773543.43 | 530227.77 | 903314.69

## 35_表10_2_2-16 施工技术措施项目清单与计价表
【表10.2.2-16】
施工技术措施项目清单与计价表
单位(专业)工程名称:长泰西路-道路 | [5 empty] | 标段: |  |  | 第1页 共1页
序号 | 项目编码 | 项目名称 | 项目特征 | 计量 单位 | 工程量 | 金 额 (元) |  |  |  |  | 备注
[6 empty] | 综合单价 | 合价 | 其中
[8 empty] | 人工费 | 机械费 | 暂估价
|  | 技术措施 |  |  | 0 |  | 410680.81 | 62915.89 | 66213.2
1 | 041106001010 | 大型机械设备进出场及安拆 | 大型机械设备进出场及安拆 | 项 | 1 | 17261.89 | 17261.89 | 2533 | 7740.5
2 | 041102037001 | 其他现浇构件模板 | 1.水泥混凝土路面 模板 | m2 | 419.48 | 68.24 | 28625.32 | 15902.49 | 1367.5
3 | 04B065 | 现场围护 | 1、类型：夹心彩钢板绿植围挡 | m2 | 7040.00 | 50.89 | 358265.6 | 42662.4 | 54771.2
4 | 04B066 | 现场围护 | 1、类型：通透式围挡 | m2 | 300.00 | 21.76 | 6528 | 1818 | 2334
本页小计 | [6 empty] | 410680.81 | 62915.89 | 66213.2
合计 | [6 empty] | 410680.81 | 62915.89 | 66213.2

## 35_表10_2_2-20 施工组织(总价)措施项目清单
【表10.2.2-20】
施工组织（总价）措施项目清单与计价表
工程名称:道路 |  |  | 标段: | 第1页 共1页
序号 | 项目编号 | 项目名称 | 计算基础 | 费率 (%) | 金额 (元) | 备注
1 | 041109001001 | 安全文明施工费 |  |  | 113351.55
1.1 |  | 安全文明施工基本费 | 定额人工费+定额机械费 | 8.51 | 113351.55
2 | Z04110900801 | 提前竣工增加费 | 定额人工费+定额机械费
3 | 041109003001 | 二次搬运费 | 定额人工费+定额机械费
4 | 041109004001 | 冬雨季施工增加费 | 定额人工费+定额机械费 | 0.13 | 1731.57
5 | 041109005001 | 行车、行人干扰增加费 | 定额人工费+定额机械费 | 1.69 | 22510.47
6 |  | 其他施工组织措施费 | 按相关规定计算
合 计 |  |  |  |  | 137593.59

## 35_表10_2_2-21 其他项目清单与计价汇总表
【表10.2.2-21】
其他项目清单与计价汇总表
工程名称:道路 |  | 标段: | 第1页 共1页
序号 | 项 目 名 称 | 金额(元) | 备注
1 | 暂列金额 | 428578.21 | 明细详见表10.2.2-22
1.1 | 标化工地增加费 |  | 明细详见表10.2.2-22
1.2 | 优质工程增加费 |  | 明细详见表10.2.2-22
1.3 | 其他暂列金额 | 428578.21 | 明细详见表10.2.2-22
2 | 暂估价
2.1 | 材料（设备）暂估价 |  | 明细详见表10.2.2-23
2.2 | 专业工程暂估价 |  | 明细详见表10.2.2-24
2.3 | 专项技术措施暂估价 |  | 明细详见表10.2.2-25
3 | 计日工 |  | 明细详见表10.2.2-26
4 | 总承包服务费 |  | 明细详见表10.2.2-27
合 计 |  | 428578.21 | 0

## 35_表10_2_2-22 暂列金额明细表
【表10.2.2-22】
暂列金额明细表
工程名称:道路 |  |  | 标段: | 第1页 共1页
序号 | 项 目 名 称 | 计量单位 | 暂定金额(元) | 备注
1 | 标化工地增加费 | 项
2 | 优质工程增加费 | 项
3 | 其他暂列金额 | 项 | 428578.21 | 估算比例一般不高于5%
3.1 | 其他暂列金额 | 项 | 428578.21
合计 |  |  | 428578.21 | -

## 35_表10_2_2-23 材料（工程设备）暂估单价表
【表10.2.2-23】
材料（工程设备）暂估单价表
单位(专业)工程名称:长泰西路-道路 |  |  |  | 标段: |  | 第1页 共1页
序号 | 材料（工程设备）名称、规格、型号 | 计量 单位 | 数量 | 单价 | 合价 | 备注
合计

## 35_表10_2_2-24 专业工程暂估价表
【表10.2.2-24】
专业工程暂估价表
单位(专业)工程名称:长泰西路-道路 |  | 标段: | 第1页 共1页
序号 | 工 程 名 称 | 工程内容 | 暂估金额(元) | 备注
合计

## 35_表10_2_2-29 主要工日一览表
【表10.2.2-29】
主要工日一览表
工程名称:道路 |  |  | 标段: |  | 第1页 共1页
序号 | 工日名称（类别） | 单位 | 数 量 | 单价(元) | 合价（元） | 备注
1 | 一类人工 | 工日 | 29.046 | 138 | 4008.35
2 | 二类人工 | 工日 | 3585.251 | 149 | 534202.4
3 | 三类人工 | 工日 | 322.222 | 171 | 55099.96

## 35_表10_2_2-31 主要材料和工程设备一览表
【表10.2.2-31】
主要材料和工程设备一览表
工程名称:道路 |  |  |  | 标段: |  | 第1页 共2页
序号 | 名称、规格、型号 | 单位 | 数量 | 单价(元) | 合价（元） | 备注
1 | 热轧带肋钢筋HRB400综合 | t | 76.789 | 4573 | 351156.1
2 | 镀锌铁丝综合 | kg | 17 | 4.42 | 75.14
3 | 双面彩钢夹芯板0.4×0.3×75 | m2 | 2713.92 | 72.57 | 196949.17
4 | 通透式围挡 | m2 | 115.65 | 10 | 1156.5
5 | 圆钉 | kg | 86.003 | 4.42 | 380.13
6 | 复合硅酸盐水泥PC 32.5R综合 | kg | 32.523 | 0.5 | 16.2
7 | 普通硅酸盐水泥PO 42.5综合 | kg | 19043.955 | 0.57 | 10874.1
8 | 黄砂净砂 | t | 120.293 | 180 | 21652.74
9 | 碎石综合 | t | 2547.955 | 129 | 328686.2
10 | 非泵送商品混凝土C20 | m3 | 342.573 | 493 | 168888.49
11 | 非泵送商品混凝土C30 | m3 | 2199.921 | 546 | 1201156.87
12 | AC-10C型细粒式SBS改性沥青混凝土 | m3 | 882.207 | 1476 | 1302137.53
13 | 中粒式沥青混凝土 | m3 | 1201.08 | 1062 | 1275546.96
14 | 乳化沥青 | kg | 16655.975 | 4.08 | 67956.38
15 | 石油沥青 | kg | 3979.872 | 3.74 | 14880.74
16 | 电 | kW·h | 1140.688 | 0.88 | 1003.81
17 | 煤 | kg | 398.625 | 0.62 | 246.75
18 | 水 | m3 | 805.894 | 5.73 | 4617.77
19 | 复合模板综合 | m2 | 81.888 | 42.48 | 3478.6
20 | 木模板 | m3 | 1.422 | 1947 | 2768.63
21 | 脚手管扣件 | 个 | 87.346 | 3.57 | 311.74
22 | 脚手架钢管 | t | 1.028 | 5310 | 5458.68
23 | 玻璃纤维格栅 | m2 | 20216.196 | 10 | 202161.96
24 | 芝麻灰花岗岩6cm | m2 | 142.14 | 171 | 24305.94
25 | 透水砖200×100×60 | m2 | 1708.358 | 56.64 | 96761.4
26 | 芝麻灰花岗岩侧石320×150×1000 | m | 3128.374 | 132.19 | 413546.02
27 | 芝麻灰花岗岩侧石200×100×1000 | m | 2341.281 | 57.34 | 134249.05
28 | 芝麻灰花岗岩平石120×80×1000 | m | 3128.374 | 27.52 | 86102.24
【表10.2.2-31】
主要材料和工程设备一览表
工程名称:道路 |  |  |  | 标段: |  | 第2页 共2页
序号 | 名称、规格、型号 | 单位 | 数量 | 单价(元) | 合价（元） | 备注
29 | 树池格栅 | 个 | 112 | 100 | 11200

## 35_表10_2_2-32 主要机械台班一览表
【表10.2.2-32】
主要机械台班一览表
工程名称:道路 |  |  |  | 标段: | 第1页 共2页
序号 | 机械名称、规格、型号 | 单位 | 数 量 | 单价(元) | 合价（元） | 备注
1 | 履带式推土机75kW | 台班 | 0.77 | 801.24 | 616.95
2 | 履带式推土机75kW | 台班 | 8.821 | 801.24 | 7067.74
3 | 履带式推土机90kW | 台班 | 0.5 | 901.97 | 450.99
4 | 履带式推土机105kW | 台班 | 13.064 | 988.94 | 12919.51
5 | 平地机90kW | 台班 | 4.309 | 683.8 | 2946.49
6 | 轮胎式装载机1.5m3 | 台班 | 12.729 | 775.12 | 9866.5
7 | 履带式单斗液压挖掘机1m3 | 台班 | 25.302 | 1113.74 | 28179.85
8 | 履带式单斗液压挖掘机1m3 | 台班 | 0.5 | 1113.74 | 556.87
9 | 钢轮内燃压路机8t | 台班 | 1.978 | 425.4 | 841.44
10 | 钢轮内燃压路机12t | 台班 | 28.229 | 562.11 | 15867.8
11 | 钢轮内燃压路机12t | 台班 | 35.189 | 562.11 | 19780.09
12 | 钢轮内燃压路机15t | 台班 | 22.913 | 675.06 | 15467.65
13 | 钢轮内燃压路机15t | 台班 | 22.274 | 675.06 | 15036.29
14 | 轮胎压路机26t | 台班 | 11.137 | 1023.7 | 11400.95
15 | 轮胎压路机26t | 台班 | 9.514 | 1023.7 | 9739.48
16 | 手持式风动凿岩机 | 台班 | 71.9 | 12.61 | 906.66
17 | 汽车式沥青喷洒机4000L | 台班 | 2.083 | 736.53 | 1534.19
18 | 沥青混凝土摊铺机8t | 台班 | 9.514 | 977.77 | 9302.5
19 | 沥青混凝土摊铺机8t | 台班 | 11.137 | 977.77 | 10889.42
20 | 沥青混凝土摊铺机15t | 台班 | 0.5 | 2748.27 | 1374.14
21 | 路面铣刨机2000mm | 台班 | 6.047 | 2844.23 | 17199.06
22 | 汽车式起重机8t | 台班 | 0.471 | 760.47 | 358.18
23 | 载货汽车4t | 台班 | 91.75 | 471.66 | 43274.81
24 | 载货汽车4t | 台班 | 1.795 | 471.66 | 846.63
25 | 载货汽车5t | 台班 | 0.177 | 487.78 | 86.34
26 | 自卸汽车5t | 台班 | 12.095 | 579.3 | 7006.63
27 | 自卸汽车15t | 台班 | 224.75 | 974.96 | 219122.26
28 | 平板拖车组40t | 台班 | 3 | 1269.36 | 3808.08
29 | 平板拖车组40t | 台班 | 1 | 1269.36 | 1269.36
30 | 灰浆搅拌机200L | 台班 | 3.414 | 170.09 | 580.69
【表10.2.2-32】
主要机械台班一览表
工程名称:道路 |  |  |  | 标段: | 第2页 共2页
序号 | 机械名称、规格、型号 | 单位 | 数 量 | 单价(元) | 合价（元） | 备注
31 | 灰浆搅拌机200L | 台班 | 6.657 | 170.09 | 1132.29
32 | 混凝土切缝机7.5kW | 台班 | 35.488 | 36.03 | 1278.63
33 | 钢筋切断机40mm | 台班 | 6.775 | 46.85 | 317.41
34 | 钢筋弯曲机40mm | 台班 | 15.96 | 27.99 | 446.72
35 | 木工圆锯机500mm | 台班 | 26.954 | 30.08 | 810.78
36 | 木工平刨床300mm | 台班 | 19.841 | 11.7 | 232.14
37 | 直流弧焊机32kW | 台班 | 25.21 | 106.95 | 2696.21
38 | 电动空气压缩机0.6m3/min | 台班 | 1.898 | 35.76 | 67.87
39 | 电动空气压缩机3m3/min | 台班 | 36.05 | 134.06 | 4832.86
40 | 履带式单头岩石破碎机105kW | 台班 | 317.005 | 1496.59 | 474426.51
41 | 混凝土振捣器平板式 | 台班 | 81.152 | 13.13 | 1065.53
42 | 汽车式起重机5t | 台班 | 30.828 | 447.73 | 13802.62

## 36_表10_2_2-13 【不含单列】单位(专业)工程
【表10.2.2-13】
单位（专业）工程招标控制价费用表
工程名称:长泰西路-排水 |  |  | 标段: | 第1页 共1页
序号 | 费用名称 |  | 计算公式 | 金额 (元) | 备注
1 | 分部分项工程费 |  | ∑(分部分项工程量×综合单价） | 2178555.25 | 见表10.2.2-16
1.1 | 其中 | 人工费+机械费 | ∑分部分项（定额人工费+定额机械费） | 406317.48
2 | 措施项目费 |  | （2.1+2.2） | 1182724.98
2.1 | 施工技术措施项目费 |  | ∑(技措项目工程量×综合单价） | 1097845.46 | 见表10.2.2-16
2.1.1 | 其中 | 人工费+机械费 | ∑技措项目（定额人工费+定额机械费） | 415362.36
2.2 | 施工组织措施项目费 |  | (1.1+2.1.1)×10.33% | 84879.52 | 见表10.2.2-20
2.2.1 | 其中 | 安全文明施工基本费 | (1.1+2.1.1)×8.51% | 69924.95 | 见表10.2.2-20
3 | 其他项目费 |  | （3.1+3.2+3.3+3.4） | 175767.26
3.1 | 暂列金额 |  | 3.1.1+3.1.2+3.1.3 | 175767.26 | 见表10.2.2-21
3.1.1 | 其中 | 标化工地增加费 | 按招标文件规定额度列计 |  | 见表10.2.2-22
3.1.2 |  | 优质工程增加费 | 按招标文件规定额度列计 |  | 见表10.2.2-22
3.1.3 |  | 其他暂列金额 | 按招标文件规定额度列计 | 175767.26 | 见表10.2.2-22
3.2 | 暂估价 |  | 3.2.1+3.2.2+3.2.3 |  | 见表10.2.2-21
3.2.1 | 其中 | 材料（工程设备）暂估价 | 按招标文件规定额度列计 (或计入综合单价) |  | 见表10.2.2-23
3.2.2 |  | 专业工程暂估价 | 按招标文件规定额度列计 |  | 见表10.2.2-24
3.2.3 |  | 专项技术措施暂估价 | 按招标文件规定额度列计 |  | 见表10.2.2-25
3.3 | 计日工 |  | ∑计日工(暂估数量×综合单价） |  | 见表10.2.2-21
3.4 | 施工总承包服务费 |  | 3.4.1+3.4.2 |  | 见表10.2.2-21
3.4.1 | 其中 | 专业发包工程管理费 | ∑专业发包工程（暂估金额×费率） |  | 见表10.2.2-27
3.4.2 |  | 甲供材料设备管理费 | 甲供材料暂估金额×费率+甲供设备暂估金额×费率 |  | 见表10.2.2-27
4 | 规费 |  | (1.1+2.1.1)×18.75% | 154064.97
5 | 税金 |  | (1+2+3+4)×9% | 332200.12
招标控制价合计 |  |  | 1+2+3+4+5 | 4023312.58

## 36_表10_2_2-16 分部分项工程清单与计价表
【表10.2.2-16】
分部分项工程清单与计价表
单位(专业)工程名称:长泰西路-排水 | [5 empty] | 标段: |  |  | 第1页 共9页
序号 | 项目编码 | 项目名称 | 项目特征 | 计量 单位 | 工程量 | 金 额 (元) |  |  |  |  | 备注
[6 empty] | 综合单价 | 合价 | 其中
[8 empty] | 人工费 | 机械费 | 暂估价
|  | 排水 |  |  |  |  | 2178555.25 | 357970.74 | 98413.98
1 | 040101002010 | 挖沟槽土方 | 1、土壤类别：三类土 2、挖土深度：4米内 | m3 | 7322.62 | 8.46 | 61949.37 | 33391.15 | 16695.57
2 | 040103001027 | 回填方 | 1、密实度要求：满足设计要求 2、填方材料品种：利用方（优质素土） | m3 | 3104.29 | 14.37 | 44608.65 | 28373.21 | 7419.25
3 | 040103001028 | 回填方 | 1、密实度要求：满足设计要求 2、填方材料品种：石屑 | m3 | 1730.02 | 178.74 | 309223.77 | 53665.22 | 847.71
4 | 040103002016 | 余方弃置 | 1.废弃料品种：沟槽土方 2.运距：自行考虑（包括场内驳运） | m3 | 2253.91 | 32.03 | 72192.74 | 901.56 | 58286.11
5 | 040501004095 | 塑料管 | 1、材质及规格：UPVC防紫外线塑料排水立管De50（含管件） 2、连接形式：粘接 | m | 116.00 | 9.25 | 1073 | 321.32
6 | 040501004096 | 塑料管 | 1、材质及规格：UPVC防紫外线塑料排水立管De75（含管件） 2、连接形式：粘接 | m | 116.00 | 15.09 | 1750.44 | 494.16
7 | 040501004097 | 塑料管 | 1.材质及规格：De110防紫外线UPVC排水立管 2.连接形式：粘接 | m | 230.00 | 23.85 | 5485.5 | 1078.7
8 | 040501004098 | 塑料管 | 1.材质及规格：De160防紫外线UPVC排水立管 2.连接形式：粘接 | m | 116.00 | 43.75 | 5075 | 835.2 | 3.48
本页小计 | [6 empty] | 501358.47 | 119060.52 | 83252.12
【表10.2.2-16】
分部分项工程清单与计价表
单位(专业)工程名称:长泰西路-排水 | [5 empty] | 标段: |  |  | 第2页 共9页
序号 | 项目编码 | 项目名称 | 项目特征 | 计量 单位 | 工程量 | 金 额 (元) |  |  |  |  | 备注
[6 empty] | 综合单价 | 合价 | 其中
[8 empty] | 人工费 | 机械费 | 暂估价
9 | 040501004099 | 塑料管 | 1、材质及规格：UPVC塑料排水管De110（含管件） 2、连接形式：粘接 | m | 346.00 | 29.55 | 10224.3 | 1778.44
10 | 040501004100 | 塑料管 | 1、材质及规格：UPVC塑料排水管De160（含管件） 2、连接形式：粘接 3、铺设深度：2米内 | m | 346.00 | 53.78 | 18607.88 | 2764.54 | 3.46
11 | 040501004101 | 塑料管 | 1.垫层、基础材质及厚度：15cm砂石垫层，10cm毛砂垫层，毛砂回填至1/4管 2.材质及规格：HDPE缠绕结构壁管（B型）环刚度8KN/m2 DN200 3.连接形式：胶圈连接 4.铺设深度：3米内 5.管道检验及试验要求：闭水试验 | m | 83.00 | 190.94 | 15848.02 | 1709.8 | 47.31
12 | 040501004102 | 塑料管 | 1.垫层、基础材质及厚度：10cmC15素混凝土垫层，C30混凝土方包（含模板） 2.材质及规格：HDPE缠绕结构壁管（B型）环刚度8KN/m2 DN200 3.连接形式：胶圈连接 4.铺设深度：3米内 5.管道检验及试验要求：闭水试验 | m | 38.00 | 427.85 | 16258.3 | 2520.92 | 115.9
本页小计 | [6 empty] | 60938.5 | 8773.7 | 166.67
【表10.2.2-16】
分部分项工程清单与计价表
单位(专业)工程名称:长泰西路-排水 | [5 empty] | 标段: |  |  | 第3页 共9页
序号 | 项目编码 | 项目名称 | 项目特征 | 计量 单位 | 工程量 | 金 额 (元) |  |  |  |  | 备注
[6 empty] | 综合单价 | 合价 | 其中
[8 empty] | 人工费 | 机械费 | 暂估价
13 | 040501004103 | 塑料管 | 1.垫层、基础材质及厚度：15cm砂石垫层，10cm毛砂垫层，毛砂回填至1/4管 2.材质及规格：HDPE缠绕结构壁管（B型）环刚度8KN/m2 DN300 3.连接形式：胶圈连接 4.铺设深度：3米内 5.管道检验及试验要求：闭水试验 | m | 138.00 | 245.31 | 33852.78 | 2972.52 | 82.8
14 | 040501004104 | 塑料管 | 1.垫层、基础材质及厚度：15cm砂石垫层，10cm毛砂垫层，毛砂回填至1/4管 2.材质及规格：HDPE缠绕结构壁管（B型）环刚度8KN/m2 DN400 3.连接形式：胶圈连接 4.铺设深度：3米内 5.管道检验及试验要求：闭水试验 | m | 1090.00 | 375.89 | 409720.1 | 30857.9 | 850.2
15 | 040501004105 | 塑料管 | 1.垫层、基础材质及厚度：10cmC15素混凝土垫层，C30混凝土方包（含模板） 2.材质及规格：HDPE缠绕结构壁管（B型）环刚度8KN/m2 DN400 3.连接形式：胶圈连接 4.铺设深度：3米内 5.管道检验及试验要求：闭水试验 | m | 50.00 | 746.69 | 37334.5 | 4521.5 | 194
本页小计 | [6 empty] | 480907.38 | 38351.92 | 1127
【表10.2.2-16】
分部分项工程清单与计价表
单位(专业)工程名称:长泰西路-排水 | [5 empty] | 标段: |  |  | 第4页 共9页
序号 | 项目编码 | 项目名称 | 项目特征 | 计量 单位 | 工程量 | 金 额 (元) |  |  |  |  | 备注
[6 empty] | 综合单价 | 合价 | 其中
[8 empty] | 人工费 | 机械费 | 暂估价
16 | 040501004106 | 塑料管 | 1.垫层、基础材质及厚度：15cm砂石垫层，10cm毛砂垫层，毛砂回填至1/4管 2.材质及规格：HDPE缠绕结构壁管（B型）环刚度8KN/m2 DN500 3.连接形式：胶圈连接 4.铺设深度：3米内 5.管道检验及试验要求：闭水试验 | m | 523.20 | 410.38 | 214710.82 | 17082.48 | 486.58
17 | 040501004107 | 塑料管 | 1.垫层、基础材质及厚度：15cm砂石垫层，10cm毛砂垫层，毛砂回填至1/4管 2.材质及规格：HDPE缠绕结构壁管（B型）环刚度8KN/m2 DN500 3.连接形式：胶圈连接 4.铺设深度：3-4米 5.管道检验及试验要求：闭水试验 | m | 86.80 | 450.7 | 39120.76 | 3290.59 | 98.08
18 | 040501004108 | 塑料管 | 1.垫层、基础材质及厚度：15cm砂石垫层，10cm毛砂垫层，毛砂回填至1/4管 2.材质及规格：HDPE缠绕结构壁管（B型）环刚度8KN/m2 DN600 3.连接形式：胶圈连接 4.铺设深度：3米内 5.管道检验及试验要求：闭水试验 | m | 25.00 | 653.49 | 16337.25 | 953.5 | 91.25
19 | 040501004109 | 塑料管 | 检查井与第一节管道连接 | 项 | 1 | 2439.81 | 2439.81 | 683.79 | 24.14
本页小计 | [6 empty] | 272608.64 | 22010.36 | 700.05
【表10.2.2-16】
分部分项工程清单与计价表
单位(专业)工程名称:长泰西路-排水 | [5 empty] | 标段: |  |  | 第5页 共9页
序号 | 项目编码 | 项目名称 | 项目特征 | 计量 单位 | 工程量 | 金 额 (元) |  |  |  |  | 备注
[6 empty] | 综合单价 | 合价 | 其中
[8 empty] | 人工费 | 机械费 | 暂估价
20 | 040504001032 | 砌筑井 | 1、井深、尺寸：300*300mm，平均H=0.5米 2、垫层、基础材质及厚度：10cm碎石垫层，10cmC30混凝土底板（包括模板） 3、砌筑材料品种、规格、强度等级：MU15混凝土标准砖 4、勾缝、抹面要求：1:2防水砂浆内外抹面 5、砂浆强度等级、配合比：M10水泥砂浆砌筑 6、井盖、井圈材质及规格：300*300mm球墨铸铁井盖C250级 | 座 | 3 | 401.35 | 1204.05 | 322.89 | 14.76
21 | 040504001033 | 砌筑井 | 1、井深、尺寸：500*500mm，平均H=1.3米（含模板） 2、垫层、基础材质及厚度：10cm碎石垫层，10cmC30混凝土底板 3、砌筑材料品种、规格、强度等级：MU15混凝土标准砖 4、勾缝、抹面要求：1:2防水水泥砂浆内外抹面 5、砂浆强度等级、配合比：M10水泥砂浆砌筑 6、井盖、井圈材质及规格：500*500mm球墨铸铁井盖C250级，聚乙烯防护网 | 座 | 6 | 1437.92 | 8627.52 | 2119.02 | 153.84
本页小计 | [6 empty] | 9831.57 | 2441.91 | 168.6
【表10.2.2-16】
分部分项工程清单与计价表
单位(专业)工程名称:长泰西路-排水 | [5 empty] | 标段: |  |  | 第6页 共9页
序号 | 项目编码 | 项目名称 | 项目特征 | 计量 单位 | 工程量 | 金 额 (元) |  |  |  |  | 备注
[6 empty] | 综合单价 | 合价 | 其中
[8 empty] | 人工费 | 机械费 | 暂估价
22 | 040504001034 | 砌筑井 | 1、井深、尺寸：1100*1100mm，平均H=2.1米（含模板） 2、垫层、基础材质及厚度：10cmC15素砼垫层，25cmC30钢筋混凝土底板 3、砌筑材料品种、规格、强度等级：MU15混凝土标准砖 4、勾缝、抹面要求：1:2防水水泥砂浆内外抹面 5、砂浆强度等级、配合比：M10水泥砂浆砌筑 6、混凝土强度等级：C30 7、盖板材质、规格：C30钢筋混凝土井室盖板 8、井盖、井圈材质及规格：Φ700防沉降球墨铸铁井盖D400级，C30混凝土井座，C20混凝土井座垫层，聚乙烯防护网 | 座 | 89 | 6659.6 | 592704.4 | 125274.62 | 10288.4
本页小计 | [6 empty] | 592704.4 | 125274.62 | 10288.4
【表10.2.2-16】
分部分项工程清单与计价表
单位(专业)工程名称:长泰西路-排水 | [5 empty] | 标段: |  |  | 第7页 共9页
序号 | 项目编码 | 项目名称 | 项目特征 | 计量 单位 | 工程量 | 金 额 (元) |  |  |  |  | 备注
[6 empty] | 综合单价 | 合价 | 其中
[8 empty] | 人工费 | 机械费 | 暂估价
23 | 040504001035 | 砌筑井 | 1、井深、尺寸：1250*1250mm，平均H=2.1米（含模板） 2、垫层、基础材质及厚度：10cmC15素砼垫层，25cmC30钢筋混凝土底板 3、砌筑材料品种、规格、强度等级：MU15混凝土标准砖 4、勾缝、抹面要求：1:2防水水泥砂浆内外抹面 5、砂浆强度等级、配合比：M10水泥砂浆砌筑 6、混凝土强度等级：C30 7、盖板材质、规格：C30钢筋混凝土井室盖板 8、井盖、井圈材质及规格：Φ700防沉降球墨铸铁井盖D400级，C30混凝土井座，C20混凝土井座垫层，聚乙烯防护网 | 座 | 6 | 7202.92 | 43217.52 | 9388.68 | 831.84
24 | 040204006001 | 检查井升降 | 1.材料品种：10cmM10水泥砂浆砌筑MU15混凝土标准砖，C30混凝土井座，球墨铸铁雨箅 2.检查井规格：680*380mm雨水口 3.平均升（降）高度：升高10cm | 座 | 81 | 641.95 | 51997.95 | 9796.14 | 176.58
25 | 04B067 | 检查井井盖更换 | 检查井井盖更换为Φ700防沉降球墨铸铁井盖D400级 | 座 | 37 | 989.41 | 36608.17 | 1688.31 | 29.97
本页小计 | [6 empty] | 131823.64 | 20873.13 | 1038.39
【表10.2.2-16】
分部分项工程清单与计价表
单位(专业)工程名称:长泰西路-排水 | [5 empty] | 标段: |  |  | 第8页 共9页
序号 | 项目编码 | 项目名称 | 项目特征 | 计量 单位 | 工程量 | 金 额 (元) |  |  |  |  | 备注
[6 empty] | 综合单价 | 合价 | 其中
[8 empty] | 人工费 | 机械费 | 暂估价
26 | 040504009010 | 雨水口 | 1.雨水篦子及圈口材质、型号、规格：680*380mm，球墨铸铁雨箅(含模板) 2.垫层、基础材质及厚度：10cmC20砼基础 3.砌筑材料品种、规格：MU15混凝土标准砖，1:2水泥砂浆内外抹面 4.砂浆强度等级及配合比：M10水泥砂浆砌筑 | 座 | 20 | 1348.69 | 26973.8 | 7226.8 | 546.2
27 | 040501019001 | 混凝土渠道 | 1.断面规格：1000*1000mmC20砼暗渠修复（含模板） 2.垫层、基础材质及厚度：20cmC15砼垫层，50cmC30钢筋砼底板 3.混凝土强度等级：C30钢筋砼墙身，15cmC25钢筋砼盖板 4.伸缩缝（沉降缝）要求：油浸木丝板伸缩缝 | m | 6.00 | 2292 | 13752 | 2251.74 | 110.46
28 | 040901001016 | 现浇构件钢筋 | 1、钢筋种类：HPB300 | t | 1.484 | 6421.54 | 9529.57 | 1751.24 | 64.98
29 | 040901001017 | 现浇构件钢筋 | 1、钢筋种类：HRB400 | t | 8.453 | 5725.9 | 48401.03 | 6781.17 | 234.99
30 | 040901002012 | 预制构件钢筋 | 1、钢筋种类：HRB400 | t | 3.337 | 5725.9 | 19107.33 | 2677.01 | 92.77
31 | 04B068 | 不锈钢标识 | φ8cm雨污水井不锈钢标识 | 个 | 89 | 25 | 2225
32 | 04B069 | 不锈钢标识 | φ8cm雨水边窨井不锈钢标识 | 个 | 20 | 25 | 500
33 | 04B070 | 立管标识 | 立管标识，喷漆 | 个 | 48 | 3 | 144
本页小计 | [6 empty] | 120632.73 | 20687.96 | 1049.4
【表10.2.2-16】
分部分项工程清单与计价表
单位(专业)工程名称:长泰西路-排水 | [5 empty] | 标段: |  |  | 第9页 共9页
序号 | 项目编码 | 项目名称 | 项目特征 | 计量 单位 | 工程量 | 金 额 (元) |  |  |  |  | 备注
[6 empty] | 综合单价 | 合价 | 其中
[8 empty] | 人工费 | 机械费 | 暂估价
34 | 04B071 | 管道非开挖修复 | D400点补修复 | 处 | 1 | 4749.92 | 4749.92 | 496.62 | 623.35
35 | 04B072 | 废弃井室C15素砼回填 | 废弃井室C15素砼回填 | 项 | 1 | 3000 | 3000
本页小计 | [6 empty] | 7749.92 | 496.62 | 623.35
合计 | [6 empty] | 2178555.25 | 357970.74 | 98413.98

## 36_表10_2_2-16 施工技术措施项目清单与计价表
【表10.2.2-16】
施工技术措施项目清单与计价表
单位(专业)工程名称:长泰西路-排水 | [5 empty] | 标段: |  |  | 第1页 共1页
序号 | 项目编码 | 项目名称 | 项目特征 | 计量 单位 | 工程量 | 金 额 (元) |  |  |  |  | 备注
[6 empty] | 综合单价 | 合价 | 其中
[8 empty] | 人工费 | 机械费 | 暂估价
|  | 技术措施 |  |  | 0 |  | 1097845.46 | 112736.53 | 321037.98
1 | 041101005008 | 井字架 | 1、井深：2m | 座 | 33 | 105.52 | 3482.16 | 2670.03
2 | 041101005009 | 井字架 | 1、井深：4m | 座 | 44 | 203.69 | 8962.36 | 6988.52
3 | 041101005010 | 井字架 | 1、井深：6m | 座 | 44 | 304.51 | 13398.44 | 10483
4 | 011701002028 | 外脚手架 | 1、外墙脚手架 高度7m以内 | m2 | 384.00 | 7.09 | 2722.56 | 1632 | 449.28
5 | 011701002029 | 外脚手架 | 1、外墙脚手架 高度13m以内 | m2 | 384.00 | 7.95 | 3052.8 | 1766.4 | 487.68
6 | 011701002030 | 外脚手架 | 1、外墙脚手架 高度20m以内 | m2 | 384.00 | 9.14 | 3509.76 | 2016 | 526.08
7 | 011706002001 | 排水、降水 | 排水、降水、湿土排水 | 项 | 1 | 28641.27 | 28641.27 | 8066.95 | 14964.76
8 | 010202006001 | 钢板桩 | 1.地层情况：根据地质勘察报告 | t | 1375.650 | 351.7 | 483816.11 | 79113.63 | 304610.18
9 | 04B073 | 钢板桩租赁费 | 拉森钢板桩租赁费 长9米 | 日*米 | 917100 | 0.6 | 550260
本页小计 | [6 empty] | 1097845.46 | 112736.53 | 321037.98
合计 | [6 empty] | 1097845.46 | 112736.53 | 321037.98

## 36_表10_2_2-20 施工组织(总价)措施项目清单
【表10.2.2-20】
施工组织（总价）措施项目清单与计价表
工程名称:排水 |  |  | 标段: | 第1页 共1页
序号 | 项目编号 | 项目名称 | 计算基础 | 费率 (%) | 金额 (元) | 备注
1 | 041109001001 | 安全文明施工费 |  |  | 69924.95
1.1 |  | 安全文明施工基本费 | 定额人工费+定额机械费 | 8.51 | 69924.95
2 | Z04110900801 | 提前竣工增加费 | 定额人工费+定额机械费
3 | 041109003001 | 二次搬运费 | 定额人工费+定额机械费
4 | 041109004001 | 冬雨季施工增加费 | 定额人工费+定额机械费 | 0.13 | 1068.18
5 | 041109005001 | 行车、行人干扰增加费 | 定额人工费+定额机械费 | 1.69 | 13886.39
6 |  | 其他施工组织措施费 | 按相关规定计算
合 计 |  |  |  |  | 84879.52

## 36_表10_2_2-21 其他项目清单与计价汇总表
【表10.2.2-21】
其他项目清单与计价汇总表
工程名称:排水 |  | 标段: | 第1页 共1页
序号 | 项 目 名 称 | 金额(元) | 备注
1 | 暂列金额 | 175767.26 | 明细详见表10.2.2-22
1.1 | 标化工地增加费 |  | 明细详见表10.2.2-22
1.2 | 优质工程增加费 |  | 明细详见表10.2.2-22
1.3 | 其他暂列金额 | 175767.26 | 明细详见表10.2.2-22
2 | 暂估价
2.1 | 材料（设备）暂估价 |  | 明细详见表10.2.2-23
2.2 | 专业工程暂估价 |  | 明细详见表10.2.2-24
2.3 | 专项技术措施暂估价 |  | 明细详见表10.2.2-25
3 | 计日工 |  | 明细详见表10.2.2-26
4 | 总承包服务费 |  | 明细详见表10.2.2-27
合 计 |  | 175767.26 | 0

## 36_表10_2_2-22 暂列金额明细表
【表10.2.2-22】
暂列金额明细表
工程名称:排水 |  |  | 标段: | 第1页 共1页
序号 | 项 目 名 称 | 计量单位 | 暂定金额(元) | 备注
1 | 标化工地增加费 | 项
2 | 优质工程增加费 | 项
3 | 其他暂列金额 | 项 | 175767.26 | 估算比例一般不高于5%
3.1 | 其他暂列金额 | 项 | 175767.26
合计 |  |  | 175767.26 | -

## 36_表10_2_2-23 材料（工程设备）暂估单价表
【表10.2.2-23】
材料（工程设备）暂估单价表
单位(专业)工程名称:长泰西路-排水 |  |  |  | 标段: |  | 第1页 共1页
序号 | 材料（工程设备）名称、规格、型号 | 计量 单位 | 数量 | 单价 | 合价 | 备注
合计

## 36_表10_2_2-24 专业工程暂估价表
【表10.2.2-24】
专业工程暂估价表
单位(专业)工程名称:长泰西路-排水 |  | 标段: | 第1页 共1页
序号 | 工 程 名 称 | 工程内容 | 暂估金额(元) | 备注
合计

## 36_表10_2_2-29 主要工日一览表
【表10.2.2-29】
主要工日一览表
工程名称:排水 |  |  | 标段: |  | 第1页 共1页
序号 | 工日名称（类别） | 单位 | 数 量 | 单价(元) | 合价（元） | 备注
1 | 一类人工 | 工日 | 108.102 | 138 | 14918.08
2 | 一类人工 | 工日 | 346.041 | 138 | 47753.66
3 | 二类人工 | 工日 | 2738.542 | 149 | 408042.76

## 36_表10_2_2-31 主要材料和工程设备一览表
【表10.2.2-31】
主要材料和工程设备一览表
工程名称:排水 |  |  |  | 标段: |  | 第1页 共2页
序号 | 名称、规格、型号 | 单位 | 数量 | 单价(元) | 合价（元） | 备注
1 | 热轧带肋钢筋HRB400综合 | t | 12.026 | 4573 | 54994.9
2 | 镀锌铁丝φ0.7-1.0 | kg | 63.187 | 4.42 | 279.29
3 | 热轧光圆钢筋综合 | t | 1.514 | 4758 | 7203.61
4 | 铁件 | kg | 2.156 | 6.64 | 14.32
5 | 圆钉 | kg | 342.931 | 4.42 | 1515.76
6 | 镀锌铁丝10# | kg | 35.097 | 4.42 | 155.13
7 | 普通硅酸盐水泥PO 42.5综合 | kg | 46715.548 | 0.57 | 26674.58
8 | 黄砂毛砂 | t | 995.17 | 157 | 156241.69
9 | 黄砂净砂 | t | 206.055 | 180 | 37089.9
10 | 砂砾石 | t | 691.933 | 96.88 | 67031.01
11 | 石屑 | t | 3064.456 | 78.75 | 241325.91
12 | 碎石综合 | t | 2.539 | 129 | 327.53
13 | 混凝土实心砖240×115×53 MU15 | 千块 | 195.485 | 504.4 | 98602.63
14 | 非泵送商品混凝土C15 | m3 | 68.165 | 460 | 31355.9
15 | 非泵送商品混凝土C20 | m3 | 126.993 | 493 | 62607.55
16 | 非泵送商品混凝土C30 | m3 | 260.018 | 546 | 141969.83
17 | 水 | m3 | 1232.697 | 5.73 | 7063.35
18 | 木模板 | m3 | 10.777 | 1947 | 20982.82
19 | 安全网 | m2 | 20.13 | 6.64 | 133.66
20 | 铸铁检查井盖C250级500*500mm | 套 | 6 | 343 | 2058
21 | 防沉降球墨铸铁检查井盖φ700 重型 | 套 | 132 | 916 | 120912
22 | 铸铁平箅680*380mm | 套 | 101 | 302 | 30502
23 | 聚乙烯防护网 | 只 | 101 | 51 | 5151
24 | UPVC塑料排水管DN150 | m | 351.19 | 33.4 | 11729.75
25 | UPVC塑料排水管DN100 | m | 351.19 | 16.65 | 5847.31
26 | UPVC防紫外线塑料排水立管DN50 | m | 115.188 | 5.23 | 602.43
27 | UPVC防紫外线塑料排水立管DN75 | m | 115.188 | 9.06 | 1043.6
28 | UPVC防紫外线塑料排水立管De110 | m | 228.39 | 16.65 | 3802.69
【表10.2.2-31】
主要材料和工程设备一览表
工程名称:排水 |  |  |  | 标段: |  | 第2页 共2页
序号 | 名称、规格、型号 | 单位 | 数量 | 单价(元) | 合价（元） | 备注
29 | φ8cm雨污水井不锈钢标识 | 个 | 89 | 25 | 2225
30 | φ8cm雨水边窨井不锈钢标识 | 个 | 20 | 25 | 500
31 | 立管标识 | 个 | 48 | 3 | 144

## 36_表10_2_2-32 主要机械台班一览表
【表10.2.2-32】
主要机械台班一览表
工程名称:排水 |  |  |  | 标段: | 第1页 共2页
序号 | 机械名称、规格、型号 | 单位 | 数 量 | 单价(元) | 合价（元） | 备注
1 | 有毒气体测试仪 | 台班 | 0.02 | 95.15 | 1.9
2 | 履带式推土机105kW | 台班 | 1.203 | 988.94 | 1189.69
3 | 轮胎式装载机1.5m3 | 台班 | 5.319 | 775.12 | 4122.86
4 | 履带式单斗液压挖掘机1m3 | 台班 | 13.943 | 1113.74 | 15528.88
5 | 电动夯实机250N·m | 台班 | 247.722 | 29.99 | 7429.18
6 | 电动夯实机250N·m | 台班 | 48.375 | 29.99 | 1450.77
7 | 汽车式起重机8t | 台班 | 0.191 | 760.47 | 145.25
8 | 汽车式起重机8t | 台班 | 0.03 | 760.47 | 22.81
9 | 汽车式起重机8t | 台班 | 0.927 | 760.47 | 704.96
10 | 载货汽车2t | 台班 | 0.5 | 385.48 | 192.74
11 | 载货汽车4t | 台班 | 3.099 | 471.66 | 1461.67
12 | 载货汽车5t | 台班 | 0.394 | 487.78 | 192.19
13 | 载货汽车5t | 台班 | 3.215 | 487.78 | 1568.21
14 | 载货汽车5t | 台班 | 0.134 | 487.78 | 65.36
15 | 载货汽车8t | 台班 | 0.1 | 526.13 | 52.61
16 | 自卸汽车15t | 台班 | 55.552 | 974.96 | 54160.98
17 | 机动翻斗车1t | 台班 | 12.288 | 228.82 | 2811.74
18 | 机动翻斗车1t | 台班 | 7.433 | 228.82 | 1700.82
19 | 电动卷扬机-单筒快速5kN | 台班 | 0.13 | 173.29 | 22.53
20 | 灰浆搅拌机200L | 台班 | 15.728 | 170.09 | 2675.18
21 | 灰浆搅拌机200L | 台班 | 8.749 | 170.09 | 1488.12
22 | 灰浆搅拌机200L | 台班 | 0.038 | 170.09 | 6.46
23 | 钢筋调直机14mm | 台班 | 0.217 | 39.74 | 8.62
24 | 钢筋切断机40mm | 台班 | 1.223 | 46.85 | 57.3
25 | 钢筋弯曲机40mm | 台班 | 2.995 | 27.99 | 83.83
26 | 木工圆锯机500mm | 台班 | 0.588 | 30.08 | 17.69
27 | 木工圆锯机500mm | 台班 | 0.025 | 30.08 | 0.75
28 | 木工圆锯机500mm | 台班 | 0.186 | 30.08 | 5.59
29 | 木工压刨床单面600mm | 台班 | 0.14 | 34.46 | 4.82
30 | 木工压刨床单面600mm | 台班 | 0.009 | 34.46 | 0.31
【表10.2.2-32】
主要机械台班一览表
工程名称:排水 |  |  |  | 标段: | 第2页 共2页
序号 | 机械名称、规格、型号 | 单位 | 数 量 | 单价(元) | 合价（元） | 备注
31 | 污水泵70mm | 台班 | 165.43 | 90.46 | 14964.8
32 | 直流弧焊机32kW | 台班 | 2.272 | 106.95 | 242.99
33 | 柴油发电机组30kW | 台班 | 0.23 | 558.88 | 128.54
34 | 电动空气压缩机20m3/min | 台班 | 0.13 | 624.22 | 81.15
35 | 鼓风机18m3/min | 台班 | 0.13 | 43.87 | 5.7
36 | CCTV检测机器人 | 台班 | 0.08 | 2308.26 | 184.66
37 | 履带式液压挖掘机带打拔桩机振动锤BY-VH350 | 台班 | 176.496 | 1725.84 | 304603.86
38 | 混凝土振捣器平板式 | 台班 | 84.019 | 13.13 | 1103.17
39 | 混凝土振捣器平板式 | 台班 | 16.277 | 13.13 | 213.72
40 | 混凝土振捣器插入式 | 台班 | 6.135 | 5.08 | 31.17
41 | 混凝土振捣器插入式 | 台班 | 1.999 | 5.08 | 10.15
42 | 试压泵3MPa | 台班 | 0.173 | 19.93 | 3.45
43 | 汽车式起重机5t | 台班 | 1.605 | 447.73 | 718.61
44 | 树脂搅拌机 | 台班 | 0.02 | 306 | 6.12

## 37_表10_2_2-13 【不含单列】单位(专业)工程
【表10.2.2-13】
单位（专业）工程招标控制价费用表
工程名称:长泰西路-交通设施 |  |  | 标段: | 第1页 共1页
序号 | 费用名称 |  | 计算公式 | 金额 (元) | 备注
1 | 分部分项工程费 |  | ∑(分部分项工程量×综合单价） | 51208.5 | 见表10.2.2-16
1.1 | 其中 | 人工费+机械费 | ∑分部分项（定额人工费+定额机械费） | 18383.25
2 | 措施项目费 |  | （2.1+2.2） | 1461.47
2.1 | 施工技术措施项目费 |  | ∑(技措项目工程量×综合单价） |  | 见表10.2.2-16
2.1.1 | 其中 | 人工费+机械费 | ∑技措项目（定额人工费+定额机械费）
2.2 | 施工组织措施项目费 |  | (1.1+2.1.1)×7.95% | 1461.47 | 见表10.2.2-20
2.2.1 | 其中 | 安全文明施工基本费 | (1.1+2.1.1)×6.25% | 1148.95 | 见表10.2.2-20
3 | 其他项目费 |  | （3.1+3.2+3.3+3.4） | 2889.03
3.1 | 暂列金额 |  | 3.1.1+3.1.2+3.1.3 | 2889.03 | 见表10.2.2-21
3.1.1 | 其中 | 标化工地增加费 | 按招标文件规定额度列计 |  | 见表10.2.2-22
3.1.2 |  | 优质工程增加费 | 按招标文件规定额度列计 |  | 见表10.2.2-22
3.1.3 |  | 其他暂列金额 | 按招标文件规定额度列计 | 2889.03 | 见表10.2.2-22
3.2 | 暂估价 |  | 3.2.1+3.2.2+3.2.3 |  | 见表10.2.2-21
3.2.1 | 其中 | 材料（工程设备）暂估价 | 按招标文件规定额度列计 (或计入综合单价) |  | 见表10.2.2-23
3.2.2 |  | 专业工程暂估价 | 按招标文件规定额度列计 |  | 见表10.2.2-24
3.2.3 |  | 专项技术措施暂估价 | 按招标文件规定额度列计 |  | 见表10.2.2-25
3.3 | 计日工 |  | ∑计日工(暂估数量×综合单价） |  | 见表10.2.2-21
3.4 | 施工总承包服务费 |  | 3.4.1+3.4.2 |  | 见表10.2.2-21
3.4.1 | 其中 | 专业发包工程管理费 | ∑专业发包工程（暂估金额×费率） |  | 见表10.2.2-27
3.4.2 |  | 甲供材料设备管理费 | 甲供材料暂估金额×费率+甲供设备暂估金额×费率 |  | 见表10.2.2-27
4 | 规费 |  | (1.1+2.1.1)×27.8% | 5110.54
5 | 税金 |  | (1+2+3+4)×9% | 5460.26
招标控制价合计 |  |  | 1+2+3+4+5 | 66129.8

## 37_表10_2_2-16 分部分项工程清单与计价表
【表10.2.2-16】
分部分项工程清单与计价表
单位(专业)工程名称:长泰西路-交通设施 | [5 empty] | 标段: |  |  | 第1页 共1页
序号 | 项目编码 | 项目名称 | 项目特征 | 计量 单位 | 工程量 | 金 额 (元) |  |  |  |  | 备注
[6 empty] | 综合单价 | 合价 | 其中
[8 empty] | 人工费 | 机械费 | 暂估价
1 | 040205006001 | 标线 | 1、材料品种：一次热熔标线涂料 | m2 | 632.82 | 36.5 | 23097.93 | 4676.54 | 4018.41
2 | 040205008001 | 横道线 | 1.材料品种：一次热熔标线涂料 | m2 | 421.88 | 45.27 | 19098.51 | 5159.59 | 2923.63
3 | 040205007001 | 标记 | 1、材料品种：一次热熔标线涂料 2、类型：直行 3、规格尺寸：600*90cm | 个 | 24 | 117.15 | 2811.6 | 815.28 | 572.88
4 | 040205007002 | 标记 | 1.材料品种：一次热熔标线涂料 2.类型：转弯 3.规格尺寸：600*150cm | 个 | 2 | 149.29 | 298.58 | 86.72 | 60.3
5 | 040205007003 | 标记 | 1.材料品种：一次热熔标线涂料 2.类型：直行转弯 3.规格尺寸：600*150cm | 个 | 20 | 199.29 | 3985.8 | 1159.2 | 804
6 | 040205007004 | 标记 | 1、材料品种：一次热熔标线涂料 2、类型：双向转弯 3、规格尺寸：600*300cm | 个 | 2 | 190.1 | 380.2 | 109.96 | 77.88
7 | 040205007005 | 标记 | 1、材料品种：一次热熔标线涂料 2、类型：菱形 3、规格尺寸：300*150cm | 个 | 12 | 55.95 | 671.4 | 194.88 | 135.72
8 | 040205007006 | 标记 | 非机动车热熔涂料标记 | 个 | 12 | 72.04 | 864.48 | 251.04 | 175.08
本页小计 | [6 empty] | 51208.5 | 12453.21 | 8767.9
合计 | [6 empty] | 51208.5 | 12453.21 | 8767.9

## 37_表10_2_2-16 施工技术措施项目清单与计价表
【表10.2.2-16】
施工技术措施项目清单与计价表
单位(专业)工程名称:长泰西路-交通设施 | [5 empty] | 标段: |  |  | 第1页 共1页
序号 | 项目编码 | 项目名称 | 项目特征 | 计量 单位 | 工程量 | 金 额 (元) |  |  |  |  | 备注
[6 empty] | 综合单价 | 合价 | 其中
[8 empty] | 人工费 | 机械费 | 暂估价
|  | 技术措施 |  |  | 0
本页小计
合计

## 37_表10_2_2-20 施工组织(总价)措施项目清单
【表10.2.2-20】
施工组织（总价）措施项目清单与计价表
工程名称:交通设施 |  |  | 标段: | 第1页 共1页
序号 | 项目编号 | 项目名称 | 计算基础 | 费率 (%) | 金额 (元) | 备注
1 | 041109001001 | 安全文明施工费 |  |  | 1148.95
1.1 |  | 安全文明施工基本费 | 定额人工费+定额机械费 | 6.25 | 1148.95
2 | Z04110900801 | 提前竣工增加费 | 定额人工费+定额机械费
3 | 041109003001 | 二次搬运费 | 定额人工费+定额机械费
4 | 041109004001 | 冬雨季施工增加费 | 定额人工费+定额机械费 | 0.13 | 23.9
5 | 041109005001 | 行车、行人干扰增加费 | 定额人工费+定额机械费 | 1.57 | 288.62
6 |  | 其他施工组织措施费 | 按相关规定计算
合 计 |  |  |  |  | 1461.47

## 37_表10_2_2-21 其他项目清单与计价汇总表
【表10.2.2-21】
其他项目清单与计价汇总表
工程名称:交通设施 |  | 标段: | 第1页 共1页
序号 | 项 目 名 称 | 金额(元) | 备注
1 | 暂列金额 | 2889.03 | 明细详见表10.2.2-22
1.1 | 标化工地增加费 |  | 明细详见表10.2.2-22
1.2 | 优质工程增加费 |  | 明细详见表10.2.2-22
1.3 | 其他暂列金额 | 2889.03 | 明细详见表10.2.2-22
2 | 暂估价
2.1 | 材料（设备）暂估价 |  | 明细详见表10.2.2-23
2.2 | 专业工程暂估价 |  | 明细详见表10.2.2-24
2.3 | 专项技术措施暂估价 |  | 明细详见表10.2.2-25
3 | 计日工 |  | 明细详见表10.2.2-26
4 | 总承包服务费 |  | 明细详见表10.2.2-27
合 计 |  | 2889.03 | 0

## 37_表10_2_2-22 暂列金额明细表
【表10.2.2-22】
暂列金额明细表
工程名称:交通设施 |  |  | 标段: | 第1页 共1页
序号 | 项 目 名 称 | 计量单位 | 暂定金额(元) | 备注
1 | 标化工地增加费 | 项
2 | 优质工程增加费 | 项
3 | 其他暂列金额 | 项 | 2889.03 | 估算比例一般不高于5%
3.1 | 其他暂列金额 | 项 | 2889.03
合计 |  |  | 2889.03 | -

## 37_表10_2_2-23 材料（工程设备）暂估单价表
【表10.2.2-23】
材料（工程设备）暂估单价表
单位(专业)工程名称:长泰西路-交通设施 |  |  |  | 标段: |  | 第1页 共1页
序号 | 材料（工程设备）名称、规格、型号 | 计量 单位 | 数量 | 单价 | 合价 | 备注
合计

## 37_表10_2_2-24 专业工程暂估价表
【表10.2.2-24】
专业工程暂估价表
单位(专业)工程名称:长泰西路-交通设施 |  | 标段: | 第1页 共1页
序号 | 工 程 名 称 | 工程内容 | 暂估金额(元) | 备注
合计

## 37_表10_2_2-29 主要工日一览表
【表10.2.2-29】
主要工日一览表
工程名称:交通设施 |  |  | 标段: |  | 第1页 共1页
序号 | 工日名称（类别） | 单位 | 数 量 | 单价(元) | 合价（元） | 备注
1 | 二类人工 | 工日 | 83.589 | 149 | 12454.76

## 37_表10_2_2-31 主要材料和工程设备一览表
【表10.2.2-31】
主要材料和工程设备一览表
工程名称:交通设施 |  |  |  | 标段: |  | 第1页 共1页
序号 | 名称、规格、型号 | 单位 | 数量 | 单价(元) | 合价（元） | 备注
1 | 反光玻璃珠 | kg | 467.078 | 3.98 | 1858.97
2 | 热熔涂料 | kg | 5835.154 | 3.45 | 20131.28

## 37_表10_2_2-32 主要机械台班一览表
【表10.2.2-32】
主要机械台班一览表
工程名称:交通设施 |  |  |  | 标段: | 第1页 共1页
序号 | 机械名称、规格、型号 | 单位 | 数 量 | 单价(元) | 合价（元） | 备注
1 | 路面标线热熔涂料涂敷机 | 台班 | 0.858 | 682.61 | 585.68
2 | 路面标线热熔涂料涂敷机 | 台班 | 6.607 | 682.61 | 4510
3 | 载货汽车4t | 台班 | 6.607 | 471.66 | 3116.26
4 | 载货汽车4t | 台班 | 0.688 | 471.66 | 324.5
5 | 载货汽车4t | 台班 | 0.17 | 471.66 | 80.18
6 | 手推式热熔底漆车 | 台班 | 1.453 | 102 | 148.21