## 2-3 工程量清单计价汇总表
工程量清单计价汇总表
工程名称:嵊州市贵门乡横七山塘综合整治工程 |  |  | 第1页 共1页
序号 | 工程项目名称 | 金额（元）
一 | 建筑工程 | 696713
二 | 机电设备及安装工程
三 | 金属结构设备及安装工程
四 | 措施项目 | 27869
五 | 其他项目 | 35796
| 合计 | 760378

## 2-4 建筑工程分类分项工程量清单计价表
建筑工程分类分项工程量清单计价表
工程名称:嵊州市贵门乡横七山塘综合整治工程 | [6 empty] | 第1页 共11页
序号 | 项目编码 | 项目名称 | 项目主要 特征 | 计量 单位 | 工程 数量 | 单价 (元) | 合价 (元) | 主要技术 条款编码 | 备注
13 |  | 大坝加固工程 |  |  |  |  | 287550
13.1 | 500101002001 | 一般土方开挖 | 1. 土类分级：清表土30cm 2. 运距：清表料运至场外，施工运距由承包人自定 | m3 | 375.705 | 12.12 | 4554
14.1 | 500101002002 | 一般土方开挖 | 1. 土类分级：土质类别投标人自定，包括挖淤泥 | m3 | 69.545 | 3.39 | 236
| 500103023001 | 土方回填 | 1. 土类分级：原土回填 | m3 | 70.78581 | 7.66 | 542
| 500102001001 | 一般石方开挖 | 1. 岩石级别：一般石方开挖 2. 运距：施工方自行考虑 | m3 | 7.35 | 19.97 | 147
| 500105014001 | 原干砌块料拆除 | 1. 项目类型：原干砌块石挡墙拆除 | m3 | 23.54 | 53.25 | 1254
| 500103007001 | 垫层料填筑 | 1. 颗粒级配：10cm碎石垫层 | m3 | 16.409 | 374.84 | 6151
| 500109001013 | 普通混凝土 | 1. 部位及类型：台阶 2. 设计龄期、强度等级及配合比：非泵送C20 | m3 | 6.13725 | 831.09 | 5101
| 500109001015 | 普通混凝土 | 1. 部位及类型：防浪墙垫层 2. 设计龄期、强度等级及配合比：非泵送C20 | m3 | 4.096 | 765.15 | 3134
| 500109001014 | 普通混凝土 | 1. 部位及类型：防浪墙 2. 设计龄期、强度等级及配合比：泵送C25 | m3 | 16.896 | 930.48 | 15721
13.20 | 500111001001 | 钢筋加工与安装 | 1. 工程部位：防浪墙 2. 型号及规格：HPB300 HRB400 | t | 0.5860352 | 8515.56 | 4990
| 500109001016 | 普通混凝土 | 1. 部位及类型：路缘石 2. 设计龄期、强度等级及配合比：非泵送C20 | m3 | 12.024 | 865.7 | 10409
建筑工程分类分项工程量清单计价表
工程名称:嵊州市贵门乡横七山塘综合整治工程 | [6 empty] | 第2页 共11页
序号 | 项目编码 | 项目名称 | 项目主要 特征 | 计量 单位 | 工程 数量 | 单价 (元) | 合价 (元) | 主要技术 条款编码 | 备注
| 500109001017 | 普通混凝土 | 1. 部位及类型：坝顶混凝土路面 2. 设计龄期、强度等级及配合比：非泵送C20 | m3 | 16.896 | 838.19 | 14162
13.12 | 500103001033 | 土方填筑 | 1. 土类分级及含水量：坝顶15cm粘土回填 | m3 | 16.896 | 33.62 | 568
| 500103016002 | 砂石垫层 | 1. 材料：宕渣（利用方） 2. 厚度：20cm 3. 运距：场内利用方运输，运距自行考虑 | m3 | 200.59 | 34.66 | 6952
| 500105001001 | 干砌块石(条料石、卵石) | 1. 材质及规格：干砌块石护坡（利用方） 2. 运距：场内利用方运输，运距自行考虑 | m3 | 300.876 | 102.08 | 30713
| 500105001002 | 干砌块石(条料石、卵石) | 1. 材质及规格：干砌块石挡墙（利用方） 2. 运距：场内利用方运输，运距自行考虑 | m3 | 21.89 | 94.21 | 2062
| 500109001018 | 普通混凝土 | 1. 部位及类型：挡墙压顶 2. 设计龄期、强度等级及配合比：C20 42.5(2) | m3 | 6.27 | 798.08 | 5004
| 500105012001 | 砼灌砌块石 | 1. 材质及规格：砼灌砌块石挡墙(利用方） 2. 砼强度等级及配合比：非泵送C20 3. 运距：场内利用方运输，运距自行考虑 | m3 | 24.74 | 431.96 | 10687
| 500103010001 | 石料抛填 | 1. 粒径：抛石护脚（利用方） 2. 运距：自行考虑 | m3 | 72.559946 | 16.86 | 1223
| 500103005001 | 反滤料填筑 | 1. 颗粒级配：砂砾石回填 | m3 | 22.15368 | 284.38 | 6300
建筑工程分类分项工程量清单计价表
工程名称:嵊州市贵门乡横七山塘综合整治工程 | [6 empty] | 第3页 共11页
序号 | 项目编码 | 项目名称 | 项目主要 特征 | 计量 单位 | 工程 数量 | 单价 (元) | 合价 (元) | 主要技术 条款编码 | 备注
| 500107004001 | 混凝土层钻孔 | 1. 钻孔种类：坝体钻机钻灌浆孔 | m | 193 | 197.38 | 38094
| 500107002001 | 土坝(堤)劈裂、充填灌浆 | 1. 灌注材料材质：劈裂灌浆 2. 灌浆孔的布置：第一序孔的孔距为4.0m，终孔距暂定2.0m 3. 灌浆程序、分排分序分段：每孔每次平均灌浆量，以孔深计每米孔深控制在0.5～1.0m3，每孔灌浆次数应在5次以上 | m | 193 | 214.68 | 41433
| 500107004002 | 混凝土层钻孔 | 1. 钻孔种类：钻机钻帷幕灌浆孔，自下而上灌浆法 | m | 84.8 | 131.3 | 11134
| 500107005001 | 岩石层帷幕灌浆 | 1. 透水率或干料耗量：不大于10Lu 2. 灌注材料材质：42.5水泥灌浆料 3. 灌浆程序、分排分序分段：浆过程从稀浆开始，使细裂首先灌满，而后逐级变浓，充填较大裂隙 4. 灌浆压力：灌浆压力为最大工作水头的2倍 | m | 84.8 | 483.05 | 40963
| 500107009001 | 检查孔压水试验 | 1. 压水试验方法：一个压力点压水试验 | 试段 | 6 | 1180.71 | 7084
| 500109001019 | 普通混凝土 | 1. 部位及类型：砼排水沟 2. 设计龄期、强度等级及配合比：非泵送C20 | m3 | 21.48 | 853.28 | 18328
13.19 | 500109009002 | 伸缩缝 | 1. 伸缩缝部位：路缘石 2. 填料的种类、规格：二毡三油 | m2 | 1.2 | 31.47 | 38
建筑工程分类分项工程量清单计价表
工程名称:嵊州市贵门乡横七山塘综合整治工程 | [6 empty] | 第4页 共11页
序号 | 项目编码 | 项目名称 | 项目主要 特征 | 计量 单位 | 工程 数量 | 单价 (元) | 合价 (元) | 主要技术 条款编码 | 备注
13.18 | 500109009001 | 伸缩缝 | 1. 伸缩缝部位：挡墙 2. 填料的种类、规格：沥青木丝板 | m2 | 6.525 | 71.44 | 466
| 500109009003 | 伸缩缝 | 1. 伸缩缝部位：压顶 2. 填料的种类、规格：切缝 | m | 25.2 | 3.89 | 98
14 |  | 溢洪道加固工程 |  |  |  |  | 56285
| 500109010001 | 混凝土凿除 | 1. 凿除部位及断面尺寸：原混凝土凿除 2. 运距：施工方自行考虑 | m3 | 6.5 | 171.28 | 1113
14.1 | 500101002003 | 一般土方开挖 | 1. 土类分级：土质类别投标人自定，包括挖淤泥 | m3 | 146.89 | 3.39 | 498
| 500103023002 | 土方回填 | 1. 土类分级：原土回填 | m3 | 195.21 | 7.66 | 1495
| 500102001002 | 一般石方开挖 | 1. 岩石级别：坡面石方开挖 2. 运距：施工方自行考虑 | m3 | 48.32 | 41.65 | 2013
| 500109001020 | 普通混凝土 | 1. 部位及类型：挡墙 2. 设计龄期、强度等级及配合比：泵送C25 3. 抗渗、抗冻、抗磨等要求：W4 | m3 | 6.27 | 897.76 | 5629
| 500109001021 | 普通混凝土 | 1. 部位及类型：堰体 2. 设计龄期、强度等级及配合比：泵送C25 3. 抗渗、抗冻、抗磨等要求：W4 | m3 | 3.613 | 859.87 | 3107
| 500109001022 | 普通混凝土 | 1. 部位及类型：截水墙 2. 设计龄期、强度等级及配合比：泵送C25 3. 抗渗、抗冻、抗磨等要求：W4 | m3 | 3.7852 | 864.74 | 3273
建筑工程分类分项工程量清单计价表
工程名称:嵊州市贵门乡横七山塘综合整治工程 | [6 empty] | 第5页 共11页
序号 | 项目编码 | 项目名称 | 项目主要 特征 | 计量 单位 | 工程 数量 | 单价 (元) | 合价 (元) | 主要技术 条款编码 | 备注
| 500109001023 | 普通混凝土 | 1. 部位及类型：底板 2. 设计龄期、强度等级及配合比：非泵送C20 | m3 | 24.51 | 776.39 | 19029
| 500105012002 | 砼灌砌块石 | 1. 材质及规格：砼灌砌块石挡墙(利用方） 2. 砼强度等级及配合比：非泵送C20 3. 运距：场内利用方运输，运距自行考虑 | m3 | 33.89 | 431.96 | 14639
| 500109001024 | 普通混凝土 | 1. 部位及类型：挡墙压顶 2. 设计龄期、强度等级及配合比：C20 42.5(2) | m3 | 3.89 | 798.08 | 3105
| 500109005002 | 预应力混凝土 | 1. 部位及类型：预应力混凝土空心板 2. 强度等级及配合比：非泵送C30 | m3 | 1.008 | 1509.45 | 1522
13.18 | 500109009004 | 伸缩缝 | 1. 伸缩缝部位：挡墙 2. 填料的种类、规格：沥青木丝板 | m2 | 2.6 | 71.44 | 186
| 500109009005 | 伸缩缝 | 1. 伸缩缝部位：压顶 2. 填料的种类、规格：切缝 | m | 2 | 3.89 | 8
13.19 | 500109009006 | 伸缩缝 | 1. 伸缩缝部位：砼底板 2. 填料的种类、规格：二毡三油 | m2 | 2.256 | 31.47 | 71
| 500114011001 | Ф50泄水孔 | Ф50泄水孔 | m | 16.62 | 12 | 199
| 500103005002 | 反滤料填筑 | 1. 颗粒级配：砂砾石反滤料 | m3 | 1.4 | 284.38 | 398
|  | 放水设施 |  |  |  |  | 76362
14.1 | 500101002004 | 一般土方开挖 | 1. 土类分级：土质类别投标人自定，包括挖淤泥 | m3 | 68.3 | 3.39 | 232
建筑工程分类分项工程量清单计价表
工程名称:嵊州市贵门乡横七山塘综合整治工程 | [6 empty] | 第6页 共11页
序号 | 项目编码 | 项目名称 | 项目主要 特征 | 计量 单位 | 工程 数量 | 单价 (元) | 合价 (元) | 主要技术 条款编码 | 备注
| 500103023003 | 土方回填 | 1. 土类分级：原土回填 | m3 | 26.55 | 7.66 | 203
13.12 | 500103001034 | 土方填筑 | 1. 土类分级及含水量：坝顶15cm粘土回填 | m3 | 4.32 | 33.62 | 145
| 500105012003 | 砼灌砌块石 | 1. 材质及规格：砼灌砌石基础（利用方） 2. 砼强度等级及配合比：非泵送C20 3. 运距：场内利用方运输，运距自行考虑 | m3 | 6.1965 | 436.08 | 2702
| 500109001025 | 普通混凝土 | 1. 部位及类型：拉杆槽基础 2. 设计龄期、强度等级及配合比：非泵送C20 | m3 | 3.6512 | 723.01 | 2640
| 500109001034 | 普通混凝土 | 1. 部位及类型：进、出口加固 2. 设计龄期、强度等级及配合比：非泵送C20 | m3 | 23.34 | 865.7 | 20205
| 500109001027 | 普通混凝土 | 1. 部位及类型：支墩 2. 设计龄期、强度等级及配合比：非泵送C20 | m3 | 0.675 | 928.36 | 627
| 500109001028 | 普通混凝土 | 1. 部位及类型：挡墙 2. 设计龄期、强度等级及配合比：非泵送C20 | m3 | 3.33156 | 827.52 | 2757
| 500109001030 | 普通混凝土 | 1. 部位及类型：防水设施出口底板 2. 设计龄期、强度等级及配合比：非泵送C20 | m3 | 1.092 | 776.39 | 848
| 500109001031 | 普通混凝土 | 1. 部位及类型：防水设施出口挡墙 2. 设计龄期、强度等级及配合比：非泵送C20 | m3 | 2.46 | 868.57 | 2137
建筑工程分类分项工程量清单计价表
工程名称:嵊州市贵门乡横七山塘综合整治工程 | [6 empty] | 第7页 共11页
序号 | 项目编码 | 项目名称 | 项目主要 特征 | 计量 单位 | 工程 数量 | 单价 (元) | 合价 (元) | 主要技术 条款编码 | 备注
| 500109001032 | 普通混凝土 | 1. 部位及类型：防水设施出口盖板 2. 设计龄期、强度等级及配合比：非泵送C25 | m3 | 0.272 | 1182.98 | 322
| 500109001026 | 普通混凝土 | 1. 部位及类型：外包加固 2. 设计龄期、强度等级及配合比：非泵送C20 | m3 | 1.305702 | 860.86 | 1124
| 500109001033 | 普通混凝土 | 1. 部位及类型：启闭机房镇墩 2. 设计龄期、强度等级及配合比：非泵送C20 | m3 | 0.50176 | 870.16 | 437
| 500114003001 | 轻型管道铺设 | 1. 管道材料名称：PE 2. 管材规格：DN110 | m | 32.19 | 41.57 | 1338
| 500114003002 | 轻型管道铺设 | 1. 管道材料名称：PE 2. 管材规格：DN50 | m | 15 | 21.93 | 329
| 500109001029 | 普通混凝土 | 1. 部位及类型：砼排水沟 2. 设计龄期、强度等级及配合比：非泵送C20 | m3 | 5.78 | 853.28 | 4932
| 500107006002 | 固结灌浆 | 1. 灌注材料材质：M10水泥砂浆灌浆 | m | 21.41 | 170.43 | 3649
| 500109001038 | 普通混凝土 | 1. 部位及类型：地梁 2. 设计龄期、强度等级及配合比：泵送C25 | m3 | 1.152 | 1276.66 | 1471
| 500105006001 | 砌砖 | 1. 材质及规格：MU10烧结多孔砖 2. 砂浆强度等级及配合比：M7.5水泥砂浆 | m3 | 5.886 | 469.24 | 2762
| 500109001039 | 普通混凝土 | 1. 部位及类型：过梁 2. 设计龄期、强度等级及配合比：非泵送C20 | m3 | 0.1044 | 1222.77 | 128
建筑工程分类分项工程量清单计价表
工程名称:嵊州市贵门乡横七山塘综合整治工程 | [6 empty] | 第8页 共11页
序号 | 项目编码 | 项目名称 | 项目主要 特征 | 计量 单位 | 工程 数量 | 单价 (元) | 合价 (元) | 主要技术 条款编码 | 备注
| 500109001040 | 普通混凝土 | 1. 部位及类型：屋面板 2. 设计龄期、强度等级及配合比：泵送C25 | m3 | 1.183 | 1200.95 | 1421
| 500109001041 | 普通混凝土 | 1. 部位及类型：圈梁 2. 设计龄期、强度等级及配合比：泵送C25 | m3 | 0.6912 | 1276.66 | 882
13.20 | 500111001002 | 钢筋加工与安装 | 1. 型号及规格：HPB300 HRB400 | t | 0.41266488 | 8515.56 | 3514
| 500114010001 | 防盗门 | 1. 门类型：M1024钢板防盗门 | m2 | 2.4 | 448.32 | 1076
| 500114010002 | 铝合金窗 | 1. 窗类型：C1212铝合金窗+外侧防盗窗 | m2 | 1.44 | 576.96 | 831
| 500114010003 | 内墙抹灰 | 1. 抹灰种类：14mm1:1:6混合砂浆底，6厚1:1:6混合砂浆面 | m2 | 22.08 | 37.82 | 835
| 500114010005 | 外墙抹灰 | 1. 抹灰种类：14mm1:1:6混合砂浆底，6厚1:1:6混合砂浆面 2. 掺入剂：玻璃纤维网格布一层 | m2 | 27.84 | 54.34 | 1513
| 500114010007 | 天棚抹灰 | 1. 抹灰种类：3mm1：0.5水泥纸筋灰赶平，2mm厚细纸筋灰抹平 | m2 | 4.67 | 16.79 | 78
| 500114010004 | 油漆 | 1. 油漆种类：腻子两遍，白涂料二度 | m2 | 26.75 | 29.73 | 795
| 500114010006 | 外墙涂料 | 1. 涂料种类：外墙腻子两遍，外墙弹性涂料 | m2 | 27.84 | 53.46 | 1488
| 500114010008 | 屋面防水 | 1. 防水种类：干铺油毡一层 | m2 | 9.8596 | 4.56 | 45
建筑工程分类分项工程量清单计价表
工程名称:嵊州市贵门乡横七山塘综合整治工程 | [6 empty] | 第9页 共11页
序号 | 项目编码 | 项目名称 | 项目主要 特征 | 计量 单位 | 工程 数量 | 单价 (元) | 合价 (元) | 主要技术 条款编码 | 备注
| 500114010009 | 屋面刚性层 | 1. 刚性层种类：C25砼刚性层 2. 刚性层厚度：4-7cm | m2 | 9.8596 | 64.59 | 637
| 500114011002 | 铸铁抱箍 | 铸铁抱箍 | 个 | 6 | 50 | 300
| 500114010010 | CN-15闸门及安装 | CN-15闸门及安装 | 套 | 1 | 1500 | 1500
| 500114011004 | 蝶阀 | 蝶阀 | 个 | 3 | 500 | 1500
| 500114010012 | 拉杆DN30 | 拉杆DN30 | m | 12 | 80 | 960
| 500114010011 | 启闭机及安装 | 启闭机及安装 | 套 | 1 | 2000 | 2000
| 500114011003 | 蝶阀室 | 蝶阀室 | 项 | 1 | 3000 | 3000
| 500114011006 | 饮用水取水设施 | 饮用水取水设施 | 项 | 1 | 5000 | 5000
|  | 防汛道路 |  |  |  |  | 259711
14.1 | 500101002005 | 一般土方开挖 | 1. 土类分级：土质类别投标人自定，包括挖淤泥 | m3 | 962.52 | 3.39 | 3263
| 500103023004 | 土方回填 | 1. 土类分级：原土回填 | m3 | 356.6 | 7.66 | 2732
| 500102001003 | 一般石方开挖 | 1. 岩石级别：坡面石方开挖 2. 运距：施工方自行考虑 | m3 | 3550.08 | 41.65 | 147861
| 500103016001 | 砂石垫层 | 1. 材料：碎石 2. 厚度：10cm | m3 | 94.05 | 260.27 | 24478
| 500109001035 | 普通混凝土 | 1. 部位及类型：挡墙压顶 2. 设计龄期、强度等级及配合比：C20 42.5(2) | m3 | 3.57 | 798.08 | 2849
建筑工程分类分项工程量清单计价表
工程名称:嵊州市贵门乡横七山塘综合整治工程 | [6 empty] | 第10页 共11页
序号 | 项目编码 | 项目名称 | 项目主要 特征 | 计量 单位 | 工程 数量 | 单价 (元) | 合价 (元) | 主要技术 条款编码 | 备注
| 500105001003 | 干砌块石(条料石、卵石) | 1. 材质及规格：干砌块石挡墙（利用方） 2. 运距：场内利用方运输，运距自行考虑 | m3 | 142.31 | 94.21 | 13407
| 500105012004 | 砼灌砌块石 | 1. 材质及规格：砼灌砌石基础（利用方） 2. 砼强度等级及配合比：非泵送C20 3. 运距：场内利用方运输，运距自行考虑 | m3 | 44.39 | 436.08 | 19358
| 500109001036 | 普通混凝土 | 1. 部位及类型：砼排水沟 2. 设计龄期、强度等级及配合比：非泵送C20 | m3 | 48.45 | 853.28 | 41341
13.18 | 500109009007 | 伸缩缝 | 1. 伸缩缝部位：挡墙 2. 填料的种类、规格：沥青木丝板 | m2 | 6 | 71.44 | 429
| 500109009008 | 伸缩缝 | 1. 伸缩缝部位：压顶 2. 填料的种类、规格：切缝 | m | 3 | 3.89 | 12
| 500114003003 | 轻型管道铺设 | 1. 管道材料名称：PE 2. 管材规格：DN110 | m | 15 | 41.57 | 624
| 500109001037 | 普通混凝土 | 1. 部位及类型：外包加固 2. 设计龄期、强度等级及配合比：非泵送C20 | m3 | 3.9015 | 860.86 | 3359
|  | 其他 |  |  |  |  | 16805
14.1 | 500101002006 | 一般土方开挖 | 1. 土类分级：土质类别投标人自定，包括挖淤泥 | m3 | 500 | 15.21 | 7605
| 500114011007 | 白蚁防治 | 白蚁防治 | 项 | 1 | 5000 | 5000
| 500114011008 | 水尺 | 水尺 | 根 | 5 | 200 | 1000
建筑工程分类分项工程量清单计价表
工程名称:嵊州市贵门乡横七山塘综合整治工程 | [6 empty] | 第11页 共11页
序号 | 项目编码 | 项目名称 | 项目主要 特征 | 计量 单位 | 工程 数量 | 单价 (元) | 合价 (元) | 主要技术 条款编码 | 备注
| 500114011009 | 标识牌 | 标识牌 | 块 | 3 | 800 | 2400
| 500114011010 | 不锈钢警示牌 | 不锈钢警示牌 | 块 | 1 | 800 | 800
|  | 合计 |  |  |  |  | 696713

## 2-7 措施项目清单计价表
措施项目清单计价表
工程名称:嵊州市贵门乡横七山塘综合整治工程 | [6 empty] | 第1页 共1页
序号 | 项目编码 | 项目名称 | 项目主要 特征 | 计量 单位 | 工程 数量 | 单价 (元) | 合价 (元) | 主要技术 条款编码 | 备注
17 |  | 措施项目 |  |  |  |  | 27869
17.1 | AB004 | 措施项目 | 按建安工程费的4%计取 | 项 | 1 | 27868.51 | 27869
|  | 合计 |  |  |  |  | 27869

## 2-8 其它项目清单计价表
其它项目清单计价表
工程名称:嵊州市贵门乡横七山塘综合整治工程 |  |  |  | 第1页 共1页
序号 | 项目名称 | 计量单位 | 金额(元) | 备注
1 | 安全施工费 | 元 | 11594
2 | 工程保险费 | 元 | 9710
2.1 | 工程一切险 | 元 | 3261
2.2 | 第三者责任险 | 元 | 5000
| 农民工工伤保险 | 元 | 1449
3 | 预留金 | 元 | 14492
| 合计 |  | 35796

## 2-10 建筑安装工程单价计算表
单价计算表
单价序号 |  |  | 1
项目名称 |  |  | 挖掘机挖土方 土类级别Ⅰ、Ⅱ~单斗挖掘机 液压 0.6m3
定额编号 |  |  | 10007
施工措施
定额单位 |  |  | 100m3
编号 | 工料名称 | 单位 | 单价(元) | 工料定额 | 合价(元)
1 | 人工 | 工日 | 48.76 | 0.5 | 24.38
2 | 单斗挖掘机 液压 斗容 0.6 m3 | 台班 | 503.07 | 0.29 | 145.89
3 | 其他机材费 | % | 145.89 | 3 | 4.38
| 直接工程费小计 | 元 |  |  | 174.65
| 措施费 | 元 | 3.5% |  | 6.11
| 间接费 | 元 | 8.5% |  | 15.37
| 利润 | 元 | 5% |  | 9.81
| 人工补差 | 元 |  |  | 22.51
| 材料补差 | 元 |  |  | 60.13
| 税金 | 元 | 9% |  | 25.97
| 合计 | 元 |  |  | 314.55
| 单价 | 元 |  |  | 3.15
单价计算表
单价序号 |  |  | 2
项目名称 |  |  | 1.0m3挖掘机挖装土自卸汽车运输 Ⅰ、Ⅱ类土 运距~3km~自卸汽车 3.5t
定额编号 |  |  | 10467
施工措施
定额单位 |  |  | 100m3
编号 | 工料名称 | 单位 | 单价(元) | 工料定额 | 合价(元)
1 | 人工 | 工日 | 48.76 | 1 | 48.76
2 | 单斗挖掘机 液压 斗容 1.0 m3 | 台班 | 736.22 | 0.18 | 132.52
3 | 推土机 功率 59 kw | 台班 | 356.28 | 0.09 | 32.07
4 | 自卸汽车 汽油型 载重量 3.5 t | 台班 | 468.01 | 3.53 | 1652.08
5 | 其他机材费 | % | 1816.66 | 2 | 36.33
| 直接工程费小计 | 元 |  |  | 1901.75
| 措施费 | 元 | 3.5% |  | 66.56
| 间接费 | 元 | 8.5% |  | 167.31
| 利润 | 元 | 5% |  | 106.78
| 人工补差 | 元 |  |  | 129.94
| 材料补差 | 元 |  |  | 69.96
| 税金 | 元 | 9% |  | 219.81
| 合计 | 元 |  |  | 2662.11
| 单价 | 元 |  |  | 26.62
单价计算表
单价序号 |  |  | 3
项目名称 |  |  | 挖掘机挖土方 土类级别Ⅲ~单斗挖掘机 液压 1.0m3
定额编号 |  |  | 10008
施工措施
定额单位 |  |  | 100m3
编号 | 工料名称 | 单位 | 单价(元) | 工料定额 | 合价(元)
1 | 人工 | 工日 | 48.76 | 0.5 | 24.38
2 | 单斗挖掘机 液压 斗容 1.0 m3 | 台班 | 736.22 | 0.22 | 161.97
3 | 其他机材费 | % | 161.97 | 3 | 4.86
| 直接工程费小计 | 元 |  |  | 191.21
| 措施费 | 元 | 3.5% |  | 6.69
| 间接费 | 元 | 8.5% |  | 16.83
| 利润 | 元 | 5% |  | 10.74
| 人工补差 | 元 |  |  | 19.59
| 材料补差 | 元 |  |  | 65.58
| 税金 | 元 | 9% |  | 27.96
| 合计 | 元 |  |  | 338.6
| 单价 | 元 |  |  | 3.39
单价计算表
单价序号 |  |  | 4
项目名称 |  |  | 建筑物土石回填 土方回填机械夯填
定额编号 |  |  | 10693
施工措施
定额单位 |  |  | 100m3实方
编号 | 工料名称 | 单位 | 单价(元) | 工料定额 | 合价(元)
1 | 人工 | 工日 | 48.76 | 3 | 146.28
2 | 推土机 功率 74 kw | 台班 | 488.67 | 0.1 | 48.87
3 | 蛙式夯实机 功率 2.8 kw | 台班 | 119.89 | 2 | 239.78
4 | 其他机材费 | % | 288.65 | 5 | 14.43
| 直接工程费小计 | 元 |  |  | 449.36
| 措施费 | 元 | 3.5% |  | 15.73
| 间接费 | 元 | 8.5% |  | 39.53
| 利润 | 元 | 5% |  | 25.23
| 人工补差 | 元 |  |  | 150.05
| 材料补差 | 元 |  |  | 22.9
| 税金 | 元 | 9% |  | 63.25
| 合计 | 元 |  |  | 766.05
| 单价 | 元 |  |  | 7.66
单价计算表
单价序号 |  |  | 5
项目名称 |  |  | 一般石方开挖(风钻钻孔) 岩石级别Ⅶ
定额编号 |  |  | 20002
施工措施
定额单位 |  |  | 100m3
编号 | 工料名称 | 单位 | 单价(元) | 工料定额 | 合价(元)
1 | 人工 | 工日 | 48.76 | 11 | 536.36
2 | 合金钻头 | 个 | 18.96 | 1.05 | 19.91
3 | 炸药 | kg | 6 | 24 | 144
4 | 电雷管 | 个 | 0.71 | 5.2 | 3.69
5 | 非电毫秒雷管 | 个 | 1.5 | 19 | 28.5
6 | 导爆管 | m | 1 | 78 | 78
7 | 导电线 | m |  | 111
8 | 风钻 手持式 | 台班 | 132.62 | 0.75 | 99.47
9 | 修钎设备 | 台班 | 471.11 | 0.06 | 28.27
10 | 其他机材费 | % | 401.83 | 5 | 20.09
| 直接工程费小计 | 元 |  |  | 958.28
| 措施费 | 元 | 3.5% |  | 33.54
| 间接费 | 元 | 10.5% |  | 104.14
| 利润 | 元 | 5% |  | 54.8
| 人工补差 | 元 |  |  | 229.24
| 材料补差 | 元
| 税金 | 元 | 9% |  | 124.2
| 合计 | 元 |  |  | 1504.2
| 单价 | 元 |  |  | 15.04
单价计算表
单价序号 |  |  | 6
项目名称 |  |  | 1.0m3挖掘机装石碴自卸汽车运输 露天 运距~2km~自卸汽车 5t
定额编号 |  |  | 21267
施工措施
定额单位 |  |  | 100m3
编号 | 工料名称 | 单位 | 单价(元) | 工料定额 | 合价(元)
1 | 人工 | 工日 | 48.76 | 2 | 97.52
2 | 单斗挖掘机 液压 斗容 1.0 m3 | 台班 | 736.22 | 0.4 | 294.49
3 | 推土机 功率 74 kw | 台班 | 488.67 | 0.25 | 122.17
4 | 自卸汽车 柴油型 载重量 5 t | 台班 | 294.36 | 3.5 | 1030.26
5 | 其他机材费 | % | 1446.92 | 2 | 28.94
| 直接工程费小计 | 元 |  |  | 1573.38
| 措施费 | 元 | 3.5% |  | 55.07
| 间接费 | 元 | 10.5% |  | 170.99
| 利润 | 元 | 5% |  | 89.97
| 人工补差 | 元 |  |  | 165.78
| 材料补差 | 元 |  |  | 781.28
| 税金 | 元 | 9% |  | 255.28
| 合计 | 元 |  |  | 3091.75
| 单价 | 元 |  |  | 30.92
单价计算表
单价序号 |  |  | 7
项目名称 |  |  | 石砌体拆除
定额编号 |  |  | [土建]16-2
施工措施
定额单位 |  |  | m3
编号 | 工料名称 | 单位 | 单价(元) | 工料定额 | 合价(元)
1 | 二类人工 | 工日 | 149 | 0.27 | 40.68
| 直接工程费小计 | 元 |  |  | 40.68
| 措施费 | 元 | 3.5% |  | 1.42
| 间接费 | 元 | 10.5% |  | 4.42
| 利润 | 元 | 5% |  | 2.33
| 人工补差 | 元
| 材料补差 | 元
| 税金 | 元 | 9% |  | 4.4
| 合计 | 元 |  |  | 53.25
| 单价 | 元 |  |  | 53.25
单价计算表
单价序号 |  |  | 8
项目名称 |  |  | 机械填筑土石坝-1m3挖掘机装料汽车运 砂、碎石垫层 运距~0.5km~自卸汽车 5t
定额编号 |  |  | 30115
施工措施
定额单位 |  |  | 100m3
编号 | 工料名称 | 单位 | 单价(元) | 工料定额 | 合价(元)
1 | 人工 | 工日 | 48.76 | 3.7 | 180.41
2 | 砂(毛砂) | m3 | 30 | 45.06 | 1351.8
3 | 碎石(综合) | m3 | 30 | 93.91 | 2817.3
4 | 水 | m3 | 0.86 | 25 | 21.5
5 | 装载机 斗容 2.0~2.3 m3 | 台班 | 686.25 | 0.5 | 343.13
6 | 单斗挖掘机 油动 斗容 1.0 m3 | 台班 | 627.34 | 0.46 | 288.58
7 | 推土机 功率 74 kw | 台班 | 488.67 | 0.43 | 210.13
8 | 自卸汽车 柴油型 载重量 5 t | 台班 | 294.36 | 2.19 | 644.65
9 | 振动碾 自行式 重量 13~14 t | 台班 | 726.85 | 0.13 | 94.49
10 | 振动碾(手扶式) 重量 1 t | 台班 | 103.71 | 0.2 | 20.74
11 | 其他机材费 | % | 5792.31 | 3 | 173.77
| 直接工程费小计 | 元 |  |  | 6146.49
| 措施费 | 元 | 3.5% |  | 215.13
| 间接费 | 元 | 10.5% |  | 667.97
| 利润 | 元 | 5% |  | 351.48
| 人工补差 | 元 |  |  | 205.33
| 材料补差 | 元 |  |  | 26802.95
| 税金 | 元 | 9% |  | 3095.04
| 合计 | 元 |  |  | 37484.39
| 单价 | 元 |  |  | 374.84
单价计算表
单价序号 |  |  | 9
项目名称 |  |  | 混凝土小型结构 踏步~非泵送商品混凝土
定额编号 |  |  | 40256换
施工措施
定额单位 |  |  | 100m3
编号 | 工料名称 | 单位 | 单价(元) | 工料定额 | 合价(元)
1 | 人工 | 工日 | 48.76 | 160 | 7801.6
2 | 板枋材 | m3 | 1504 | 1.35 | 2030.4
3 | 铁件 | kg | 6.64 | 50 | 332
4 | 非泵送商品混凝土 | m3 | 150 | 103 | 15450
5 | 水 | m3 | 0.86 | 100 | 86
6 | 混凝土搅拌机 出料 0.40 m3 | 台班 | 196.25 |  | 0
7 | 振捣器 插入式 功率 2.2 kw | 台班 | 22.54 | 11 | 247.94
8 | 双胶轮车 | 台班 | 4.91 |  | 0
9 | 风(砂)水枪 耗风量 6 m3/min | 台班 | 147.01 | 2.5 | 367.53
10 | 其他机材费 | % | 18513.87 | 0.5 | 92.57
11 | 混凝土运输 | m3 | 9.9 |  | 0
| 直接工程费小计 | 元 |  |  | 26408.04
| 措施费 | 元 | 3.5% |  | 924.28
| 间接费 | 元 | 10.5% |  | 2869.89
| 利润 | 元 | 5% |  | 1510.11
| 人工补差 | 元 |  |  | 3334.4
| 材料补差 | 元 |  |  | 41200
| 税金 | 元 | 9% |  | 6862.2
| 合计 | 元 |  |  | 83108.92
| 单价 | 元 |  |  | 831.09
单价计算表
单价序号 |  |  | 10
项目名称 |  |  | 基础、垫层及压顶 垫层、基础≤15cm~非泵送商品混凝土
定额编号 |  |  | 40139换
施工措施
定额单位 |  |  | 100m3
编号 | 工料名称 | 单位 | 单价(元) | 工料定额 | 合价(元)
1 | 人工 | 工日 | 48.76 | 105 | 5119.8
2 | 板枋材 | m3 | 1504 | 0.47 | 706.88
3 | 铁件 | kg | 6.64 | 50 | 332
4 | 非泵送商品混凝土 | m3 | 150 | 103 | 15450
5 | 水 | m3 | 0.86 | 70 | 60.2
6 | 混凝土搅拌机 出料 0.40 m3 | 台班 | 196.25 |  | 0
7 | 振捣器 平板式 功率 2.2 kw | 台班 | 20.37 | 5.2 | 105.92
8 | 离心式水泵 单级 功率 7kw | 台班 | 74.56 | 1 | 74.56
9 | 风(砂)水枪 耗风量 6 m3/min | 台班 | 147.01 | 2 | 294.02
10 | 双胶轮车 | 台班 | 4.91 |  | 0
11 | 其他机材费 | % | 17023.58 | 1 | 170.24
12 | 混凝土运输 | m3 | 9.9 |  | 0
| 直接工程费小计 | 元 |  |  | 22313.62
| 措施费 | 元 | 3.5% |  | 780.98
| 间接费 | 元 | 10.5% |  | 2424.93
| 利润 | 元 | 5% |  | 1275.98
| 人工补差 | 元 |  |  | 2201.95
| 材料补差 | 元 |  |  | 41200
| 税金 | 元 | 9% |  | 6317.77
| 合计 | 元 |  |  | 76515.23
| 单价 | 元 |  |  | 765.15
单价计算表
单价序号 |  |  | 11
项目名称 |  |  | 防浪墙 直线形~泵送商品混凝土
定额编号 |  |  | 40204换
施工措施
定额单位 |  |  | 100m3
编号 | 工料名称 | 单位 | 单价(元) | 工料定额 | 合价(元)
1 | 人工 | 工日 | 48.76 | 185 | 9020.6
2 | 板枋材 | m3 | 1504 | 1 | 1504
3 | 钢模板 | kg | 6.11 | 160 | 977.6
4 | 型钢 | kg | 5.32 | 88 | 468.07
5 | 卡扣件 | kg | 6.07 | 55 | 333.85
6 | 铁件 | kg | 6.64 | 88 | 584.32
7 | 泵送商品混凝土 | m3 | 150 | 103 | 15450
8 | 水 | m3 | 0.86 | 90 | 77.4
9 | 载重汽车 汽油型 载重量 5 t | 台班 | 449.91 | 0.2 | 89.98
10 | 履带起重机 油动 起重量 10t | 台班 | 441.48 | 0.2 | 88.3
11 | 振捣器 插入式 功率 2.2 kw | 台班 | 22.54 | 11 | 247.94
12 | 风(砂)水枪 耗风量 6 m3/min | 台班 | 147.01 | 2.5 | 367.53
13 | 其他机材费 | % | 20188.99 | 1 | 201.89
14 | 混凝土拌制 | m3
15 | 混凝土运输 | m3 | 9.9 |  | 0
| 直接工程费小计 | 元 |  |  | 29411.47
| 措施费 | 元 | 3.5% |  | 1029.4
| 间接费 | 元 | 10.5% |  | 3196.29
| 利润 | 元 | 5% |  | 1681.86
| 人工补差 | 元 |  |  | 3869.28
| 材料补差 | 元 |  |  | 46176.83
| 税金 | 元 | 9% |  | 7682.86
| 合计 | 元 |  |  | 93047.99
| 单价 | 元 |  |  | 930.48
单价计算表
单价序号 |  |  | 12
项目名称 |  |  | 钢筋制作安装 一般钢筋
定额编号 |  |  | 40329
施工措施
定额单位 |  |  | t
编号 | 工料名称 | 单位 | 单价(元) | 工料定额 | 合价(元)
1 | 人工 | 工日 | 48.76 | 13 | 633.88
2 | 钢筋 | t | 3000 | 1.07 | 3195
3 | 铁丝 | kg | 4.42 | 5 | 22.1
4 | 电焊条 | kg | 6.81 | 7.5 | 51.08
5 | 钢筋调直机 功率4~14 | 台班 | 87.99 | 0.1 | 8.8
6 | 风(砂)水枪 耗风量 6 m3/min | 台班 | 147.01 | 0.23 | 33.81
7 | 钢筋切断机 功率 20kw | 台班 | 152.38 | 0.06 | 9.14
8 | 钢筋弯曲机 Φ6~40 mm | 台班 | 90.69 | 0.16 | 14.51
9 | 电焊机 交流 20~25kva | 台班 | 74.44 | 1.54 | 114.64
10 | 对焊机 电弧型 交流 150kva | 台班 | 478.22 | 0.06 | 28.69
11 | 载重汽车 汽油型 载重量 5 t | 台班 | 449.91 | 0.07 | 31.49
12 | 汽车起重机 柴油型 起重量 8t | 台班 | 369.76 | 0.02 | 7.4
13 | 其他机材费 | % | 3516.66 | 1 | 35.17
| 直接工程费小计 | 元 |  |  | 4185.71
| 措施费 | 元 | 3.5% |  | 146.5
| 间接费 | 元 | 6.3% |  | 272.93
| 利润 | 元 | 5% |  | 230.26
| 人工补差 | 元 |  |  | 281.61
| 材料补差 | 元 |  |  | 2695.43
| 税金 | 元 | 9% |  | 703.12
| 合计 | 元 |  |  | 8515.56
| 单价 | 元 |  |  | 8515.56
单价计算表
单价序号 |  |  | 13
项目名称 |  |  | 混凝土小型结构 其他小型结构~非泵送商品混凝土
定额编号 |  |  | 40258换
施工措施
定额单位 |  |  | 100m3
编号 | 工料名称 | 单位 | 单价(元) | 工料定额 | 合价(元)
1 | 人工 | 工日 | 48.76 | 185 | 9020.6
2 | 板枋材 | m3 | 1504 | 1.75 | 2632
3 | 铁件 | kg | 6.64 | 90 | 597.6
4 | 非泵送商品混凝土 | m3 | 150 | 103 | 15450
5 | 水 | m3 | 0.86 | 100 | 86
6 | 混凝土搅拌机 出料 0.40 m3 | 台班 | 196.25 |  | 0
7 | 振捣器 插入式 功率 2.2 kw | 台班 | 22.54 | 12 | 270.48
8 | 双胶轮车 | 台班 | 4.91 |  | 0
9 | 风(砂)水枪 耗风量 6 m3/min | 台班 | 147.01 | 2.5 | 367.53
10 | 其他机材费 | % | 19403.61 | 1 | 194.04
11 | 混凝土运输 | m3 | 9.9 |  | 0
| 直接工程费小计 | 元 |  |  | 28618.25
| 措施费 | 元 | 3.5% |  | 1001.64
| 间接费 | 元 | 10.5% |  | 3110.09
| 利润 | 元 | 5% |  | 1636.5
| 人工补差 | 元 |  |  | 3855.4
| 材料补差 | 元 |  |  | 41200
| 税金 | 元 | 9% |  | 7147.97
| 合计 | 元 |  |  | 86569.85
| 单价 | 元 |  |  | 865.7
单价计算表
单价序号 |  |  | 14
项目名称 |  |  | 混凝土路面铺筑~非泵送商品混凝土
定额编号 |  |  | 40602换
施工措施
定额单位 |  |  | 100m3
编号 | 工料名称 | 单位 | 单价(元) | 工料定额 | 合价(元)
1 | 人工 | 工日 | 48.76 | 161 | 7850.36
2 | 板枋材 | m3 | 1504 | 0.1 | 150.4
3 | 钢模板 | kg | 6.11 | 72 | 439.92
4 | 型钢 | kg | 5.32 | 155 | 824.45
5 | 卡扣件 | kg | 6.07 | 105 | 637.35
6 | 草袋 | 个 | 2.54 | 220 | 558.8
7 | 非泵送商品混凝土 | m3 | 150 | 103 | 15450
8 | 水 | m3 | 0.86 | 190 | 163.4
9 | 混凝土搅拌机 出料 0.40 m3 | 台班 | 196.25 |  | 0
10 | 双胶轮车 | 台班 | 4.91 |  | 0
11 | 振捣器 插入式 功率 2.2 kw | 台班 | 22.54 | 3.6 | 81.14
12 | 振捣器 平板式 功率 2.2 kw | 台班 | 20.37 | 8.2 | 167.03
13 | 载重汽车 汽油型 载重量 5 t | 台班 | 449.91 | 0.5 | 224.96
14 | 其他机材费 | % | 18697.45 | 2 | 373.95
| 直接工程费小计 | 元 |  |  | 26921.76
| 措施费 | 元 | 3.5% |  | 942.26
| 间接费 | 元 | 10.5% |  | 2925.72
| 利润 | 元 | 5% |  | 1539.49
| 人工补差 | 元 |  |  | 3369.1
| 材料补差 | 元 |  |  | 41200
| 税金 | 元 | 9% |  | 6920.85
| 合计 | 元 |  |  | 83819.18
| 单价 | 元 |  |  | 838.19
单价计算表
单价序号 |  |  | 15
项目名称 |  |  | 建筑物土石回填 土方回填机械夯填
定额编号 |  |  | 10693
施工措施
定额单位 |  |  | 100m3实方
编号 | 工料名称 | 单位 | 单价(元) | 工料定额 | 合价(元)
1 | 人工 | 工日 | 48.76 | 3 | 146.28
2 | 推土机 功率 74 kw | 台班 | 488.67 | 0.1 | 48.87
3 | 蛙式夯实机 功率 2.8 kw | 台班 | 119.89 | 2 | 239.78
4 | 其他机材费 | % | 288.65 | 5 | 14.43
5 | 粘土 | m3 | 20 | 101 | 2020
| 直接工程费小计 | 元 |  |  | 2469.36
| 措施费 | 元 | 3.5% |  | 86.43
| 间接费 | 元 | 8.5% |  | 217.24
| 利润 | 元 | 5% |  | 138.65
| 人工补差 | 元 |  |  | 150.05
| 材料补差 | 元 |  |  | 22.9
| 税金 | 元 | 9% |  | 277.62
| 合计 | 元 |  |  | 3362.25
| 单价 | 元 |  |  | 33.62
单价计算表
单价序号 |  |  | 16
项目名称 |  |  | 机械铺筑碎石垫层 碎石垫层厚度50cm以内
定额编号 |  |  | 30007
施工措施
定额单位 |  |  | 100m3
编号 | 工料名称 | 单位 | 单价(元) | 工料定额 | 合价(元)
1 | 人工 | 工日 | 48.76 | 6 | 292.56
2 | 宕渣 | m3 | 30 | 110 | 3300
3 | 推土机 功率 74 kw | 台班 | 488.67 | 0.31 | 151.49
4 | 装载机 斗容 1.0 m3 | 台班 | 360.34 | 0.31 | 111.71
5 | 其他机材费 | % | 263.19 | 2 | 5.26
| 直接工程费小计 | 元 |  |  | 561.01
| 措施费 | 元 | 3.5% |  | 19.64
| 间接费 | 元 | 10.5% |  | 60.97
| 利润 | 元 | 5% |  | 32.08
| 人工补差 | 元 |  |  | 150.88
| 材料补差 | 元 |  |  | 135.26
| 税金 | 元 | 9% |  | 86.39
| 合计 | 元 |  |  | 1046.23
| 单价 | 元 |  |  | 10.46
单价计算表
单价序号 |  |  | 17
项目名称 |  |  | 1.0m3装载机装石碴自卸汽车运输 露天 运距~0.5km~自卸汽车 5t
定额编号 |  |  | 21335
施工措施
定额单位 |  |  | 100m3
编号 | 工料名称 | 单位 | 单价(元) | 工料定额 | 合价(元)
1 | 人工 | 工日 | 48.76 | 2.5 | 121.9
2 | 装载机 斗容 1.0 m3 | 台班 | 360.34 | 0.6 | 216.2
3 | 推土机 功率 74 kw | 台班 | 488.67 | 0.3 | 146.6
4 | 自卸汽车 柴油型 载重量 5 t | 台班 | 294.36 | 2.4 | 706.46
5 | 其他机材费 | % | 1069.27 | 2 | 21.39
| 直接工程费小计 | 元 |  |  | 1212.56
| 措施费 | 元 | 3.5% |  | 42.44
| 间接费 | 元 | 10.5% |  | 131.78
| 利润 | 元 | 5% |  | 69.34
| 人工补差 | 元 |  |  | 156.13
| 材料补差 | 元 |  |  | 607.83
| 税金 | 元 | 9% |  | 199.81
| 合计 | 元 |  |  | 2419.89
| 单价 | 元 |  |  | 24.2
单价计算表
单价序号 |  |  | 18
项目名称 |  |  | 干砌块石 护坡平面
定额编号 |  |  | 30009
施工措施
定额单位 |  |  | 100m3
编号 | 工料名称 | 单位 | 单价(元) | 工料定额 | 合价(元)
1 | 人工 | 工日 | 48.76 | 90 | 4388.4
2 | 块石 | m3 | 60 | 121 | 7260
3 | 其他机材费 | % |  | 1
| 直接工程费小计 | 元 |  |  | 4388.4
| 措施费 | 元 | 3.5% |  | 153.59
| 间接费 | 元 | 10.5% |  | 476.91
| 利润 | 元 | 5% |  | 250.95
| 人工补差 | 元 |  |  | 1875.6
| 材料补差 | 元
| 税金 | 元 | 9% |  | 643.09
| 合计 | 元 |  |  | 7788.54
| 单价 | 元 |  |  | 77.89
单价计算表
单价序号 |  |  | 19
项目名称 |  |  | 干砌块石 挡土墙
定额编号 |  |  | 30013
施工措施
定额单位 |  |  | 100m3
编号 | 工料名称 | 单位 | 单价(元) | 工料定额 | 合价(元)
1 | 人工 | 工日 | 48.76 | 80.9 | 3944.68
2 | 块石 | m3 | 60 | 121 | 7260
3 | 其他机材费 | % |  | 1
| 直接工程费小计 | 元 |  |  | 3944.68
| 措施费 | 元 | 3.5% |  | 138.06
| 间接费 | 元 | 10.5% |  | 428.69
| 利润 | 元 | 5% |  | 225.57
| 人工补差 | 元 |  |  | 1685.96
| 材料补差 | 元
| 税金 | 元 | 9% |  | 578.07
| 合计 | 元 |  |  | 7001.03
| 单价 | 元 |  |  | 70.01
单价计算表
单价序号 |  |  | 20
项目名称 |  |  | 基础、垫层及压顶 压顶~纯混凝土 C20 42.5 2
定额编号 |  |  | 40142换
施工措施
定额单位 |  |  | 100m3
编号 | 工料名称 | 单位 | 单价(元) | 工料定额 | 合价(元)
1 | 人工 | 工日 | 48.76 | 162 | 7899.12
2 | 板枋材 | m3 | 1504 | 2.9 | 4361.6
3 | 铁件 | kg | 6.64 | 60 | 398.4
4 | 纯混凝土 C20 42.5 2 | m3 | 157.03 | 103 | 16174.09
5 | 水 | m3 | 0.86 | 70 | 60.2
6 | 混凝土搅拌机 出料 0.40 m3 | 台班 | 196.25 | 5 | 981.25
7 | 振捣器 平板式 功率 2.2 kw | 台班 | 20.37 | 5 | 101.85
8 | 双胶轮车 | 台班 | 4.91 | 20 | 98.2
9 | 其他机材费 | % | 22175.59 | 1 | 221.76
10 | 混凝土运输 | m3 | 9.9 | 103 | 1019.7
| 直接工程费小计 | 元 |  |  | 31316.17
| 措施费 | 元 | 3.5% |  | 1096.07
| 间接费 | 元 | 10.5% |  | 3403.29
| 利润 | 元 | 5% |  | 1790.78
| 人工补差 | 元 |  |  | 3584.48
| 材料补差 | 元 |  |  | 32027.85
| 税金 | 元 | 9% |  | 6589.68
| 合计 | 元 |  |  | 79808.32
| 单价 | 元 |  |  | 798.08
单价计算表
单价序号 |  |  | 21
项目名称 |  |  | 混凝土灌砌块石 挡墙~非泵送商品混凝土
定额编号 |  |  | 30072换
施工措施
定额单位 |  |  | 100m3
编号 | 工料名称 | 单位 | 单价(元) | 工料定额 | 合价(元)
1 | 人工 | 工日 | 48.76 | 86.35 | 4210.43
2 | 块石 | m3 | 60 | 85 | 5100
3 | 非泵送商品混凝土 | m3 | 150 | 52 | 7800
4 | 混凝土搅拌机 出料 0.40 m3 | 台班 | 196.25 |  | 0
5 | 振捣器 插入式 功率 2.2 kw | 台班 | 22.54 | 12.5 | 281.75
6 | 双胶轮车 | 台班 | 4.91 |  | 0
7 | 其他机材费 | % | 8081.75 | 0.5 | 40.41
8 | 混凝土运输 | m3 | 9.9 |  | 0
| 直接工程费小计 | 元 |  |  | 12332.59
| 措施费 | 元 | 3.5% |  | 431.64
| 间接费 | 元 | 10.5% |  | 1340.25
| 利润 | 元 | 5% |  | 705.22
| 人工补差 | 元 |  |  | 1799.53
| 材料补差 | 元 |  |  | 20800
| 税金 | 元 | 9% |  | 3366.83
| 合计 | 元 |  |  | 40776.06
| 单价 | 元 |  |  | 407.76
单价计算表
单价序号 |  |  | 22
项目名称 |  |  | 装载机装自卸汽车运抛块石 1.5m3装载机运距~0.5km~自卸汽车 5t
定额编号 |  |  | 30161
施工措施
定额单位 |  |  | 100m3抛填方
编号 | 工料名称 | 单位 | 单价(元) | 工料定额 | 合价(元)
1 | 人工 | 工日 | 48.76 | 2.4 | 117.02
2 | 毛块石 | m3 | 30 | 105 | 3150
3 | 装载机 斗容 1.4~1.5 m3 | 台班 | 391.03 | 0.48 | 187.69
4 | 推土机 功率 88 kw | 台班 | 599.14 | 0.23 | 137.8
5 | 自卸汽车 柴油型 载重量 5 t | 台班 | 294.36 | 1.37 | 403.27
6 | 其他机材费 | % | 728.77 | 1 | 7.29
| 直接工程费小计 | 元 |  |  | 853.08
| 措施费 | 元 | 3.5% |  | 29.86
| 间接费 | 元 | 10.5% |  | 92.71
| 利润 | 元 | 5% |  | 48.78
| 人工补差 | 元 |  |  | 117.58
| 材料补差 | 元 |  |  | 405.09
| 税金 | 元 | 9% |  | 139.24
| 合计 | 元 |  |  | 1686.34
| 单价 | 元 |  |  | 16.86
单价计算表
单价序号 |  |  | 23
项目名称 |  |  | 机械填筑土石坝-1m3挖掘机装料汽车运 填筑砂砾料 运距~0.5km~自卸汽车 5t
定额编号 |  |  | 30112
施工措施
定额单位 |  |  | 100m3
编号 | 工料名称 | 单位 | 单价(元) | 工料定额 | 合价(元)
1 | 人工 | 工日 | 48.76 | 3 | 146.28
2 | 水 | m3 | 0.86 | 25 | 21.5
3 | 单斗挖掘机 油动 斗容 1.0 m3 | 台班 | 627.34 | 0.23 | 144.29
4 | 推土机 功率 74 kw | 台班 | 488.67 | 0.32 | 156.37
5 | 自卸汽车 柴油型 载重量 5 t | 台班 | 294.36 | 1.81 | 532.79
6 | 振动碾 自行式 重量 13~14 t | 台班 | 726.85 | 0.08 | 58.15
7 | 振动碾(手扶式) 重量 1 t | 台班 | 103.71 | 0.15 | 15.56
8 | 其他机材费 | % | 928.66 | 3 | 27.86
9 | 砂砾石 | m3 | 60 | 113 | 6780
| 直接工程费小计 | 元 |  |  | 7882.8
| 措施费 | 元 | 3.5% |  | 275.9
| 间接费 | 元 | 10.5% |  | 856.66
| 利润 | 元 | 5% |  | 450.77
| 人工补差 | 元 |  |  | 142.07
| 材料补差 | 元 |  |  | 16481.79
| 税金 | 元 | 9% |  | 2348.1
| 合计 | 元 |  |  | 28438.09
| 单价 | 元 |  |  | 284.38
单价计算表
单价序号 |  |  | 24
项目名称 |  |  | 钻机钻检查孔 岩石级别Ⅶ
定额编号 |  |  | 60021
施工措施
定额单位 |  |  | 100m
编号 | 工料名称 | 单位 | 单价(元) | 工料定额 | 合价(元)
1 | 人工 | 工日 | 48.76 | 71.8 | 3500.97
2 | 硬质合金钻头 | 个 | 8.43 | 9.28 | 78.23
3 | 合金片 | kg | 8.46 | 0.57 | 4.82
4 | 岩心管 | m | 87.17 | 5.9 | 514.3
5 | 钻杆 | m | 179.65 | 2.98 | 535.36
6 | 钻杆接头 | 个 | 15.17 | 2.86 | 43.39
7 | 岩心箱 | 个 | 16 | 20 | 320
8 | 水 | m3 | 0.86 | 360 | 309.6
9 | 地质钻机 油压式、手把式 150型 | 台班 | 250.68 | 26.93 | 6750.81
10 | 载重汽车 汽油型 载重量 5 t | 台班 | 449.91 | 0.64 | 287.94
11 | 其他机材费 | % | 8844.45 | 5 | 442.22
| 直接工程费小计 | 元 |  |  | 12787.64
| 措施费 | 元 | 3.5% |  | 447.57
| 间接费 | 元 | 10% |  | 1323.52
| 利润 | 元 | 5% |  | 727.94
| 人工补差 | 元 |  |  | 2821.7
| 材料补差 | 元 |  |  | 0.07
| 税金 | 元 | 9% |  | 1629.76
| 合计 | 元 |  |  | 19738.2
| 单价 | 元 |  |  | 197.38
单价计算表
单价序号 |  |  | 25
项目名称 |  |  | 土坝(堤)劈裂灌浆 单位孔深干土灌入量1t/m
定额编号 |  |  | 60156
施工措施
定额单位 |  |  | 100m
编号 | 工料名称 | 单位 | 单价(元) | 工料定额 | 合价(元)
1 | 人工 | 工日 | 48.76 | 142.8 | 6962.93
2 | 水 | m3 | 0.86 | 171 | 147.06
3 | 粘土 | m3 | 20 | 90.59 | 1811.8
4 | 水玻璃 | t | 610 | 0.45 | 274.5
5 | 灌浆泵 中低压 泥浆 | 台班 | 213.6 | 9.4 | 2007.84
6 | 泥浆搅拌机 | 台班 | 168.34 | 11.23 | 1890.46
7 | 其他机材费 | % | 6131.66 | 6 | 367.9
| 直接工程费小计 | 元 |  |  | 13462.49
| 措施费 | 元 | 3.5% |  | 471.19
| 间接费 | 元 | 10% |  | 1393.37
| 利润 | 元 | 5% |  | 766.35
| 人工补差 | 元 |  |  | 3601.78
| 材料补差 | 元
| 税金 | 元 | 9% |  | 1772.57
| 合计 | 元 |  |  | 21467.75
| 单价 | 元 |  |  | 214.68
单价计算表
单价序号 |  |  | 26
项目名称 |  |  | 钻机钻帷幕灌浆孔 自下而上灌浆法 岩石级别Ⅸ
定额编号 |  |  | 60003
施工措施
定额单位 |  |  | 100m
编号 | 工料名称 | 单位 | 单价(元) | 工料定额 | 合价(元)
1 | 人工 | 工日 | 48.76 | 40.1 | 1955.28
2 | 金刚石钻头 | 个 | 57.76 | 3 | 173.28
3 | 扩孔器 | 个 | 232.14 | 1.06 | 246.07
4 | 岩心管 | m | 87.17 | 6.33 | 551.79
5 | 钻杆 | m | 179.65 | 3.75 | 673.69
6 | 钻杆接头 | 个 | 15.17 | 3.6 | 54.61
7 | 水 | m3 | 0.86 | 310 | 266.6
8 | 地质钻机 油压式、手把式 150型 | 台班 | 250.68 | 16.15 | 4048.48
9 | 载重汽车 汽油型 载重量 5 t | 台班 | 449.91 | 0.91 | 409.42
10 | 其他机材费 | % | 6423.93 | 5 | 321.2
| 直接工程费小计 | 元 |  |  | 8700.41
| 措施费 | 元 | 3.5% |  | 304.51
| 间接费 | 元 | 10% |  | 900.49
| 利润 | 元 | 5% |  | 495.27
| 人工补差 | 元 |  |  | 1645.11
| 材料补差 | 元 |  |  | 0.04
| 税金 | 元 | 9% |  | 1084.12
| 合计 | 元 |  |  | 13129.95
| 单价 | 元 |  |  | 131.3
单价计算表
单价序号 |  |  | 27
项目名称 |  |  | 坝基岩石一排帷幕灌浆 自下而上灌浆法 透水率8-10Lu
定额编号 |  |  | 60064
施工措施
定额单位 |  |  | 100m
编号 | 工料名称 | 单位 | 单价(元) | 工料定额 | 合价(元)
1 | 人工 | 工日 | 48.76 | 171.1 | 8342.84
2 | 水泥 | t | 300 | 8.93 | 2679
3 | 水 | m3 | 0.86 | 733 | 630.38
4 | 灌浆泵 中低压 泥浆 | 台班 | 213.6 | 38.76 | 8279.14
5 | 灰浆搅拌机 | 台班 | 99.76 | 38.76 | 3866.7
6 | 地质钻机 油压式、手把式 150型 | 台班 | 250.68 | 7.77 | 1947.78
7 | 灌浆自动记录仪 | 台班 | 64.07 | 32.95 | 2111.11
8 | 其他机材费 | % | 19514.1 | 5 | 975.71
| 直接工程费小计 | 元 |  |  | 28832.65
| 措施费 | 元 | 3.5% |  | 1009.14
| 间接费 | 元 | 10% |  | 2984.18
| 利润 | 元 | 5% |  | 1641.3
| 人工补差 | 元 |  |  | 6366.29
| 材料补差 | 元 |  |  | 3482.72
| 税金 | 元 | 9% |  | 3988.47
| 合计 | 元 |  |  | 48304.75
| 单价 | 元 |  |  | 483.05
单价计算表
单价序号 |  |  | 28
项目名称 |  |  | 压水试验 一个压力点数量
定额编号 |  |  | 60218
施工措施
定额单位 |  |  | 试段
编号 | 工料名称 | 单位 | 单价(元) | 工料定额 | 合价(元)
1 | 人工 | 工日 | 48.76 | 4.1 | 199.92
2 | 水 | m3 | 0.86 | 50 | 43
3 | 灌浆泵 中低压 泥浆 | 台班 | 213.6 | 1.46 | 311.86
4 | 地质钻机 油压式、手把式 150型 | 台班 | 250.68 | 0.58 | 145.39
5 | 其他机材费 | % | 500.25 | 12 | 60.03
| 直接工程费小计 | 元 |  |  | 760.2
| 措施费 | 元 | 3.5% |  | 26.61
| 间接费 | 元 | 10% |  | 78.68
| 利润 | 元 | 5% |  | 43.27
| 人工补差 | 元 |  |  | 174.46
| 材料补差 | 元
| 税金 | 元 | 9% |  | 97.49
| 合计 | 元 |  |  | 1180.71
| 单价 | 元 |  |  | 1180.71
单价计算表
单价序号 |  |  | 29
项目名称 |  |  | 混凝土小型结构 排水沟~非泵送商品混凝土
定额编号 |  |  | 40257换
施工措施
定额单位 |  |  | 100m3
编号 | 工料名称 | 单位 | 单价(元) | 工料定额 | 合价(元)
1 | 人工 | 工日 | 48.76 | 170 | 8289.2
2 | 板枋材 | m3 | 1504 | 0.7 | 1052.8
3 | 钢模板 | kg | 6.11 | 120 | 733.2
4 | 型钢 | kg | 5.32 | 75 | 398.93
5 | 卡扣件 | kg | 6.07 | 50 | 303.5
6 | 铁件 | kg | 6.64 | 136 | 903.04
7 | 非泵送商品混凝土 | m3 | 150 | 103 | 15450
8 | 水 | m3 | 0.86 | 100 | 86
9 | 混凝土搅拌机 出料 0.40 m3 | 台班 | 196.25 |  | 0
10 | 振捣器 插入式 功率 2.2 kw | 台班 | 22.54 | 11 | 247.94
11 | 双胶轮车 | 台班 | 4.91 |  | 0
12 | 风(砂)水枪 耗风量 6 m3/min | 台班 | 147.01 | 2.5 | 367.53
13 | 其他机材费 | % | 19542.93 | 0.5 | 97.71
14 | 混凝土运输 | m3 | 9.9 |  | 0
| 直接工程费小计 | 元 |  |  | 27929.85
| 措施费 | 元 | 3.5% |  | 977.54
| 间接费 | 元 | 10.5% |  | 3035.28
| 利润 | 元 | 5% |  | 1597.13
| 人工补差 | 元 |  |  | 3542.8
| 材料补差 | 元 |  |  | 41200
| 税金 | 元 | 9% |  | 7045.43
| 合计 | 元 |  |  | 85328.03
| 单价 | 元 |  |  | 853.28
单价计算表
单价序号 |  |  | 30
项目名称 |  |  | 伸缩缝 沥青油毛毡二毡三油
定额编号 |  |  | 40287
施工措施
定额单位 |  |  | 100m2
编号 | 工料名称 | 单位 | 单价(元) | 工料定额 | 合价(元)
1 | 人工 | 工日 | 48.76 | 23 | 1121.48
2 | 油毛毡 | m2 | 2.57 | 226 | 580.82
3 | 沥青 | t | 4.08 | 1.83 | 7.46
4 | 木柴 | t | 450 | 0.63 | 283.5
5 | 双胶轮车 | 台班 | 4.91 | 0.67 | 3.29
6 | 其他机材费 | % | 875.07 | 1 | 8.75
| 直接工程费小计 | 元 |  |  | 2005.3
| 措施费 | 元 | 3.5% |  | 70.19
| 间接费 | 元 | 10.5% |  | 217.92
| 利润 | 元 | 5% |  | 114.67
| 人工补差 | 元 |  |  | 479.32
| 材料补差 | 元
| 税金 | 元 | 9% |  | 259.87
| 合计 | 元 |  |  | 3147.27
| 单价 | 元 |  |  | 31.47
单价计算表
单价序号 |  |  | 31
项目名称 |  |  | 伸缩缝 沥青木板
定额编号 |  |  | 40289
施工措施
定额单位 |  |  | 100m2
编号 | 工料名称 | 单位 | 单价(元) | 工料定额 | 合价(元)
1 | 人工 | 工日 | 48.76 | 29 | 1414.04
2 | 板枋材 | m3 | 1504 | 2.2 | 3308.8
3 | 沥青 | t | 4.08 | 1.24 | 5.06
4 | 木柴 | t | 450 | 0.42 | 189
5 | 双胶轮车 | 台班 | 4.91 | 0.56 | 2.75
6 | 其他机材费 | % | 3505.61 | 1 | 35.06
| 直接工程费小计 | 元 |  |  | 4954.71
| 措施费 | 元 | 3.5% |  | 173.41
| 间接费 | 元 | 10.5% |  | 538.45
| 利润 | 元 | 5% |  | 283.33
| 人工补差 | 元 |  |  | 604.36
| 材料补差 | 元
| 税金 | 元 | 9% |  | 589.88
| 合计 | 元 |  |  | 7144.14
| 单价 | 元 |  |  | 71.44
单价计算表
单价序号 |  |  | 32
项目名称 |  |  | 锯缝机切缝缝~深（cm）5
定额编号 |  |  | [市政]2-219
施工措施
定额单位 |  |  | 100m
编号 | 工料名称 | 单位 | 单价(元) | 工料定额 | 合价(元)
1 | 二类人工 | 工日 | 149 | 1.35 | 201.15
2 | 切缝机片 | 片 | 155 | 0.44 | 68.2
3 | 其他材料费 | 元 | 1 | 1.01 | 1.01
4 | 水 | m3 | 0.86 | 5 | 4.3
5 | 混凝土切缝机 | 台班 | 35.86 | 0.63 | 22.41
| 直接工程费小计 | 元 |  |  | 297.07
| 措施费 | 元 | 3.5% |  | 10.4
| 间接费 | 元 | 10.5% |  | 32.28
| 利润 | 元 | 5% |  | 16.99
| 人工补差 | 元
| 材料补差 | 元 |  |  | 0.13
| 税金 | 元 | 9% |  | 32.12
| 合计 | 元 |  |  | 388.99
| 单价 | 元 |  |  | 3.89
单价计算表
单价序号 |  |  | 33
项目名称 |  |  | 混凝土拆除 机械拆除无筋
定额编号 |  |  | 30193
施工措施
定额单位 |  |  | 100m3
编号 | 工料名称 | 单位 | 单价(元) | 工料定额 | 合价(元)
1 | 人工 | 工日 | 48.76 | 108.6 | 5295.34
2 | 合金钻头 | 个 | 18.96 | 1.3 | 24.65
3 | 空心钢 | kg | 5.15 | 2.1 | 10.82
4 | 风镐(铲) 手持式 | 台班 | 57.73 | 50.4 | 2909.59
5 | 其他机材费 | % | 2945.06 | 10 | 294.51
| 直接工程费小计 | 元 |  |  | 8534.9
| 措施费 | 元 | 3.5% |  | 298.72
| 间接费 | 元 | 10.5% |  | 927.53
| 利润 | 元 | 5% |  | 488.06
| 人工补差 | 元 |  |  | 2263.22
| 材料补差 | 元
| 税金 | 元 | 9% |  | 1126.12
| 合计 | 元 |  |  | 13638.55
| 单价 | 元 |  |  | 136.39
单价计算表
单价序号 |  |  | 34
项目名称 |  |  | 1.0m3挖掘机装石碴自卸汽车运输 露天 运距~3km~自卸汽车 5t
定额编号 |  |  | 21268
施工措施
定额单位 |  |  | 100m3
编号 | 工料名称 | 单位 | 单价(元) | 工料定额 | 合价(元)
1 | 人工 | 工日 | 48.76 | 2 | 97.52
2 | 单斗挖掘机 液压 斗容 1.0 m3 | 台班 | 736.22 | 0.4 | 294.49
3 | 推土机 功率 74 kw | 台班 | 488.67 | 0.25 | 122.17
4 | 自卸汽车 柴油型 载重量 5 t | 台班 | 294.36 | 4.15 | 1221.59
5 | 其他机材费 | % | 1638.25 | 2 | 32.76
| 直接工程费小计 | 元 |  |  | 1768.53
| 措施费 | 元 | 3.5% |  | 61.9
| 间接费 | 元 | 10.5% |  | 192.2
| 利润 | 元 | 5% |  | 101.13
| 人工补差 | 元 |  |  | 183.8
| 材料补差 | 元 |  |  | 893.6
| 税金 | 元 | 9% |  | 288.1
| 合计 | 元 |  |  | 3489.26
| 单价 | 元 |  |  | 34.89
单价计算表
单价序号 |  |  | 35
项目名称 |  |  | 坡面一般石方开挖(风钻钻孔) 岩石级别Ⅶ
定额编号 |  |  | 20162
施工措施
定额单位 |  |  | 100m3
编号 | 工料名称 | 单位 | 单价(元) | 工料定额 | 合价(元)
1 | 人工 | 工日 | 48.76 | 20.9 | 1019.08
2 | 合金钻头 | 个 | 18.96 | 1.05 | 19.91
3 | 炸药 | kg | 6 | 24 | 144
4 | 电雷管 | 个 | 0.71 | 5.3 | 3.76
5 | 非电毫秒雷管 | 个 | 1.5 | 22.4 | 33.6
6 | 导爆管 | m | 1 | 88 | 88
7 | 导电线 | m |  | 126
8 | 风钻 手持式 | 台班 | 132.62 | 0.96 | 127.32
9 | 修钎设备 | 台班 | 471.11 | 0.06 | 28.27
10 | 其他机材费 | % | 444.85 | 5 | 22.24
| 直接工程费小计 | 元 |  |  | 1486.17
| 措施费 | 元 | 3.5% |  | 52.02
| 间接费 | 元 | 10.5% |  | 161.51
| 利润 | 元 | 5% |  | 84.99
| 人工补差 | 元 |  |  | 435.56
| 材料补差 | 元
| 税金 | 元 | 9% |  | 199.82
| 合计 | 元 |  |  | 2420.07
| 单价 | 元 |  |  | 24.2
单价计算表
单价序号 |  |  | 36
项目名称 |  |  | 挡土墙、岸墙、翼墙 重力式(墙身平均厚度≥80cm)~泵送商品混凝土
定额编号 |  |  | 40199换
施工措施
定额单位 |  |  | 100m3
编号 | 工料名称 | 单位 | 单价(元) | 工料定额 | 合价(元)
1 | 人工 | 工日 | 48.76 | 142 | 6923.92
2 | 板枋材 | m3 | 1504 | 0.65 | 977.6
3 | 钢模板 | kg | 6.11 | 63 | 384.93
4 | 型钢 | kg | 5.32 | 90 | 478.71
5 | 卡扣件 | kg | 6.07 | 38 | 230.66
6 | 铁件 | kg | 6.64 | 96 | 637.44
7 | 泵送商品混凝土 | m3 | 150 | 103 | 15450
8 | 水 | m3 | 0.86 | 70 | 60.2
9 | 载重汽车 汽油型 载重量 5 t | 台班 | 449.91 | 0.17 | 76.48
10 | 履带起重机 油动 起重量 10t | 台班 | 441.48 | 0.2 | 88.3
11 | 振捣器 插入式 功率 2.2 kw | 台班 | 22.54 | 8.9 | 200.61
12 | 风(砂)水枪 耗风量 6 m3/min | 台班 | 147.01 | 3.73 | 548.35
13 | 离心式水泵 单级 功率 7kw | 台班 | 74.56 | 1.86 | 138.68
14 | 其他机材费 | % | 19271.96 | 1 | 192.72
15 | 混凝土拌制 | m3
16 | 混凝土运输 | m3 | 9.9 |  | 0
| 直接工程费小计 | 元 |  |  | 26388.6
| 措施费 | 元 | 3.5% |  | 923.6
| 间接费 | 元 | 10.5% |  | 2867.78
| 利润 | 元 | 5% |  | 1509
| 人工补差 | 元 |  |  | 2997.91
| 材料补差 | 元 |  |  | 47676.5
| 税金 | 元 | 9% |  | 7412.71
| 合计 | 元 |  |  | 89776.1
| 单价 | 元 |  |  | 897.76
单价计算表
单价序号 |  |  | 37
项目名称 |  |  | 溢流堰~泵送商品混凝土
定额编号 |  |  | 40150换
施工措施
定额单位 |  |  | 100m3
编号 | 工料名称 | 单位 | 单价(元) | 工料定额 | 合价(元)
1 | 人工 | 工日 | 48.76 | 95 | 4632.2
2 | 板枋材 | m3 | 1504 | 1.4 | 2105.6
3 | 钢模板 | kg | 6.11 | 38 | 232.18
4 | 型钢 | kg | 5.32 | 63 | 335.1
5 | 卡扣件 | kg | 6.07 | 25 | 151.75
6 | 铁件 | kg | 6.64 | 14 | 92.96
7 | 泵送商品混凝土 | m3 | 150 | 103 | 15450
8 | 水 | m3 | 0.86 | 120 | 103.2
9 | 载重汽车 汽油型 载重量 5 t | 台班 | 449.91 | 0.45 | 202.46
10 | 混凝土搅拌机 出料 0.40 m3 | 台班 | 196.25 |  | 0
11 | 双胶轮车 | 台班 | 4.91 |  | 0
12 | 振捣器 插入式 功率 2.2 kw | 台班 | 22.54 | 8.9 | 200.61
13 | 离心式水泵 单级 功率 17kw | 台班 | 133.91 | 2.25 | 301.3
14 | 风(砂)水枪 耗风量 6 m3/min | 台班 | 147.01 | 2.25 | 330.77
15 | 其他机材费 | % | 19505.92 | 1 | 195.06
16 | 混凝土运输 | m3 | 9.9 |  | 0
| 直接工程费小计 | 元 |  |  | 24333.19
| 措施费 | 元 | 3.5% |  | 851.66
| 间接费 | 元 | 10.5% |  | 2644.41
| 利润 | 元 | 5% |  | 1391.46
| 人工补差 | 元 |  |  | 2023.22
| 材料补差 | 元 |  |  | 47643.67
| 税金 | 元 | 9% |  | 7099.88
| 合计 | 元 |  |  | 85987.49
| 单价 | 元 |  |  | 859.87
单价计算表
单价序号 |  |  | 38
项目名称 |  |  | 截水墙及心墙 墙高＜10m,墙厚＞50cm~泵送商品混凝土
定额编号 |  |  | 40011换
施工措施
定额单位 |  |  | 100m3
编号 | 工料名称 | 单位 | 单价(元) | 工料定额 | 合价(元)
1 | 人工 | 工日 | 48.76 | 116 | 5656.16
2 | 板枋材 | m3 | 1504 | 0.62 | 932.48
3 | 钢模板 | kg | 6.11 | 53.9 | 329.33
4 | 型钢 | kg | 5.32 | 32.4 | 172.34
5 | 卡扣件 | kg | 6.07 | 22 | 133.54
6 | 铁件 | kg | 6.64 | 85 | 564.4
7 | 电焊条 | kg | 6.81 | 2.1 | 14.3
8 | 泵送商品混凝土 | m3 | 150 | 103 | 15450
9 | 水 | m3 | 0.86 | 70 | 60.2
10 | 载重汽车 汽油型 载重量 5 t | 台班 | 449.91 | 0.1 | 44.99
11 | 履带起重机 油动 起重量 10t | 台班 | 441.48 | 0.14 | 61.81
12 | 电焊机 交流 20~25kva | 台班 | 74.44 | 0.29 | 21.59
13 | 振捣器 插入式 功率 2.2 kw | 台班 | 22.54 | 8.9 | 200.61
14 | 离心式水泵 单级 功率 7kw | 台班 | 74.56 | 0.9 | 67.1
15 | 风(砂)水枪 耗风量 6 m3/min | 台班 | 147.01 | 1.8 | 264.62
16 | 其他机材费 | % | 18317.3 | 2 | 366.35
17 | 混凝土拌制 | m3
18 | 混凝土运输 | m3 | 9.9 |  | 0
| 直接工程费小计 | 元 |  |  | 24339.81
| 措施费 | 元 | 3.5% |  | 851.89
| 间接费 | 元 | 10.5% |  | 2645.13
| 利润 | 元 | 5% |  | 1391.84
| 人工补差 | 元 |  |  | 2438.43
| 材料补差 | 元 |  |  | 47666.66
| 税金 | 元 | 9% |  | 7140.04
| 合计 | 元 |  |  | 86473.8
| 单价 | 元 |  |  | 864.74
单价计算表
单价序号 |  |  | 39
项目名称 |  |  | 混凝土底板 底板厚度≤40cm~非泵送商品混凝土
定额编号 |  |  | 40135换
施工措施
定额单位 |  |  | 100m3
编号 | 工料名称 | 单位 | 单价(元) | 工料定额 | 合价(元)
1 | 人工 | 工日 | 48.76 | 96 | 4680.96
2 | 板枋材 | m3 | 1504 | 0.56 | 842.24
3 | 钢模板 | kg | 6.11 | 26 | 158.86
4 | 型钢 | kg | 5.32 | 33 | 175.53
5 | 卡扣件 | kg | 6.07 | 13 | 78.91
6 | 铁件 | kg | 6.64 | 98 | 650.72
7 | 非泵送商品混凝土 | m3 | 150 | 103 | 15450
8 | 水 | m3 | 0.86 | 90 | 77.4
9 | 载重汽车 汽油型 载重量 5 t | 台班 | 449.91 | 0.3 | 134.97
10 | 振捣器 插入式 功率 2.2 kw | 台班 | 22.54 | 8 | 180.32
11 | 离心式水泵 单级 功率 7kw | 台班 | 74.56 | 1 | 74.56
12 | 风(砂)水枪 耗风量 6 m3/min | 台班 | 147.01 | 4.3 | 632.14
13 | 其他机材费 | % | 18455.65 | 1 | 184.56
14 | 混凝土拌制 | m3
15 | 混凝土运输 | m3 | 9.9 |  | 0
| 直接工程费小计 | 元 |  |  | 23321.18
| 措施费 | 元 | 3.5% |  | 816.24
| 间接费 | 元 | 10.5% |  | 2534.43
| 利润 | 元 | 5% |  | 1333.59
| 人工补差 | 元 |  |  | 2022.71
| 材料补差 | 元 |  |  | 41199.99
| 税金 | 元 | 9% |  | 6410.53
| 合计 | 元 |  |  | 77638.67
| 单价 | 元 |  |  | 776.39
单价计算表
单价序号 |  |  | 40
项目名称 |  |  | 混凝土预制梁板柱安装 板-单个构件体积≤0.2m3~非泵送商品混凝土~水泥砂浆 M10 42.5
定额编号 |  |  | 40524换
施工措施
定额单位 |  |  | 100m3
编号 | 工料名称 | 单位 | 单价(元) | 工料定额 | 合价(元)
1 | 人工 | 工日 | 48.76 | 67 | 3266.92
2 | 板枋材 | m3 | 1504 | 0.19 | 285.76
3 | 原木 | m3 | 1250 | 0.62 | 775
4 | 铁垫块 | kg | 5.6 | 85 | 476
5 | 非泵送商品混凝土 | m3 | 150 | 13.5 | 2025
6 | 水泥砂浆 M10 42.5 | m3 | 142.93 | 1.8 | 257.27
7 | 混凝土搅拌机 出料 0.40 m3 | 台班 | 196.25 |  | 0
8 | 履带起重机 油动 起重量 15t | 台班 | 523.86 | 8.9 | 4662.35
9 | 双胶轮车 | 台班 | 4.91 |  | 0
10 | 其他机材费 | % | 8481.39 | 2 | 169.63
11 | 混凝土运输 | m3 | 9.9 |  | 0
| 直接工程费小计 | 元 |  |  | 11917.93
| 措施费 | 元 | 3.5% |  | 417.13
| 间接费 | 元 | 10.5% |  | 1295.18
| 利润 | 元 | 5% |  | 681.51
| 人工补差 | 元 |  |  | 1767.23
| 材料补差 | 元 |  |  | 8846.35
| 税金 | 元 | 9% |  | 2243.28
| 合计 | 元 |  |  | 27168.61
| 单价 | 元 |  |  | 271.69
单价计算表
单价序号 |  |  | 41
项目名称 |  |  | 混凝土预制构件运输 板-空心率≤7%-运距≤~1km
定额编号 |  |  | 40503
施工措施
定额单位 |  |  | 100m3
编号 | 工料名称 | 单位 | 单价(元) | 工料定额 | 合价(元)
1 | 人工 | 工日 | 48.76 | 19 | 926.44
2 | 板枋材 | m3 | 1504 | 0.12 | 180.48
3 | 汽车起重机 汽油型 起重量 5t | 台班 | 480.14 | 3.6 | 1728.5
4 | 载重汽车 柴油型 载重量 10 t | 台班 | 396.04 | 5.5 | 2178.22
5 | 其他机材费 | % | 4087.2 | 2 | 81.74
| 直接工程费小计 | 元 |  |  | 5095.38
| 措施费 | 元 | 3.5% |  | 178.34
| 间接费 | 元 | 10.5% |  | 553.74
| 利润 | 元 | 5% |  | 291.37
| 人工补差 | 元 |  |  | 775.25
| 材料补差 | 元 |  |  | 926.64
| 税金 | 元 | 9% |  | 703.86
| 合计 | 元 |  |  | 8524.58
| 单价 | 元 |  |  | 85.25
单价计算表
单价序号 |  |  | 42
项目名称 |  |  | 预制混凝土板 空心板~非泵送商品混凝土
定额编号 |  |  | 40476换
施工措施
定额单位 |  |  | 100m3
编号 | 工料名称 | 单位 | 单价(元) | 工料定额 | 合价(元)
1 | 人工 | 工日 | 48.76 | 285 | 13896.6
2 | 板枋材 | m3 | 1504 | 5.5 | 8272
3 | 铁件 | kg | 6.64 | 150 | 996
4 | 铁钉 | kg | 4.42 | 25 | 110.5
5 | 非泵送商品混凝土 | m3 | 150 | 102 | 15300
6 | 水 | m3 | 0.86 | 120 | 103.2
7 | 混凝土搅拌机 出料 0.40 m3 | 台班 | 196.25 |  | 0
8 | 塔式起重机 起重量 10t | 台班 | 626.47 | 5 | 3132.35
9 | 振捣器 插入式 功率 2.2 kw | 台班 | 22.54 | 12.9 | 290.77
10 | 载重汽车 汽油型 载重量 5 t | 台班 | 449.91 | 0.36 | 161.97
11 | 双胶轮车 | 台班 | 4.91 |  | 0
12 | 其他机材费 | % | 28366.78 | 2 | 567.34
13 | 混凝土运输 | m3 | 9.9 |  | 0
| 直接工程费小计 | 元 |  |  | 42830.72
| 措施费 | 元 | 3.5% |  | 1499.08
| 间接费 | 元 | 10.5% |  | 4654.63
| 利润 | 元 | 5% |  | 2449.22
| 人工补差 | 元 |  |  | 6157.78
| 材料补差 | 元 |  |  | 48144
| 税金 | 元 | 9% |  | 9516.19
| 合计 | 元 |  |  | 115251.62
| 单价 | 元 |  |  | 1152.52
单价计算表
单价序号 |  |  | 43
项目名称 |  |  | 混凝土灌砌块石 护底、护坡~非泵送商品混凝土
定额编号 |  |  | 30071换
施工措施
定额单位 |  |  | 100m3
编号 | 工料名称 | 单位 | 单价(元) | 工料定额 | 合价(元)
1 | 人工 | 工日 | 48.76 | 87.45 | 4264.06
2 | 块石 | m3 | 60 | 84.3 | 5058
3 | 非泵送商品混凝土 | m3 | 150 | 52.5 | 7875
4 | 混凝土搅拌机 出料 0.40 m3 | 台班 | 196.25 |  | 0
5 | 振捣器 插入式 功率 2.2 kw | 台班 | 22.54 | 12.5 | 281.75
6 | 双胶轮车 | 台班 | 4.91 |  | 0
7 | 其他机材费 | % | 8156.75 | 0.5 | 40.78
8 | 混凝土运输 | m3 | 9.9 |  | 0
| 直接工程费小计 | 元 |  |  | 12461.59
| 措施费 | 元 | 3.5% |  | 436.16
| 间接费 | 元 | 10.5% |  | 1354.26
| 利润 | 元 | 5% |  | 712.6
| 人工补差 | 元 |  |  | 1822.46
| 材料补差 | 元 |  |  | 21000
| 税金 | 元 | 9% |  | 3400.84
| 合计 | 元 |  |  | 41187.91
| 单价 | 元 |  |  | 411.88
单价计算表
单价序号 |  |  | 44
项目名称 |  |  | 基础、垫层及压顶 垫层、基础＞30cm~非泵送商品混凝土
定额编号 |  |  | 40141换
施工措施
定额单位 |  |  | 100m3
编号 | 工料名称 | 单位 | 单价(元) | 工料定额 | 合价(元)
1 | 人工 | 工日 | 48.76 | 65 | 3169.4
2 | 板枋材 | m3 | 1504 | 0.33 | 496.32
3 | 铁件 | kg | 6.64 | 20 | 132.8
4 | 非泵送商品混凝土 | m3 | 150 | 103 | 15450
5 | 水 | m3 | 0.86 | 70 | 60.2
6 | 混凝土搅拌机 出料 0.40 m3 | 台班 | 196.25 |  | 0
7 | 振捣器 平板式 功率 2.2 kw | 台班 | 20.37 | 4.6 | 93.7
8 | 离心式水泵 单级 功率 7kw | 台班 | 74.56 | 1 | 74.56
9 | 风(砂)水枪 耗风量 6 m3/min | 台班 | 147.01 | 1 | 147.01
10 | 双胶轮车 | 台班 | 4.91 |  | 0
11 | 其他机材费 | % | 16454.59 | 1 | 164.55
12 | 混凝土运输 | m3 | 9.9 |  | 0
| 直接工程费小计 | 元 |  |  | 19788.54
| 措施费 | 元 | 3.5% |  | 692.6
| 间接费 | 元 | 10.5% |  | 2150.52
| 利润 | 元 | 5% |  | 1131.58
| 人工补差 | 元 |  |  | 1368.35
| 材料补差 | 元 |  |  | 41200
| 税金 | 元 | 9% |  | 5969.84
| 合计 | 元 |  |  | 72301.43
| 单价 | 元 |  |  | 723.01
单价计算表
单价序号 |  |  | 45
项目名称 |  |  | 支墩~非泵送商品混凝土
定额编号 |  |  | 40228换
施工措施
定额单位 |  |  | 100m3
编号 | 工料名称 | 单位 | 单价(元) | 工料定额 | 合价(元)
1 | 人工 | 工日 | 48.76 | 201 | 9800.76
2 | 板枋材 | m3 | 1504 | 3.08 | 4632.32
3 | 铁件 | kg | 6.64 | 330 | 2191.2
4 | 非泵送商品混凝土 | m3 | 150 | 103 | 15450
5 | 水 | m3 | 0.86 | 90 | 77.4
6 | 混凝土搅拌机 出料 0.40 m3 | 台班 | 196.25 |  | 0
7 | 振捣器 插入式 功率 2.2 kw | 台班 | 22.54 | 7.8 | 175.81
8 | 双胶轮车 | 台班 | 4.91 |  | 0
9 | 卷扬机 起重量 5t | 台班 | 109.95 | 1.59 | 174.82
10 | 风(砂)水枪 耗风量 6 m3/min | 台班 | 147.01 | 2.5 | 367.53
11 | 其他机材费 | % | 23069.08 | 1 | 230.69
12 | 混凝土运输 | m3 | 9.9 |  | 0
| 直接工程费小计 | 元 |  |  | 33100.53
| 措施费 | 元 | 3.5% |  | 1158.52
| 间接费 | 元 | 10.5% |  | 3597.2
| 利润 | 元 | 5% |  | 1892.81
| 人工补差 | 元 |  |  | 4221.98
| 材料补差 | 元 |  |  | 41200
| 税金 | 元 | 9% |  | 7665.39
| 合计 | 元 |  |  | 92836.43
| 单价 | 元 |  |  | 928.36
单价计算表
单价序号 |  |  | 46
项目名称 |  |  | 挡土墙、岸墙、翼墙 重力式(墙身平均厚度≥80cm)~非泵送商品混凝土
定额编号 |  |  | 40199换
施工措施
定额单位 |  |  | 100m3
编号 | 工料名称 | 单位 | 单价(元) | 工料定额 | 合价(元)
1 | 人工 | 工日 | 48.76 | 142 | 6923.92
2 | 板枋材 | m3 | 1504 | 0.65 | 977.6
3 | 钢模板 | kg | 6.11 | 63 | 384.93
4 | 型钢 | kg | 5.32 | 90 | 478.71
5 | 卡扣件 | kg | 6.07 | 38 | 230.66
6 | 铁件 | kg | 6.64 | 96 | 637.44
7 | 非泵送商品混凝土 | m3 | 150 | 103 | 15450
8 | 水 | m3 | 0.86 | 70 | 60.2
9 | 载重汽车 汽油型 载重量 5 t | 台班 | 449.91 | 0.17 | 76.48
10 | 履带起重机 油动 起重量 10t | 台班 | 441.48 | 0.2 | 88.3
11 | 振捣器 插入式 功率 2.2 kw | 台班 | 22.54 | 8.9 | 200.61
12 | 风(砂)水枪 耗风量 6 m3/min | 台班 | 147.01 | 3.73 | 548.35
13 | 离心式水泵 单级 功率 7kw | 台班 | 74.56 | 1.86 | 138.68
14 | 其他机材费 | % | 19271.96 | 1 | 192.72
15 | 混凝土拌制 | m3
16 | 混凝土运输 | m3 | 9.9 |  | 0
| 直接工程费小计 | 元 |  |  | 26388.6
| 措施费 | 元 | 3.5% |  | 923.6
| 间接费 | 元 | 10.5% |  | 2867.78
| 利润 | 元 | 5% |  | 1509
| 人工补差 | 元 |  |  | 2997.91
| 材料补差 | 元 |  |  | 41232.82
| 税金 | 元 | 9% |  | 6832.77
| 合计 | 元 |  |  | 82752.48
| 单价 | 元 |  |  | 827.52
单价计算表
单价序号 |  |  | 47
项目名称 |  |  | 挡土墙、岸墙、翼墙 重力式(墙身平均厚度≤40cm)~非泵送商品混凝土
定额编号 |  |  | 40197换
施工措施
定额单位 |  |  | 100m3
编号 | 工料名称 | 单位 | 单价(元) | 工料定额 | 合价(元)
1 | 人工 | 工日 | 48.76 | 175 | 8533
2 | 板枋材 | m3 | 1504 | 0.8 | 1203.2
3 | 钢模板 | kg | 6.11 | 79 | 482.69
4 | 型钢 | kg | 5.32 | 125 | 664.88
5 | 卡扣件 | kg | 6.07 | 47 | 285.29
6 | 铁件 | kg | 6.64 | 146 | 969.44
7 | 非泵送商品混凝土 | m3 | 150 | 103 | 15450
8 | 水 | m3 | 0.86 | 70 | 60.2
9 | 载重汽车 汽油型 载重量 5 t | 台班 | 449.91 | 0.22 | 98.98
10 | 履带起重机 油动 起重量 10t | 台班 | 441.48 | 0.24 | 105.96
11 | 振捣器 插入式 功率 2.2 kw | 台班 | 22.54 | 8.9 | 200.61
12 | 风(砂)水枪 耗风量 6 m3/min | 台班 | 147.01 | 3.73 | 548.35
13 | 离心式水泵 单级 功率 7kw | 台班 | 74.56 | 1.86 | 138.68
14 | 其他机材费 | % | 20208.27 | 1 | 202.08
15 | 混凝土拌制 | m3
16 | 混凝土运输 | m3 | 9.9 |  | 0
| 直接工程费小计 | 元 |  |  | 28943.35
| 措施费 | 元 | 3.5% |  | 1013.02
| 间接费 | 元 | 10.5% |  | 3145.42
| 利润 | 元 | 5% |  | 1655.09
| 人工补差 | 元 |  |  | 3688.68
| 材料补差 | 元 |  |  | 41239.39
| 税金 | 元 | 9% |  | 7171.65
| 合计 | 元 |  |  | 86856.6
| 单价 | 元 |  |  | 868.57
单价计算表
单价序号 |  |  | 48
项目名称 |  |  | 板 拱、平板~非泵送商品混凝土
定额编号 |  |  | 40241换
施工措施
定额单位 |  |  | 100m3
编号 | 工料名称 | 单位 | 单价(元) | 工料定额 | 合价(元)
1 | 人工 | 工日 | 48.76 | 385 | 18772.6
2 | 板枋材 | m3 | 1504 | 3.2 | 4812.8
3 | 钢模板 | kg | 6.11 | 433 | 2645.63
4 | 型钢 | kg | 5.32 | 358 | 1904.2
5 | 卡扣件 | kg | 6.07 | 145 | 880.15
6 | 铁件 | kg | 6.64 | 90 | 597.6
7 | 非泵送商品混凝土 | m3 | 150 | 103 | 15450
8 | 水 | m3 | 0.86 | 100 | 86
9 | 振捣器 插入式 功率 2.2 kw | 台班 | 22.54 | 15 | 338.1
10 | 风(砂)水枪 耗风量 6 m3/min | 台班 | 147.01 | 0.5 | 73.51
11 | 混凝土搅拌机 出料 0.40 m3 | 台班 | 196.25 |  | 0
12 | 双胶轮车 | 台班 | 4.91 |  | 0
13 | 载重汽车 汽油型 载重量 5 t | 台班 | 449.91 | 0.22 | 98.98
14 | 卷扬机 起重量 5t | 台班 | 109.95 | 3.4 | 373.83
15 | 其他机材费 | % | 27260.8 | 2 | 545.22
16 | 混凝土运输 | m3 | 9.9 |  | 0
| 直接工程费小计 | 元 |  |  | 46578.62
| 措施费 | 元 | 3.5% |  | 1630.25
| 间接费 | 元 | 10.5% |  | 5061.93
| 利润 | 元 | 5% |  | 2663.54
| 人工补差 | 元 |  |  | 8100.35
| 材料补差 | 元 |  |  | 44496
| 税金 | 元 | 9% |  | 9767.76
| 合计 | 元 |  |  | 118298.45
| 单价 | 元 |  |  | 1182.98
单价计算表
单价序号 |  |  | 49
项目名称 |  |  | 砌体外包混凝土 墙厚≤0.5m~非泵送商品混凝土
定额编号 |  |  | 40251换
施工措施
定额单位 |  |  | 100m3
编号 | 工料名称 | 单位 | 单价(元) | 工料定额 | 合价(元)
1 | 人工 | 工日 | 48.76 | 141 | 6875.16
2 | 板枋材 | m3 | 1504 | 0.42 | 631.68
3 | 钢模板 | kg | 6.11 | 230 | 1405.3
4 | 型钢 | kg | 5.32 | 120 | 638.28
5 | 卡扣件 | kg | 6.07 | 56 | 339.92
6 | 铁件 | kg | 6.64 | 270 | 1792.8
7 | 电焊条 | kg | 6.81 | 8 | 54.48
8 | 非泵送商品混凝土 | m3 | 150 | 103 | 15450
9 | 水 | m3 | 0.86 | 90 | 77.4
10 | 混凝土搅拌机 出料 0.40 m3 | 台班 | 196.25 |  | 0
11 | 振捣器 插入式 功率 2.2 kw | 台班 | 22.54 | 11 | 247.94
12 | 电焊机 交流 20~25kva | 台班 | 74.44 | 1 | 74.44
13 | 双胶轮车 | 台班 | 4.91 |  | 0
14 | 风(砂)水枪 耗风量 6 m3/min | 台班 | 147.01 | 8.2 | 1205.48
15 | 其他机材费 | % | 21917.72 | 1 | 219.18
16 | 混凝土运输 | m3 | 9.9 |  | 0
| 直接工程费小计 | 元 |  |  | 29012.06
| 措施费 | 元 | 3.5% |  | 1015.42
| 间接费 | 元 | 10.5% |  | 3152.88
| 利润 | 元 | 5% |  | 1659.02
| 人工补差 | 元 |  |  | 2938.44
| 材料补差 | 元 |  |  | 41200
| 税金 | 元 | 9% |  | 7108
| 合计 | 元 |  |  | 86085.82
| 单价 | 元 |  |  | 860.86
单价计算表
单价序号 |  |  | 50
项目名称 |  |  | 镇墩~非泵送商品混凝土
定额编号 |  |  | 40227换
施工措施
定额单位 |  |  | 100m3
编号 | 工料名称 | 单位 | 单价(元) | 工料定额 | 合价(元)
1 | 人工 | 工日 | 48.76 | 147 | 7167.72
2 | 板枋材 | m3 | 1504 | 2.8 | 4211.2
3 | 铁件 | kg | 6.64 | 274 | 1819.36
4 | 非泵送商品混凝土 | m3 | 150 | 103 | 15450
5 | 水 | m3 | 0.86 | 90 | 77.4
6 | 混凝土搅拌机 出料 0.40 m3 | 台班 | 196.25 |  | 0
7 | 振捣器 插入式 功率 2.2 kw | 台班 | 22.54 | 7.8 | 175.81
8 | 双胶轮车 | 台班 | 4.91 |  | 0
9 | 卷扬机 起重量 5t | 台班 | 109.95 | 1 | 109.95
10 | 风(砂)水枪 耗风量 6 m3/min | 台班 | 147.01 | 2.5 | 367.53
11 | 其他机材费 | % | 22211.25 | 1 | 222.11
12 | 混凝土运输 | m3 | 9.9 |  | 0
| 直接工程费小计 | 元 |  |  | 29601.08
| 措施费 | 元 | 3.5% |  | 1036.04
| 间接费 | 元 | 10.5% |  | 3216.9
| 利润 | 元 | 5% |  | 1692.7
| 人工补差 | 元 |  |  | 3084.32
| 材料补差 | 元 |  |  | 41200
| 税金 | 元 | 9% |  | 7184.79
| 合计 | 元 |  |  | 87015.83
| 单价 | 元 |  |  | 870.16
单价计算表
单价序号 |  |  | 51
项目名称 |  |  | 塑料管安装（粘接） 管外径（mm以内）110~套管内的管道铺设
定额编号 |  |  | [市政]5-84换
施工措施
定额单位 |  |  | 10m
编号 | 工料名称 | 单位 | 单价(元) | 工料定额 | 合价(元)
1 | 二类人工 | 工日 | 149 | 0.56 | 83.59
2 | 铁砂布 | 张 | 1.03 | 0.52 | 0.54
3 | 丙酮 | kg | 6.73 | 0.05 | 0.32
4 | 粘合剂 | g | 0.02 | 32 | 0.64
5 | PE塑料管 | m | 23.24 | 10 | 232.4
6 | 木工圆锯机 | 台班 | 29.9 |  | 0.11
| 直接工程费小计 | 元 |  |  | 317.59
| 措施费 | 元 | 3.5% |  | 11.12
| 间接费 | 元 | 10.5% |  | 34.51
| 利润 | 元 | 5% |  | 18.16
| 人工补差 | 元
| 材料补差 | 元
| 税金 | 元 | 9% |  | 34.32
| 合计 | 元 |  |  | 415.7
| 单价 | 元 |  |  | 41.57
单价计算表
单价序号 |  |  | 52
项目名称 |  |  | 塑料管安装（粘接） 管外径（mm以内）50
定额编号 |  |  | [市政]5-82
施工措施
定额单位 |  |  | 10m
编号 | 工料名称 | 单位 | 单价(元) | 工料定额 | 合价(元)
1 | 二类人工 | 工日 | 149 | 0.32 | 47.53
2 | 钢锯条 | 条 | 2.59 | 0.02 | 0.06
3 | 铁砂布 | 张 | 1.03 | 0.35 | 0.36
4 | 丙酮 | kg | 6.73 | 0.02 | 0.1
5 | 粘合剂 | g | 0.02 | 10 | 0.2
6 | PE塑料管 | m | 11.93 | 10 | 119.3
| 直接工程费小计 | 元 |  |  | 167.55
| 措施费 | 元 | 3.5% |  | 5.86
| 间接费 | 元 | 10.5% |  | 18.21
| 利润 | 元 | 5% |  | 9.58
| 人工补差 | 元
| 材料补差 | 元
| 税金 | 元 | 9% |  | 18.11
| 合计 | 元 |  |  | 219.31
| 单价 | 元 |  |  | 21.93
单价计算表
单价序号 |  |  | 53
项目名称 |  |  | 基础固结灌浆 自下而上灌浆法 透水率≤2Lu
定额编号 |  |  | 60161
施工措施
定额单位 |  |  | 100m
编号 | 工料名称 | 单位 | 单价(元) | 工料定额 | 合价(元)
1 | 人工 | 工日 | 48.76 | 61.6 | 3003.62
2 | 水泥 | t | 300 | 2.5 | 750
3 | 水 | m3 | 0.86 | 406 | 349.16
4 | 灌浆泵 中低压 泥浆 | 台班 | 213.6 | 16.16 | 3451.78
5 | 灰浆搅拌机 | 台班 | 99.76 | 16.16 | 1612.12
6 | 灌浆自动记录仪 | 台班 | 64.07 | 12.93 | 828.43
7 | 其他机材费 | % | 6991.48 | 5 | 349.57
| 直接工程费小计 | 元 |  |  | 10344.67
| 措施费 | 元 | 3.5% |  | 362.06
| 间接费 | 元 | 10% |  | 1070.68
| 利润 | 元 | 5% |  | 588.87
| 人工补差 | 元 |  |  | 2294.07
| 材料补差 | 元 |  |  | 975
| 税金 | 元 | 9% |  | 1407.18
| 合计 | 元 |  |  | 17042.53
| 单价 | 元 |  |  | 170.43
单价计算表
单价序号 |  |  | 54
项目名称 |  |  | 梁 矩形梁~泵送商品混凝土
定额编号 |  |  | 40238换
施工措施
定额单位 |  |  | 100m3
编号 | 工料名称 | 单位 | 单价(元) | 工料定额 | 合价(元)
1 | 人工 | 工日 | 48.76 | 453 | 22088.28
2 | 板枋材 | m3 | 1504 | 3.3 | 4963.2
3 | 钢模板 | kg | 6.11 | 510 | 3116.1
4 | 型钢 | kg | 5.32 | 422 | 2244.62
5 | 卡扣件 | kg | 6.07 | 170 | 1031.9
6 | 铁件 | kg | 6.64 | 90 | 597.6
7 | 泵送商品混凝土 | m3 | 150 | 103 | 15450
8 | 水 | m3 | 0.86 | 100 | 86
9 | 振捣器 插入式 功率 2.2 kw | 台班 | 22.54 | 15 | 338.1
10 | 风(砂)水枪 耗风量 6 m3/min | 台班 | 147.01 | 0.5 | 73.51
11 | 混凝土搅拌机 出料 0.40 m3 | 台班 | 196.25 |  | 0
12 | 双胶轮车 | 台班 | 4.91 |  | 0
13 | 载重汽车 汽油型 载重量 5 t | 台班 | 449.91 | 0.35 | 157.47
14 | 卷扬机 起重量 5t | 台班 | 109.95 | 4.1 | 450.8
15 | 其他机材费 | % | 28509.29 | 2 | 570.19
16 | 混凝土运输 | m3 | 9.9 |  | 0
| 直接工程费小计 | 元 |  |  | 51167.76
| 措施费 | 元 | 3.5% |  | 1790.87
| 间接费 | 元 | 10.5% |  | 5560.65
| 利润 | 元 | 5% |  | 2925.96
| 人工补差 | 元 |  |  | 9535.67
| 材料补差 | 元 |  |  | 46144
| 税金 | 元 | 9% |  | 10541.24
| 合计 | 元 |  |  | 127666.15
| 单价 | 元 |  |  | 1276.66
单价计算表
单价序号 |  |  | 55
项目名称 |  |  | 砌砖 墙墩~标准砖~水泥砂浆 M7.5 42.5
定额编号 |  |  | 30075换
施工措施
定额单位 |  |  | 100m3
编号 | 工料名称 | 单位 | 单价(元) | 工料定额 | 合价(元)
1 | 人工 | 工日 | 48.76 | 116.9 | 5700.04
2 | MU10烧结多孔砖 | 块 | 0.35 | 52300 | 18305
3 | 水泥砂浆 M7.5 42.5 | m3 | 132.41 | 25 | 3310.25
4 | 砂浆拌和机 | 台班 | 100.27 | 1.4 | 140.38
5 | 其他机材费 | % | 21755.63 | 1 | 217.56
| 直接工程费小计 | 元 |  |  | 27673.23
| 措施费 | 元 | 3.5% |  | 968.56
| 间接费 | 元 | 10.5% |  | 3007.39
| 利润 | 元 | 5% |  | 1582.46
| 人工补差 | 元 |  |  | 2465.37
| 材料补差 | 元 |  |  | 7352.25
| 税金 | 元 | 9% |  | 3874.43
| 合计 | 元 |  |  | 46923.69
| 单价 | 元 |  |  | 469.24
单价计算表
单价序号 |  |  | 56
项目名称 |  |  | 梁 矩形梁~非泵送商品混凝土
定额编号 |  |  | 40238换
施工措施
定额单位 |  |  | 100m3
编号 | 工料名称 | 单位 | 单价(元) | 工料定额 | 合价(元)
1 | 人工 | 工日 | 48.76 | 453 | 22088.28
2 | 板枋材 | m3 | 1504 | 3.3 | 4963.2
3 | 钢模板 | kg | 6.11 | 510 | 3116.1
4 | 型钢 | kg | 5.32 | 422 | 2244.62
5 | 卡扣件 | kg | 6.07 | 170 | 1031.9
6 | 铁件 | kg | 6.64 | 90 | 597.6
7 | 非泵送商品混凝土 | m3 | 150 | 103 | 15450
8 | 水 | m3 | 0.86 | 100 | 86
9 | 振捣器 插入式 功率 2.2 kw | 台班 | 22.54 | 15 | 338.1
10 | 风(砂)水枪 耗风量 6 m3/min | 台班 | 147.01 | 0.5 | 73.51
11 | 混凝土搅拌机 出料 0.40 m3 | 台班 | 196.25 |  | 0
12 | 双胶轮车 | 台班 | 4.91 |  | 0
13 | 载重汽车 汽油型 载重量 5 t | 台班 | 449.91 | 0.35 | 157.47
14 | 卷扬机 起重量 5t | 台班 | 109.95 | 4.1 | 450.8
15 | 其他机材费 | % | 28509.29 | 2 | 570.19
16 | 混凝土运输 | m3 | 9.9 |  | 0
| 直接工程费小计 | 元 |  |  | 51167.76
| 措施费 | 元 | 3.5% |  | 1790.87
| 间接费 | 元 | 10.5% |  | 5560.65
| 利润 | 元 | 5% |  | 2925.96
| 人工补差 | 元 |  |  | 9535.67
| 材料补差 | 元 |  |  | 41200
| 税金 | 元 | 9% |  | 10096.28
| 合计 | 元 |  |  | 122277.19
| 单价 | 元 |  |  | 1222.77
单价计算表
单价序号 |  |  | 57
项目名称 |  |  | 板 拱、平板~泵送商品混凝土
定额编号 |  |  | 40241换
施工措施
定额单位 |  |  | 100m3
编号 | 工料名称 | 单位 | 单价(元) | 工料定额 | 合价(元)
1 | 人工 | 工日 | 48.76 | 385 | 18772.6
2 | 板枋材 | m3 | 1504 | 3.2 | 4812.8
3 | 钢模板 | kg | 6.11 | 433 | 2645.63
4 | 型钢 | kg | 5.32 | 358 | 1904.2
5 | 卡扣件 | kg | 6.07 | 145 | 880.15
6 | 铁件 | kg | 6.64 | 90 | 597.6
7 | 泵送商品混凝土 | m3 | 150 | 103 | 15450
8 | 水 | m3 | 0.86 | 100 | 86
9 | 振捣器 插入式 功率 2.2 kw | 台班 | 22.54 | 15 | 338.1
10 | 风(砂)水枪 耗风量 6 m3/min | 台班 | 147.01 | 0.5 | 73.51
11 | 混凝土搅拌机 出料 0.40 m3 | 台班 | 196.25 |  | 0
12 | 双胶轮车 | 台班 | 4.91 |  | 0
13 | 载重汽车 汽油型 载重量 5 t | 台班 | 449.91 | 0.22 | 98.98
14 | 卷扬机 起重量 5t | 台班 | 109.95 | 3.4 | 373.83
15 | 其他机材费 | % | 27260.8 | 2 | 545.22
16 | 混凝土运输 | m3 | 9.9 |  | 0
| 直接工程费小计 | 元 |  |  | 46578.62
| 措施费 | 元 | 3.5% |  | 1630.25
| 间接费 | 元 | 10.5% |  | 5061.93
| 利润 | 元 | 5% |  | 2663.54
| 人工补差 | 元 |  |  | 8100.35
| 材料补差 | 元 |  |  | 46144
| 税金 | 元 | 9% |  | 9916.08
| 合计 | 元 |  |  | 120094.77
| 单价 | 元 |  |  | 1200.95
单价计算表
单价序号 |  |  | 58
项目名称 |  |  | 钢板防盗门安装
定额编号 |  |  | [土建]8-49
施工措施
定额单位 |  |  | 100m2
编号 | 工料名称 | 单位 | 单价(元) | 工料定额 | 合价(元)
1 | 三类人工 | 工日 | 171 | 20.44 | 3494.39
2 | 低碳钢焊条 | kg | 4.74 | 9.69 | 45.93
3 | 铁件 | kg | 6.64 | 95.78 | 635.97
4 | 钢制防盗门 | m2 | 305 | 97.81 | 29832.05
5 | 其他材料费 | 元 | 1 | 42 | 42
6 | 电 | kW·h | 0.88 | 11.45 | 10.08
7 | 干混抹灰砂浆 | m3 | 445.77 | 0.26 | 115.9
8 | 交流弧焊机 | 台班 | 69.36 | 0.41 | 28.44
| 直接工程费小计 | 元 |  |  | 34204.76
| 措施费 | 元 | 3.5% |  | 1197.17
| 间接费 | 元 | 10.5% |  | 3717.21
| 利润 | 元 | 5% |  | 1955.96
| 人工补差 | 元
| 材料补差 | 元 |  |  | 55.45
| 税金 | 元 | 9% |  | 3701.75
| 合计 | 元 |  |  | 44832.3
| 单价 | 元 |  |  | 448.32
单价计算表
单价序号 |  |  | 59
项目名称 |  |  | 不锈钢防盗格栅窗安装
定额编号 |  |  | [土建]8-122
施工措施
定额单位 |  |  | 100m2
编号 | 工料名称 | 单位 | 单价(元) | 工料定额 | 合价(元)
1 | 三类人工 | 工日 | 171 | 14.05 | 2402.38
2 | 金属膨胀螺栓 | 套 | 0.21 | 811.92 | 170.5
3 | 不锈钢防盗格栅窗 | m2 | 100 | 100 | 10000
4 | 其他材料费 | 元 | 1 | 21.51 | 21.51
5 | 电 | kW·h | 0.88 | 7 | 6.16
| 直接工程费小计 | 元 |  |  | 12600.55
| 措施费 | 元 | 3.5% |  | 441.02
| 间接费 | 元 | 10.5% |  | 1369.36
| 利润 | 元 | 5% |  | 720.55
| 人工补差 | 元
| 材料补差 | 元 |  |  | 0.43
| 税金 | 元 | 9% |  | 1361.87
| 合计 | 元 |  |  | 16493.78
| 单价 | 元 |  |  | 164.94
单价计算表
单价序号 |  |  | 60
项目名称 |  |  | 隔热断桥铝合金推拉窗安装
定额编号 |  |  | [土建]8-110
施工措施
定额单位 |  |  | 100m2
编号 | 工料名称 | 单位 | 单价(元) | 工料定额 | 合价(元)
1 | 三类人工 | 工日 | 171 | 11.7 | 2000.87
2 | 铝合金推拉窗 | m2 | 225 | 95.43 | 21471.75
3 | 硅酮耐候密封胶 | kg | 35.8 | 98.72 | 3534.07
4 | 聚氨酯发泡密封胶 | 支 | 20.09 | 142.72 | 2867.22
5 | 其他材料费 | 元 | 1 | 1577.73 | 1577.73
| 直接工程费小计 | 元 |  |  | 31451.64
| 措施费 | 元 | 3.5% |  | 1100.81
| 间接费 | 元 | 10.5% |  | 3418.01
| 利润 | 元 | 5% |  | 1798.52
| 人工补差 | 元
| 材料补差 | 元 |  |  | 31.55
| 税金 | 元 | 9% |  | 3402.05
| 合计 | 元 |  |  | 41202.58
| 单价 | 元 |  |  | 412.03
单价计算表
单价序号 |  |  | 61
项目名称 |  |  | 内墙砂浆抹灰 14+6mm厚^DP M15~混合砂浆 1:1:6
定额编号 |  |  | [土建]12-1换
施工措施
定额单位 |  |  | 100m2
编号 | 工料名称 | 单位 | 单价(元) | 工料定额 | 合价(元)
1 | 三类人工 | 工日 | 171 | 10.55 | 1804.43
2 | 其他材料费 | 元 | 1 | 3 | 3
3 | 水 | m3 | 0.86 | 0.7 | 0.6
4 | 混合砂浆 | m3 | 437.54 | 2.32 | 1015.09
5 | 干混砂浆罐式搅拌机 | 台班 | 210.68 |  | 0
6 | 灰浆搅拌机 | 台班 | 169.83 | 0.39 | 65.79
| 直接工程费小计 | 元 |  |  | 2888.91
| 措施费 | 元 | 3.5% |  | 101.11
| 间接费 | 元 | 10.5% |  | 313.95
| 利润 | 元 | 5% |  | 165.2
| 人工补差 | 元
| 材料补差 | 元 |  |  | 0.16
| 税金 | 元 | 9% |  | 312.24
| 合计 | 元 |  |  | 3781.57
| 单价 | 元 |  |  | 37.82
单价计算表
单价序号 |  |  | 62
项目名称 |  |  | 外墙砂浆抹灰 14+6mm厚^DP M15~混合砂浆 1:1:6
定额编号 |  |  | [土建]12-2换
施工措施
定额单位 |  |  | 100m2
编号 | 工料名称 | 单位 | 单价(元) | 工料定额 | 合价(元)
1 | 三类人工 | 工日 | 171 | 14.77 | 2525.36
2 | 其他材料费 | 元 | 1 | 3 | 3
3 | 水 | m3 | 0.86 | 0.7 | 0.6
4 | 混合砂浆 | m3 | 437.54 | 2.32 | 1015.09
5 | 干混砂浆罐式搅拌机 | 台班 | 210.68 |  | 0
6 | 灰浆搅拌机 | 台班 | 169.83 | 0.39 | 65.79
| 直接工程费小计 | 元 |  |  | 3609.84
| 措施费 | 元 | 3.5% |  | 126.34
| 间接费 | 元 | 10.5% |  | 392.3
| 利润 | 元 | 5% |  | 206.42
| 人工补差 | 元
| 材料补差 | 元 |  |  | 0.16
| 税金 | 元 | 9% |  | 390.16
| 合计 | 元 |  |  | 4725.22
| 单价 | 元 |  |  | 47.25
单价计算表
单价序号 |  |  | 63
项目名称 |  |  | 墙面贴玻璃纤维网格布
定额编号 |  |  | [土建]12-7
施工措施
定额单位 |  |  | 100m2
编号 | 工料名称 | 单位 | 单价(元) | 工料定额 | 合价(元)
1 | 三类人工 | 工日 | 171 | 2.32 | 396.72
2 | 耐碱玻璃纤维网格布 | m2 | 1.3 | 105 | 136.5
3 | 其他材料费 | 元 | 1 | 8 | 8
| 直接工程费小计 | 元 |  |  | 541.22
| 措施费 | 元 | 3.5% |  | 18.94
| 间接费 | 元 | 10.5% |  | 58.82
| 利润 | 元 | 5% |  | 30.95
| 人工补差 | 元
| 材料补差 | 元 |  |  | 0.16
| 税金 | 元 | 9% |  | 58.51
| 合计 | 元 |  |  | 708.6
| 单价 | 元 |  |  | 7.09
单价计算表
单价序号 |  |  | 64
项目名称 |  |  | 天棚石膏浆抹灰 ~5mm厚
定额编号 |  |  | [土建]13-2
施工措施
定额单位 |  |  | 100m2
编号 | 工料名称 | 单位 | 单价(元) | 工料定额 | 合价(元)
1 | 三类人工 | 工日 | 171 | 5.02 | 858.76
2 | 石膏粉 | kg | 0.68 | 623.67 | 424.1
3 | 水 | m3 | 0.86 | 0.27 | 0.23
| 直接工程费小计 | 元 |  |  | 1283.09
| 措施费 | 元 | 3.5% |  | 44.91
| 间接费 | 元 | 10.5% |  | 139.44
| 利润 | 元 | 5% |  | 73.37
| 人工补差 | 元
| 材料补差 | 元
| 税金 | 元 | 9% |  | 138.67
| 合计 | 元 |  |  | 1679.48
| 单价 | 元 |  |  | 16.79
单价计算表
单价序号 |  |  | 65
项目名称 |  |  | 抹灰面批刮腻子（满刮两遍）
定额编号 |  |  | [土建]14-141
施工措施
定额单位 |  |  | 100m2
编号 | 工料名称 | 单位 | 单价(元) | 工料定额 | 合价(元)
1 | 三类人工 | 工日 | 171 | 5.81 | 993.17
2 | 木砂纸 | 张 | 1.03 | 10 | 10.3
3 | 成品腻子粉 | kg | 0.86 | 300 | 258
4 | 其他材料费 | 元 | 1 | 2 | 2
5 | 水 | m3 | 0.86 | 0.04 | 0.03
| 直接工程费小计 | 元 |  |  | 1263.5
| 措施费 | 元 | 3.5% |  | 44.22
| 间接费 | 元 | 10.5% |  | 137.31
| 利润 | 元 | 5% |  | 72.25
| 人工补差 | 元
| 材料补差 | 元 |  |  | 0.04
| 税金 | 元 | 9% |  | 136.56
| 合计 | 元 |  |  | 1653.88
| 单价 | 元 |  |  | 16.54
单价计算表
单价序号 |  |  | 66
项目名称 |  |  | 墙、柱、天棚面刷乳胶漆 ~二遍
定额编号 |  |  | [土建]14-128
施工措施
定额单位 |  |  | 100m2
编号 | 工料名称 | 单位 | 单价(元) | 工料定额 | 合价(元)
1 | 三类人工 | 工日 | 171 | 4.12 | 704.52
2 | 木砂纸 | 张 | 1.03 | 20 | 20.6
3 | 乳胶漆 | kg | 9.73 | 28.84 | 280.61
4 | 其他材料费 | 元 | 1 | 2.12 | 2.12
| 直接工程费小计 | 元 |  |  | 1007.85
| 措施费 | 元 | 3.5% |  | 35.27
| 间接费 | 元 | 10.5% |  | 109.53
| 利润 | 元 | 5% |  | 57.63
| 人工补差 | 元
| 材料补差 | 元 |  |  | 0.04
| 税金 | 元 | 9% |  | 108.93
| 合计 | 元 |  |  | 1319.25
| 单价 | 元 |  |  | 13.19
单价计算表
单价序号 |  |  | 67
项目名称 |  |  | 外墙涂料 弹性涂料
定额编号 |  |  | [土建]14-147
施工措施
定额单位 |  |  | 100m2
编号 | 工料名称 | 单位 | 单价(元) | 工料定额 | 合价(元)
1 | 三类人工 | 工日 | 171 | 9.82 | 1679.73
2 | 弹性涂料底涂 | kg | 7.76 | 10.4 | 80.7
3 | 弹性涂料面涂 | kg | 15.52 | 20.8 | 322.82
4 | 弹性涂料中涂 | kg | 10.34 | 69.34 | 716.98
5 | 其他材料费 | 元 | 1 | 20 | 20
| 直接工程费小计 | 元 |  |  | 2820.23
| 措施费 | 元 | 3.5% |  | 98.71
| 间接费 | 元 | 10.5% |  | 306.49
| 利润 | 元 | 5% |  | 161.27
| 人工补差 | 元
| 材料补差 | 元 |  |  | 0.4
| 税金 | 元 | 9% |  | 304.84
| 合计 | 元 |  |  | 3691.94
| 单价 | 元 |  |  | 36.92
单价计算表
单价序号 |  |  | 68
项目名称 |  |  | 干铺油毡一层
定额编号 |  |  | [土建]9-98
施工措施
定额单位 |  |  | 100m2
编号 | 工料名称 | 单位 | 单价(元) | 工料定额 | 合价(元)
1 | 二类人工 | 工日 | 149 | 0.94 | 139.46
2 | 石油沥青油毡 | m2 | 1.9 | 110 | 209
| 直接工程费小计 | 元 |  |  | 348.46
| 措施费 | 元 | 3.5% |  | 12.2
| 间接费 | 元 | 10.5% |  | 37.87
| 利润 | 元 | 5% |  | 19.93
| 人工补差 | 元
| 材料补差 | 元
| 税金 | 元 | 9% |  | 37.66
| 合计 | 元 |  |  | 456.12
| 单价 | 元 |  |  | 4.56
单价计算表
单价序号 |  |  | 69
项目名称 |  |  | 刚性屋面 细石混凝土面层 ^非泵送砼C20 ~厚40mm~非泵送商品混凝土
定额编号 |  |  | [土建]9-1换
施工措施
定额单位 |  |  | 100m2
编号 | 工料名称 | 单位 | 单价(元) | 工料定额 | 合价(元)
1 | 二类人工 | 工日 | 149 | 7.86 | 1171.74
2 | 聚乙烯薄膜 | m2 | 0.86 | 105 | 90.3
3 | 非泵送商品混凝土 | m3 | 150 | 4.36 | 654
4 | 其他材料费 | 元 | 1 | 1.9 | 1.9
5 | 水 | m3 | 0.86 | 9.64 | 8.29
6 | 木模板 | m3 | 1504 | 0.06 | 90.24
7 | 非泵送商品混凝土 | m3 | 150 | 0.51 | 76.5
8 | 干混砂浆罐式搅拌机 | 台班 | 210.68 | 0.03 | 5.48
9 | 混凝土振捣器 | 台班 | 12.94 | 0.61 | 7.87
| 直接工程费小计 | 元 |  |  | 2106.32
| 措施费 | 元 | 3.5% |  | 73.72
| 间接费 | 元 | 10.5% |  | 228.9
| 利润 | 元 | 5% |  | 120.45
| 人工补差 | 元
| 材料补差 | 元 |  |  | 1964.49
| 税金 | 元 | 9% |  | 404.45
| 合计 | 元 |  |  | 4898.33
| 单价 | 元 |  |  | 48.98
单价计算表
单价序号 |  |  | 70
项目名称 |  |  | 刚性屋面 细石混凝土面层 ^非泵送砼C20 每增减10mm
定额编号 |  |  | [土建]9-2
施工措施
定额单位 |  |  | 100m2
编号 | 工料名称 | 单位 | 单价(元) | 工料定额 | 合价(元)
1 | 二类人工 | 工日 | 149 | 0.7 | 104
2 | 非泵送商品混凝土 | m3 | 150 | 1.02 | 152.25
3 | 混凝土振捣器 | 台班 | 12.94 | 0.13 | 1.66
| 直接工程费小计 | 元 |  |  | 257.91
| 措施费 | 元 | 3.5% |  | 9.03
| 间接费 | 元 | 10.5% |  | 28.03
| 利润 | 元 | 5% |  | 14.75
| 人工补差 | 元
| 材料补差 | 元 |  |  | 406.02
| 税金 | 元 | 9% |  | 64.42
| 合计 | 元 |  |  | 780.16
| 单价 | 元 |  |  | 7.8
单价计算表
单价序号 |  |  | 71
项目名称 |  |  | 机械铺筑碎石垫层 碎石垫层厚度50cm以内
定额编号 |  |  | 30007
施工措施
定额单位 |  |  | 100m3
编号 | 工料名称 | 单位 | 单价(元) | 工料定额 | 合价(元)
1 | 人工 | 工日 | 48.76 | 6 | 292.56
2 | 碎石(综合) | m3 | 30 | 110 | 3300
3 | 推土机 功率 74 kw | 台班 | 488.67 | 0.31 | 151.49
4 | 装载机 斗容 1.0 m3 | 台班 | 360.34 | 0.31 | 111.71
5 | 其他机材费 | % | 3563.19 | 2 | 71.26
| 直接工程费小计 | 元 |  |  | 3927.01
| 措施费 | 元 | 3.5% |  | 137.45
| 间接费 | 元 | 10.5% |  | 426.77
| 利润 | 元 | 5% |  | 224.56
| 人工补差 | 元 |  |  | 150.88
| 材料补差 | 元 |  |  | 19011.26
| 税金 | 元 | 9% |  | 2149.01
| 合计 | 元 |  |  | 26026.94
| 单价 | 元 |  |  | 260.27
单价计算表
单价序号 |  |  | 72
项目名称 |  |  | 1.0m3挖掘机挖装土自卸汽车运输 Ⅲ类土 运距~3km~自卸汽车 3.5t
定额编号 |  |  | 10474
施工措施
定额单位 |  |  | 100m3
编号 | 工料名称 | 单位 | 单价(元) | 工料定额 | 合价(元)
1 | 人工 | 工日 | 48.76 | 1.1 | 53.64
2 | 单斗挖掘机 液压 斗容 1.0 m3 | 台班 | 736.22 | 0.2 | 147.24
3 | 推土机 功率 59 kw | 台班 | 356.28 | 0.1 | 35.63
4 | 自卸汽车 汽油型 载重量 3.5 t | 台班 | 468.01 | 3.92 | 1834.6
5 | 其他机材费 | % | 2017.47 | 2 | 40.35
| 直接工程费小计 | 元 |  |  | 2111.46
| 措施费 | 元 | 3.5% |  | 73.9
| 间接费 | 元 | 8.5% |  | 185.76
| 利润 | 元 | 5% |  | 118.56
| 人工补差 | 元 |  |  | 144.08
| 材料补差 | 元 |  |  | 77.73
| 税金 | 元 | 9% |  | 244.03
| 合计 | 元 |  |  | 2955.52
| 单价 | 元 |  |  | 29.56

## 2-11 工程量清单单价组合表
工程量清单单价组合表
工程名称:嵊州市贵门乡横七山塘综合整治工程 |  |  |  |  | 第1页 共4页
序号 | 清单编号 | 项目名称 | 计量 单位 | 单价 (元) | 单价组合
一 |  | 建筑工程
13 |  | 大坝加固工程
13.1 | 500101002001 | 一般土方开挖 | m3 | 12.12 | (1)+(2)*0.337
14.1 | 500101002002 | 一般土方开挖 | m3 | 3.39 | (3)
| 500103023001 | 土方回填 | m3 | 7.66 | (4)
| 500102001001 | 一般石方开挖 | m3 | 19.97 | (5)*0.3+(6)*0.5
| 500105014001 | 原干砌块料拆除 | m3 | 53.25 | (7)
| 500103007001 | 垫层料填筑 | m3 | 374.84 | (8)
| 500109001013 | 普通混凝土 | m3 | 831.09 | (9)
| 500109001015 | 普通混凝土 | m3 | 765.15 | (10)
| 500109001014 | 普通混凝土 | m3 | 930.48 | (11)
13.20 | 500111001001 | 钢筋加工与安装 | t | 8515.56 | (12)
| 500109001016 | 普通混凝土 | m3 | 865.7 | (13)
| 500109001017 | 普通混凝土 | m3 | 838.19 | (14)
13.12 | 500103001033 | 土方填筑 | m3 | 33.62 | (15)
| 500103016002 | 砂石垫层 | m3 | 34.66 | (16)+(17)
| 500105001001 | 干砌块石(条料石、卵石) | m3 | 102.08 | (18)+(17)
| 500105001002 | 干砌块石(条料石、卵石) | m3 | 94.21 | (19)+(17)
| 500109001018 | 普通混凝土 | m3 | 798.08 | (20)
| 500105012001 | 砼灌砌块石 | m3 | 431.96 | (21)+(17)
| 500103010001 | 石料抛填 | m3 | 16.86 | (22)
| 500103005001 | 反滤料填筑 | m3 | 284.38 | (23)
| 500107004001 | 混凝土层钻孔 | m | 197.38 | (24)
| 500107002001 | 土坝(堤)劈裂、充填灌浆 | m | 214.68 | (25)
| 500107004002 | 混凝土层钻孔 | m | 131.3 | (26)
| 500107005001 | 岩石层帷幕灌浆 | m | 483.05 | (27)
| 500107009001 | 检查孔压水试验 | 试段 | 1180.71 | (28)
| 500109001019 | 普通混凝土 | m3 | 853.28 | (29)
13.19 | 500109009002 | 伸缩缝 | m2 | 31.47 | (30)
13.18 | 500109009001 | 伸缩缝 | m2 | 71.44 | (31)
工程量清单单价组合表
工程名称:嵊州市贵门乡横七山塘综合整治工程 |  |  |  |  | 第2页 共4页
序号 | 清单编号 | 项目名称 | 计量 单位 | 单价 (元) | 单价组合
| 500109009003 | 伸缩缝 | m | 3.89 | (32)
14 |  | 溢洪道加固工程
| 500109010001 | 混凝土凿除 | m3 | 171.28 | (33)+(34)
14.1 | 500101002003 | 一般土方开挖 | m3 | 3.39 | (3)
| 500103023002 | 土方回填 | m3 | 7.66 | (4)
| 500102001002 | 一般石方开挖 | m3 | 41.65 | (35)+(34)*0.5
| 500109001020 | 普通混凝土 | m3 | 897.76 | (36)
| 500109001021 | 普通混凝土 | m3 | 859.87 | (37)
| 500109001022 | 普通混凝土 | m3 | 864.74 | (38)
| 500109001023 | 普通混凝土 | m3 | 776.39 | (39)
| 500105012002 | 砼灌砌块石 | m3 | 431.96 | (21)+(17)
| 500109001024 | 普通混凝土 | m3 | 798.08 | (20)
| 500109005002 | 预应力混凝土 | m3 | 1509.45 | (40)+(41)+(42)
13.18 | 500109009004 | 伸缩缝 | m2 | 71.44 | (31)
| 500109009005 | 伸缩缝 | m | 3.89 | (32)
13.19 | 500109009006 | 伸缩缝 | m2 | 31.47 | (30)
| 500114011001 | Ф50泄水孔 | m | 12 | 12
| 500103005002 | 反滤料填筑 | m3 | 284.38 | (23)
放水设施
14.1 | 500101002004 | 一般土方开挖 | m3 | 3.39 | (3)
| 500103023003 | 土方回填 | m3 | 7.66 | (4)
13.12 | 500103001034 | 土方填筑 | m3 | 33.62 | (15)
| 500105012003 | 砼灌砌块石 | m3 | 436.08 | (43)+(17)
| 500109001025 | 普通混凝土 | m3 | 723.01 | (44)
| 500109001034 | 普通混凝土 | m3 | 865.7 | (13)
| 500109001027 | 普通混凝土 | m3 | 928.36 | (45)
| 500109001028 | 普通混凝土 | m3 | 827.52 | (46)
| 500109001030 | 普通混凝土 | m3 | 776.39 | (39)
| 500109001031 | 普通混凝土 | m3 | 868.57 | (47)
| 500109001032 | 普通混凝土 | m3 | 1182.98 | (48)
工程量清单单价组合表
工程名称:嵊州市贵门乡横七山塘综合整治工程 |  |  |  |  | 第3页 共4页
序号 | 清单编号 | 项目名称 | 计量 单位 | 单价 (元) | 单价组合
| 500109001026 | 普通混凝土 | m3 | 860.86 | (49)
| 500109001033 | 普通混凝土 | m3 | 870.16 | (50)
| 500114003001 | 轻型管道铺设 | m | 41.57 | (51)
| 500114003002 | 轻型管道铺设 | m | 21.93 | (52)
| 500109001029 | 普通混凝土 | m3 | 853.28 | (29)
| 500107006002 | 固结灌浆 | m | 170.43 | (53)
| 500109001038 | 普通混凝土 | m3 | 1276.66 | (54)
| 500105006001 | 砌砖 | m3 | 469.24 | (55)
| 500109001039 | 普通混凝土 | m3 | 1222.77 | (56)
| 500109001040 | 普通混凝土 | m3 | 1200.95 | (57)
| 500109001041 | 普通混凝土 | m3 | 1276.66 | (54)
13.20 | 500111001002 | 钢筋加工与安装 | t | 8515.56 | (12)
| 500114010001 | 防盗门 | m2 | 448.32 | (58)
| 500114010002 | 铝合金窗 | m2 | 576.96 | (59)+(60)
| 500114010003 | 内墙抹灰 | m2 | 37.82 | (61)
| 500114010005 | 外墙抹灰 | m2 | 54.34 | (62)+(63)
| 500114010007 | 天棚抹灰 | m2 | 16.79 | (64)
| 500114010004 | 油漆 | m2 | 29.73 | (65)+(66)
| 500114010006 | 外墙涂料 | m2 | 53.46 | (67)+(65)
| 500114010008 | 屋面防水 | m2 | 4.56 | (68)
| 500114010009 | 屋面刚性层 | m2 | 64.59 | (69)+(70)*2
| 500114011002 | 铸铁抱箍 | 个 | 50 | 50
| 500114010010 | CN-15闸门及安装 | 套 | 1500 | 1500
| 500114011004 | 蝶阀 | 个 | 500 | 500
| 500114010012 | 拉杆DN30 | m | 80 | 80
| 500114010011 | 启闭机及安装 | 套 | 2000 | 2000
| 500114011003 | 蝶阀室 | 项 | 3000 | 3000
| 500114011006 | 饮用水取水设施 | 项 | 5000 | 5000
防汛道路
14.1 | 500101002005 | 一般土方开挖 | m3 | 3.39 | (3)
工程量清单单价组合表
工程名称:嵊州市贵门乡横七山塘综合整治工程 |  |  |  |  | 第4页 共4页
序号 | 清单编号 | 项目名称 | 计量 单位 | 单价 (元) | 单价组合
| 500103023004 | 土方回填 | m3 | 7.66 | (4)
| 500102001003 | 一般石方开挖 | m3 | 41.65 | (35)+(34)*0.5
| 500103016001 | 砂石垫层 | m3 | 260.27 | (71)
| 500109001035 | 普通混凝土 | m3 | 798.08 | (20)
| 500105001003 | 干砌块石(条料石、卵石) | m3 | 94.21 | (19)+(17)
| 500105012004 | 砼灌砌块石 | m3 | 436.08 | (43)+(17)
| 500109001036 | 普通混凝土 | m3 | 853.28 | (29)
13.18 | 500109009007 | 伸缩缝 | m2 | 71.44 | (31)
| 500109009008 | 伸缩缝 | m | 3.89 | (32)
| 500114003003 | 轻型管道铺设 | m | 41.57 | (51)
| 500109001037 | 普通混凝土 | m3 | 860.86 | (49)
其他
14.1 | 500101002006 | 一般土方开挖 | m3 | 15.21 | (3)+(72)*0.4
| 500114011007 | 白蚁防治 | 项 | 5000 | 5000
| 500114011008 | 水尺 | 根 | 200 | 200
| 500114011009 | 标识牌 | 块 | 800 | 800
| 500114011010 | 不锈钢警示牌 | 块 | 800 | 800
二 |  | 机电设备及安装工程
三 |  | 金属结构设备及安装工程
四 |  | 措施项目
17 |  | 措施项目
17.1 | AB004 | 措施项目 | 项 | 27868.51 | 27868.5088
合计

## 2-12 电、风、水、砂石基础单价汇总表
电、风、水、砂石基础单价汇总表
工程名称:嵊州市贵门乡横七山塘综合整治工程 |  |  |  | 第1页 共1页
序号 | 名称 | 计量 单位 | 单价 | 备注
1 | 电 | kwh | 0.98
2 | 风 | m3 | 0.16
3 | 水 | m3 | 0.86

## 2-15 主要材料预算价格汇总表
主要材料预算价格汇总表
工程名称:嵊州市贵门乡横七山塘综合整治工程 | [5 empty] | 第1页 共2页
序号 | 材料名称 | 型号规格 | 计量单位 | 预算价(元) | 材料补差 | 备注
1 | 铁件 | 综合 | kg | 6.64
2 | 普通硅酸盐水泥 | PO 42.5综合 | kg | 0.69
3 | 黄砂 | 净砂 | t | 180
4 | 泵送商品混凝土 | C25 | m3 | 598 | 448
5 | 泵送商品混凝土 | C25 W4 | m3 | 612.56 | 462.56
6 | 泵送商品混凝土 | C25 W4 | m3 | 612.56 | 462.56
7 | 泵送商品混凝土 | C25 W4 | m3 | 612.56 | 462.56
8 | 非泵送商品混凝土 | C20 | m3 | 550 | 400
9 | 非泵送商品混凝土 | C25 | m3 | 582 | 432
10 | 非泵送商品混凝土 | C30 | m3 | 622 | 472
11 | 干混抹灰砂浆 | DP M15.0 | kg | 0.4 | 0.13
12 | 水泥 |  | t | 690 | 390
13 | 水泥 42.5级 |  | kg | 0.69 | 0.39
14 | 钢制防盗门 |  | m2 | 305
15 | 不锈钢防盗格栅窗 |  | m2 | 100
16 | 铝合金推拉窗 | 90 | m2 | 225
17 | 乳胶漆 |  | kg | 9.73
18 | 耐碱玻璃纤维网格布 |  | m2 | 1.3
19 | PE塑料管 | φ50 | m | 11.93
20 | PE塑料管 | φ110 | m | 23.24
21 | 钢筋 |  | t | 5528 | 2528
22 | 型钢 |  | kg | 5.32
23 | 钢模板 |  | kg | 6.11
24 | 铁件 |  | kg | 6.64
25 | 铁钉 |  | kg | 4.42
26 | 铁丝 |  | kg | 4.42
27 | 钻杆 |  | m | 179.65
28 | 岩心管 |  | m | 87.17
29 | 合金钻头 |  | 个 | 18.96
30 | 金刚石钻头 |  | 个 | 57.76
主要材料预算价格汇总表
工程名称:嵊州市贵门乡横七山塘综合整治工程 | [5 empty] | 第2页 共2页
序号 | 材料名称 | 型号规格 | 计量单位 | 预算价(元) | 材料补差 | 备注
31 | 硬质合金钻头 |  | 个 | 8.43
32 | 合金片 |  | kg | 8.46
33 | 扩孔器 |  | 个 | 232.14
34 | 岩心箱 |  | 个 | 16
35 | 钻杆接头 |  | 个 | 15.17
36 | 木模板 |  | m3 | 1504
37 | 柴油 |  | kg | 7.32 | 4.32
38 | 汽油 |  | kg | 8.9
39 | 砾石 |  | m3 | 201.6 | 141.6
40 | 粗砂 |  | m3 | 248 | 188
41 | 碎石(综合) |  | m3 | 201.6 | 171.6
42 | 宕渣 |  | m3
43 | 砂(毛砂) |  | m3 | 248 | 218
44 | 毛块石 |  | m3