## 表10_2_2-4 招标控制价扉页
【表10.2.2-4】
| 剡湖街道碑山村梨地园通村道路塌方治理 |  |  |  | 工程
预 算 审 核 价
预算审核价 | (小写): | 573403元
| (大写): | 伍拾柒万叁仟肆佰零叁元整
招 标 人: |  |  | 造价咨询人:
| (单位盖章) |  |  | (单位资质专用章)
法定代表人 或其授权人: |  |  | 法定代表人 或其授权人:
| (签字或盖章) |  |  | (签字或盖章)
编 制 人: |  |  | 复 核 人:
| (造价工程师签字盖专用章) |  |  | (造价工程师签字盖专用章)
编制时间: | 2021年01月10日 |  | 复核时间: | 2021年01月11日

## 表10_2_2-11 编制说明
【表10.2.2-11】
编制说明
工程名称:剡湖街道碑山村梨地园通村道路塌方治理 | 第1页 共1页
（一）工程量计算：根据《建设工程工程量清单计价规范》（GB50500-2013）及建设单位的施工图纸和其他相关资料计算工程量。 （二）定额及取费: 定额套用《浙江省市政工程预算定额》(2018版)、《浙江省园林绿化及仿古建筑工程预算定额》(2018版)、《浙江省房屋建筑与装饰工程预算定额》(2018版)、《浙江省通用安装工程预算定额》(2018版) ，取费按照《浙江省建设工程计价规则》(2018版)及浙建建发〔2019〕92号文件确定，工程确定为市政工程，施工组织措施费[只计算安全文明施工费、冬雨季施工增加费]、企业管理费、利润按定额弹性区间值的中值计算，规费及税金按定额标准值计算，暂不计算风险费用。 （三）人工费：按《绍兴市建设工程造价管理信息》2020年11月份确定。 （四）材料价格：依次按《绍兴市建设工程造价管理信息》2020年11月份嵊州市单价（除税价）、绍兴市单价（除税价）；2020年11份《浙江造价信息》及部分市场调查价格(除税价)确定。 （五）其他说明： 1、本工程计取3%的暂列金额。

## 表10_2_2-12 招标控制价费用表
【表10.2.2-12】
招标控制价费用表
工程名称:剡湖街道碑山村梨地园通村道路塌方治理 |  |  |  |  | 第1页 共1页
序号 | 工程名称 | 金额(元) | 其中：（元） |  |  |  | 备注
|  |  | 暂估价 | 安全文明 施工基本费 | 规费 | 税金
1 | 剡湖街道碑山村梨地园通村道路塌方治理 | 573403 |  | 8117.41 | 20849.51 | 47345.16
1.1 | 市政 | 573403 |  | 8117.41 | 20849.51 | 47345.16
合计 |  | 573403 |  | 8117.41 | 20849.51 | 47345.16

## 1_表10_2_2-13 单位(专业)工程招标控制价费用
【表10.2.2-13】
单位（专业）工程招标控制价费用表
工程名称:剡湖街道碑山村梨地园通村道路塌方治理-市政 |  |  | 标段: | 第1页 共1页
序号 | 费用名称 |  | 计算公式 | 金额 (元) | 备注
1 | 分部分项工程费 |  | ∑(分部分项工程量×综合单价） | 467625.67 | 见表10.2.2-16
1.1 | 其中 | 人工费+机械费 | ∑分部分项（定额人工费+定额机械费） | 104062.66
2 | 措施项目费 |  | （2.1+2.2） | 22260.13
2.1 | 施工技术措施项目费 |  | ∑(技措项目工程量×综合单价） | 13998.16 | 见表10.2.2-16
2.1.1 | 其中 | 人工费+机械费 | ∑技措项目（定额人工费+定额机械费） | 7134.73
2.2 | 施工组织措施项目费 |  | (1.1+2.1.1)×费率 | 8261.97 | 见表10.2.2-20
2.2.1 | 其中 | 安全文明施工基本费 | (1.1+2.1.1)×费率 | 8117.41 | 见表10.2.2-20
3 | 其他项目费 |  | （3.1+3.2+3.3+3.4） | 15322.06
3.1 | 暂列金额 |  | 3.1.1+3.1.2+3.1.3 | 15322.06 | 见表10.2.2-21
3.1.1 | 其中 | 标化工地增加费 | 按招标文件规定额度列计 |  | 见表10.2.2-22
3.1.2 |  | 优质工程增加费 | 按招标文件规定额度列计 |  | 见表10.2.2-22
3.1.3 |  | 其他暂列金额 | 按招标文件规定额度列计 | 15322.06 | 见表10.2.2-22
3.2 | 暂估价 |  | 3.2.1+3.2.2+3.2.3 |  | 见表10.2.2-21
3.2.1 | 其中 | 材料（工程设备）暂估价 | 按招标文件规定额度列计 (或计入综合单价) |  | 见表10.2.2-23
3.2.2 |  | 专业工程暂估价 | 按招标文件规定额度列计 |  | 见表10.2.2-24
3.2.3 |  | 专项技术措施暂估价 | 按招标文件规定额度列计 |  | 见表10.2.2-25
3.3 | 计日工 |  | ∑计日工(暂估数量×综合单价） |  | 见表10.2.2-21
3.4 | 施工总承包服务费 |  | 3.4.1+3.4.2 |  | 见表10.2.2-21
3.4.1 | 其中 | 专业发包工程管理费 | ∑专业发包工程（暂估金额×费率） |  | 见表10.2.2-27
3.4.2 |  | 甲供材料设备管理费 | 甲供材料暂估金额×费率+甲供设备暂估金额×费率 |  | 见表10.2.2-27
4 | 规费 |  | (1.1+2.1.1)×18.75% | 20849.51
5 | 税金 |  | (1+2+3+4)×9% | 47345.16
招标控制价合计 |  |  | 1+2+3+4+5 | 573403

## 1_表10_2_2-16 分部分项工程清单与计价表
【表10.2.2-16】
分部分项工程清单与计价表
单位(专业)工程名称:剡湖街道碑山村梨地园通村道路塌方治理-市政 | [5 empty] | 标段: |  |  | 第1页 共3页
序号 | 项目编码 | 项目名称 | 项目特征 | 计量 单位 | 工程量 | 金 额 (元) |  |  |  |  | 备注
[6 empty] | 综合单价 | 合价 | 其中
[8 empty] | 人工费 | 机械费 | 暂估价
1 | 040101002001 | 挖沟槽土方 | 1、挖掘机挖土 不装车三类土 | m3 | 150.00 | 3.01 | 451.5 | 57 | 301.5
2 | 040102002001 | 挖沟槽石方 | 1、液压岩石破碎机破碎岩石 | m3 | 350.00 | 28.52 | 9982 | 87.5 | 7833
3 | 040103002002 | 余方弃置 | 1、装载机装松散土 2、自卸汽车运土方~运距由施工方自行考虑 | m3 | 500.00 | 13.73 | 6865 | 190 | 5265
4 | 040103001003 | 回填方 | 1、塘渣回填 2、压实度符合设计要求 | m3 | 478.50 | 83.02 | 39725.07 | 1579.05 | 2038.41
5 | 040201022001 | 土边沟成型 | 1、土边沟成型 | m | 69.00 | 19.5 | 1345.5 | 1068.81
6 | 040201022002 | 排水沟、截水沟 | 排水沟净宽500*500： 1、渠道砌筑 沟底板^现浇现拌混凝土 C25厚150mm 2、渠道砌筑 壁板^现浇现拌混凝土 C25厚150mm 3、渠道抹灰 底面^防水水泥砂浆 1:2.5 厚20mm 4、模板 | m | 69.00 | 296.65 | 20468.85 | 5440.65 | 494.73
7 | 040205012001 | 隔离护栏 | 1、护栏立柱制作、安装 护栏设置部位路肩上 2、全封闭固定式型钢隔离护栏安装（做法详见施工图） | m | 98.00 | 291.26 | 28543.48 | 2323.58 | 382.2
8 | 040303002001 | 混凝土基础 | 1、基础 混凝土基础片石混凝土 ^现浇现拌混凝土 C25，片石含量不大于25% | m3 | 216.51 | 561.6 | 121592.02 | 18186.84 | 2883.91
本页小计 | [6 empty] | 228973.42 | 28933.43 | 19198.75
【表10.2.2-16】
分部分项工程清单与计价表
单位(专业)工程名称:剡湖街道碑山村梨地园通村道路塌方治理-市政 | [5 empty] | 标段: |  |  | 第2页 共3页
序号 | 项目编码 | 项目名称 | 项目特征 | 计量 单位 | 工程量 | 金 额 (元) |  |  |  |  | 备注
[6 empty] | 综合单价 | 合价 | 其中
[8 empty] | 人工费 | 机械费 | 暂估价
9 | 040305003001 | 浆砌块料 | 1、挡墙 浆砌块石^水泥砂浆 M10.0 2、护岸泄水孔 Pvc塑料管φ100，横向间距2.5米一道 3、碎石滤层 4、勾缝 浆砌块石面勾凸缝^水泥砂浆 1:2 | m3 | 358.50 | 545.14 | 195432.69 | 46547.64 | 3660.29
10 | 040305003002 | 浆砌块料 | 1、挡墙4 浆砌块石^水泥砂浆 M10.0 | m3 | 19.50 | 503.46 | 9817.47 | 2227.68 | 193.64
11 | 040303016001 | 混凝土挡墙压顶 | 1、压顶 现浇混凝土混凝土^C30 | m3 | 15.45 | 590.56 | 9124.15 | 1181.62 | 118.19
12 | 040601029001 | 沉降(施工)缝 | 1、沉降缝沥青杉木板，每隔10米一道 | m2 | 29.84 | 117.31 | 3500.53 | 1540.04
13 | 040201021001 | 土工合成材料 | 1、土工合成材料 土工布平铺300g/m2`采用搭接 | m2 | 13.20 | 7 | 92.4 | 22.31
14 | 040501004001 | 塑料管 | 1、塑料排水管铺设HDPE双壁波纹管，环刚度8级 管径（mm以内）DN600 2、承插式橡胶圈接口 管径（mm以内）DN600 | m | 21.00 | 206.01 | 4326.21 | 196.14 | 51.66
15 | 031001006001 | 塑料管 | 1、塑料软式透水管（粘接） 公称直径 （mm以内）50 | m | 196.00 | 23.76 | 4656.96 | 513.52
16 | 040404009001 | 集水井 | 1、集水井1200mm*1200mm | 座 | 1 | 1800 | 1800
17 | 040901001001 | 现浇构件钢筋 | 1、现浇构件钢筋ф12，详见施工图 | t | 0.522 | 4670.8 | 2438.16 | 396.27 | 14.42
18 | 040901008001 | 植筋 | 1、植筋增加费 钢筋直径(mm)ф16，每根长0.5米 | 根 | 392 | 19.04 | 7463.68 | 3892.56 | 7.84
本页小计 | [6 empty] | 238652.25 | 56517.78 | 4046.04
【表10.2.2-16】
分部分项工程清单与计价表
单位(专业)工程名称:剡湖街道碑山村梨地园通村道路塌方治理-市政 | [5 empty] | 标段: |  |  | 第3页 共3页
序号 | 项目编码 | 项目名称 | 项目特征 | 计量 单位 | 工程量 | 金 额 (元) |  |  |  |  | 备注
[6 empty] | 综合单价 | 合价 | 其中
[8 empty] | 人工费 | 机械费 | 暂估价
合计 | [6 empty] | 467625.67 | 85451.21 | 23244.79

## 1_表10_2_2-16 施工技术措施项目清单与计价表
【表10.2.2-16】
施工技术措施项目清单与计价表
单位(专业)工程名称:剡湖街道碑山村梨地园通村道路塌方治理-市政 | [5 empty] | 标段: |  |  | 第1页 共1页
序号 | 项目编码 | 项目名称 | 项目特征 | 计量 单位 | 工程量 | 金 额 (元) |  |  |  |  | 备注
[6 empty] | 综合单价 | 合价 | 其中
[8 empty] | 人工费 | 机械费 | 暂估价
1 | 041102002001 | 基础模板 | 1、基础 混凝土基础模板 | m2 | 49.00 | 50.26 | 2462.74 | 1116.71 | 187.67
2 | 041102018001 | 压顶模板 | 1、压顶 现浇混凝土模板 | m2 | 61.80 | 44.86 | 2772.35 | 1022.17 | 52.53
3 | 041106001001 | 大型机械设备进出场及安拆 | 1、履带式挖掘机1m3以内 | 台·次 | 1 | 3919.99 | 3919.99 | 564 | 1587.61
4 | 041101001001 | 墙面脚手架 | 1、钢管脚手架双排8m 内`边坡坡面脚手架搭拆 | m2 | 396.00 | 12.23 | 4843.08 | 2716.56 | 201.96
本页小计 | [6 empty] | 13998.16 | 5419.44 | 2029.77
合计 | [6 empty] | 13998.16 | 5419.44 | 2029.77

## 1_表10_2_2-20 施工组织(总价)措施项目清单与
【表10.2.2-20】
施工组织（总价）措施项目清单与计价表
工程名称:市政 |  |  | 标段: | 第1页 共1页
序号 | 项目编号 | 项目名称 | 计算基础 | 费率 (%) | 金额 (元) | 备注
1 | 041109001001 | 安全文明施工费 |  |  | 8117.41
1.1 |  | 安全文明施工基本费 | 定额人工费+定额机械费 | 7.3 | 8117.41
2 | Z04110900801 | 提前竣工增加费 | 定额人工费+定额机械费
3 | 041109003001 | 二次搬运费 | 定额人工费+定额机械费
4 | 041109004001 | 冬雨季施工增加费 | 定额人工费+定额机械费 | 0.13 | 144.56
5 | 041109005001 | 行车、行人干扰增加费 | 定额人工费+定额机械费
6 |  | 其他施工组织措施费 | 按相关规定计算
合 计 |  |  |  |  | 8261.97

## 1_表10_2_2-21 其他项目清单与计价汇总表
【表10.2.2-21】
其他项目清单与计价汇总表
工程名称:市政 |  | 标段: | 第1页 共1页
序号 | 项 目 名 称 | 金额(元) | 备注
1 | 暂列金额 | 15322.06 | 明细详见表10.2.2-22
1.1 | 标化工地增加费 |  | 明细详见表10.2.2-22
1.2 | 优质工程增加费 |  | 明细详见表10.2.2-22
1.3 | 其他暂列金额 | 15322.06 | 明细详见表10.2.2-22
2 | 暂估价
2.1 | 材料（设备）暂估价 |  | 明细详见表10.2.2-23
2.2 | 专业工程暂估价 |  | 明细详见表10.2.2-24
2.3 | 专项技术措施暂估价 |  | 明细详见表10.2.2-25
3 | 计日工 |  | 明细详见表10.2.2-26
4 | 总承包服务费 |  | 明细详见表10.2.2-27
合 计 |  | 15322.06 | 0

## 1_表10_2_2-29 主要工日一览表
【表10.2.2-29】
主要工日一览表
工程名称:市政 |  |  | 标段: |  | 第1页 共1页
序号 | 工日名称（类别） | 单位 | 数 量 | 单价(元) | 合价（元） | 备注
1 | 一类人工 | 工日 | 2.541 | 131 | 332.81
2 | 二类人工 | 工日 | 642.124 | 141 | 90539.54

## 1_表10_2_2-31 主要材料和工程设备一览表
【表10.2.2-31】
主要材料和工程设备一览表
工程名称:市政 |  |  |  | 标段: |  | 第1页 共1页
序号 | 名称、规格、型号 | 单位 | 数量 | 单价(元) | 合价（元） | 备注
1 | 热轧带肋钢筋HRB400综合 | t | 0.848 | 3581 | 3037.81
2 | 镀锌铁丝φ0.7-1.0 | kg | 3.493 | 4.42 | 15.44
3 | 热轧光圆钢筋综合 | t | 0.074 | 3.82 | 0.28
4 | 铁件 | kg | 9.2 | 6.07 | 55.84
5 | 圆钉 | kg | 11.313 | 4.42 | 50
6 | 低碳钢焊条综合 | kg | 1.16 | 6.81 | 7.9
7 | 镀锌铁丝10# | kg | 96.18 | 4.42 | 425.12
8 | 普通硅酸盐水泥PO 42.5综合 | kg | 109589.665 | 0.52 | 57205.81
9 | 黄砂净砂 | t | 383.99 | 180 | 69118.17
10 | 碎石综合 | t | 266.532 | 126 | 33583.06
11 | 块石 | t | 789.484 | 107 | 84474.77
12 | Pvc塑料管φ100 | m | 351.9 | 14.91 | 5246.83
13 | HDPE双壁波纹排水管DN600 环刚度8级 | m | 21.315 | 187 | 3985.91
14 | 钢支撑 | kg | 12.299 | 4.25 | 52.27
15 | 电 | kW·h | 21.56 | 0.88 | 18.97
16 | 水 | m3 | 225.277 | 5.73 | 1290.84
17 | 木模板 | m3 | 1.119 | 1504 | 1682.66

## 1_表10_2_2-32 主要机械台班一览表
【表10.2.2-32】
主要机械台班一览表
工程名称:市政 |  |  |  | 标段: | 第1页 共1页
序号 | 机械名称、规格、型号 | 单位 | 数 量 | 单价(元) | 合价（元） | 备注
1 | 履带式推土机75kW | 台班 | 1.388 | 654.25 | 907.87
2 | 履带式推土机105kW | 台班 | 0.026 | 831.37 | 21.2
3 | 轮胎式装载机1.5m3 | 台班 | 1.18 | 622.59 | 734.66
4 | 履带式单斗液压挖掘机1m3 | 台班 | 0.796 | 950.76 | 756.33
5 | 钢轮内燃压路机15t | 台班 | 2.01 | 561.41 | 1128.27
6 | 履带式电动起重机5t | 台班 | 6.062 | 248.16 | 1504.42
7 | 汽车式起重机8t | 台班 | 0.204 | 674.54 | 137.34
8 | 载货汽车3t | 台班 | 0.183 | 363.78 | 66.55
9 | 载货汽车4t | 台班 | 1.795 | 393.08 | 705.53
10 | 载货汽车5t | 台班 | 0.54 | 400.59 | 216.15
11 | 自卸汽车15t | 台班 | 5.464 | 828.76 | 4527.93
12 | 平板拖车组40t | 台班 | 1 | 1112.23 | 1112.23
13 | 机动翻斗车1t | 台班 | 0.13 | 205.99 | 26.78
14 | 双锥反转出料混凝土搅拌机500L | 台班 | 6.643 | 227.62 | 1512.19
15 | 灰浆搅拌机200L | 台班 | 23.922 | 162.09 | 3877.49
16 | 钢筋切断机40mm | 台班 | 0.075 | 46.49 | 3.48
17 | 钢筋弯曲机40mm | 台班 | 0.176 | 27.66 | 4.88
18 | 木工圆锯机500mm | 台班 | 0.016 | 30.08 | 0.48
19 | 直流弧焊机32kW | 台班 | 0.137 | 106.47 | 14.61
20 | 履带式单头岩石破碎机105kW | 台班 | 6.125 | 1278.78 | 7832.53
21 | 混凝土振捣器平板式 | 台班 | 4.986 | 13.13 | 65.46
22 | 混凝土振捣器插入式 | 台班 | 13.688 | 5.08 | 69.53
23 | 汽车式起重机5t | 台班 | 0.118 | 382.41 | 44.97