## 表10_2_2-4 招标控制价扉页
【表10.2.2-4】
| 2021年长乐镇曹溪村（下珠溪村）农村生活污水提标改造项目 |  |  |  | 工程
预算审核价
预算审核价 | (小写): | 1099186.00元
| (大写): | 壹佰零玖万玖仟壹佰捌拾陆元整
招 标 人: |  |  | 造价咨询人:
| (单位盖章) |  |  | (单位资质专用章)
法定代表人 或其授权人: |  |  | 法定代表人 或其授权人:
| (签字或盖章) |  |  | (签字或盖章)
编 制 人: |  |  | 复 核 人:
| (造价工程师签字盖专用章) |  |  | (造价工程师签字盖专用章)
编制时间: | 2021年06月15日 |  | 复核时间: | 2021年06月16日

## 表10_2_2-12 招标控制价费用表
【表10.2.2-12】
预算审核价费用表
工程名称:2021年长乐镇曹溪村（下珠溪村）农村生活污水提标改造项目 |  |  |  |  | 第1页 共1页
序号 | 工程名称 | 金额(元) | 其中：（元） |  |  |  | 备注
|  |  | 暂估价 | 安全文明 施工基本费 | 规费 | 税金
1 | 单位工程 | 1099186 |  | 16010.27 | 41122.26 | 90758.5
1.1 | 市政 | 1099186 |  | 16010.27 | 41122.26 | 90758.5
合计 |  | 1099186 |  | 16010.27 | 41122.26 | 90758.5

## 1_表10_2_2-13 【含单列】单位(专业)工程招标
【表10.2.2-13】
单位（专业）工程预算审核价费用表
工程名称:单位工程-市政 |  |  | 标段: | 第1页 共1页
序号 | 费用名称 |  | 计算公式 | 金额 (元) | 备注
1 | 分部分项工程费 |  | ∑(分部分项工程量×综合单价） | 899272.53 | 见表10.2.2-16
1.1 | 其中 | 人工费+机械费 | ∑分部分项（定额人工费+定额机械费） | 217250.21
2 | 措施项目费 |  | （2.1+2.2） | 20012.57
2.1 | 施工技术措施项目费 |  | ∑(技措项目工程量×综合单价） | 4002.3 | 见表10.2.2-16
2.1.1 | 其中 | 人工费+机械费 | ∑技措项目（定额人工费+定额机械费） | 2068.51
2.2 | 施工组织措施项目费 |  | (1.1+2.1.1)×7.3% | 16010.27 | 见表10.2.2-20
2.2.1 | 其中 | 安全文明施工基本费 | (1.1+2.1.1)×7.3% | 16010.27 | 见表10.2.2-20
3 | 其他项目费 |  | （3.1+3.2+3.3+3.4） | 48020.37
3.1 | 暂列金额 |  | 3.1.1+3.1.2+3.1.3 | 48020.37 | 见表10.2.2-21
3.1.1 | 其中 | 标化工地增加费 | 按招标文件规定额度列计 |  | 见表10.2.2-22
3.1.2 |  | 优质工程增加费 | 按招标文件规定额度列计 |  | 见表10.2.2-22
3.1.3 |  | 其他暂列金额 | 按招标文件规定额度列计 | 48020.37 | 见表10.2.2-22
3.2 | 暂估价 |  | 3.2.1+3.2.2+3.2.3 |  | 见表10.2.2-21
3.2.1 | 其中 | 材料（工程设备）暂估价 | 按招标文件规定额度列计 (或计入综合单价) |  | 见表10.2.2-23
3.2.2 |  | 专业工程暂估价 | 按招标文件规定额度列计 |  | 见表10.2.2-24
3.2.3 |  | 专项技术措施暂估价 | 按招标文件规定额度列计 |  | 见表10.2.2-25
3.3 | 计日工 |  | ∑计日工(暂估数量×综合单价） |  | 见表10.2.2-21
3.4 | 施工总承包服务费 |  | 3.4.1+3.4.2 |  | 见表10.2.2-21
3.4.1 | 其中 | 专业发包工程管理费 | ∑专业发包工程（暂估金额×费率） |  | 见表10.2.2-27
3.4.2 |  | 甲供材料设备管理费 | 甲供材料暂估金额×费率+甲供设备暂估金额×费率 |  | 见表10.2.2-27
4 | 规费 |  | (1.1+2.1.1)×18.75% | 41122.26
5 | 单列费用 |  | 单列费用
6 | 税金 |  | (1+2+3+4+计税不计费)×9% | 90758.5
7 | 下浮 |  | (1+2+3+4+5+6-不计税不计费不下浮)×0%
其中 | 甲供费（不计入造价） |  | 甲供材料费+甲供主材费+甲供设备费
招标控制价合计 |  |  | 1+2+3+4+5+6-7 | 1099186

## 1_表10_2_2-16 分部分项工程清单与计价表
【表10.2.2-16】
分部分项工程清单与计价表
单位(专业)工程名称:单位工程-市政 | [5 empty] | 标段: |  |  | 第1页 共3页
序号 | 项目编码 | 项目名称 | 项目特征 | 计量 单位 | 工程量 | 金 额 (元) |  |  |  |  | 备注
[6 empty] | 综合单价 | 合价 | 其中
[8 empty] | 人工费 | 机械费 | 暂估价
|  | 路面 |  |  |  |  | 366369.44 | 67856.41 | 51762.72
1 | 04B001 | 割缝 | 1、混凝土路面割缝 | m | 5539.20 | 3.73 | 20661.22 | 10912.22 | 1274.02
2 | 041001001001 | 拆除路面 | 1、材质：混凝土路面拆除 2、厚度：18CM | m2 | 1890.00 | 22.19 | 41939.1 | 3250.8 | 30580.2
3 | 041001003001 | 拆除基层 | 1、材质：碎石 2、厚度：10CM | m2 | 1890.00 | 12 | 22680 | 18144
4 | 040103002001 | 余方弃置 | 1、废弃料品种：拆除物 2、运距：投标人自行考虑 | m3 | 529.20 | 27.23 | 14410.12 | 206.39 | 11441.3
5 | 040202011001 | 碎石 | 1、石料规格：碎石 2、厚度：10CM | m2 | 1890.00 | 25.36 | 47930.4 | 2135.7 | 1587.6
6 | 040203007001 | 水泥混凝土 | 1、混凝土强度等级：C30 2、厚度：18CM 3、含塑料膜养护，表面压痕印花 | m2 | 1890.00 | 115.74 | 218748.6 | 33207.3 | 6879.6
|  | 管道 |  |  |  |  | 298569.31 | 53373.76 | 9989.78
7 | 040101002001 | 挖沟槽土方 | 1、土壤类别：三类土 2、挖土深度：2M内 | m3 | 863.20 | 9.44 | 8148.61 | 5015.19 | 1519.23
8 | 040103001001 | 回填方 | 1、密实度要求：满足设计要求 2、填方材料品种：挖方土 | m3 | 242.88 | 17.78 | 4318.41 | 2985 | 463.9
9 | 040103002002 | 余方弃置 | 1、废弃料品种：沟槽余土 2、运距：投标人自行考虑 | m3 | 620.32 | 14.8 | 9180.74 | 241.92 | 7183.31
10 | 040103001002 | 回填方 | 1、密实度要求：满足设计要求 2、填方材料品种：沟槽黄砂回填 | m3 | 388.09 | 313.56 | 121689.5 | 11797.94 | 190.16
本页小计 | [6 empty] | 509706.7 | 87896.46 | 61119.32
【表10.2.2-16】
分部分项工程清单与计价表
单位(专业)工程名称:单位工程-市政 | [5 empty] | 标段: |  |  | 第2页 共3页
序号 | 项目编码 | 项目名称 | 项目特征 | 计量 单位 | 工程量 | 金 额 (元) |  |  |  |  | 备注
[6 empty] | 综合单价 | 合价 | 其中
[8 empty] | 人工费 | 机械费 | 暂估价
11 | 040305001001 | 垫层 | 1、10CM中粗砂管底垫层 | m3 | 141.37 | 332.77 | 47043.69 | 5820.2 | 339.29
12 | 040303002001 | 混凝土 | 1、C25混凝土满包封加固，含模板 | m3 | 24.79 | 818.61 | 20293.34 | 4327.59 | 269.72
13 | 040501004001 | 塑料管 | 1、材质及规格：De75 UPVC平壁管 2、连接形式：粘结 3、管道检验及试验要求：闭水试验 | m | 1530.00 | 18.97 | 29024.1 | 11199.6 | 15.3
14 | 040501004002 | 塑料管 | 1、材质及规格：De110 UPVC平壁管 2、连接形式：粘结 3、管道检验及试验要求：闭水试验 | m | 603.00 | 29.2 | 17607.6 | 5595.84 | 6.03
15 | 040501004003 | 塑料管 | 1、材质及规格：De160 UPVC平壁管 2、连接形式：粘结 3、管道检验及试验要求：闭水试验 | m | 283.50 | 49.16 | 13936.86 | 3662.82 | 2.84
16 | 040501004004 | 塑料管 | 1、材质及规格：de225 PP-HM高强度聚丙烯双壁波纹排水管 2、连接形式：承插口 3、管道检验及试验要求：闭水试验 | m | 453.10 | 60.31 | 27326.46 | 2727.66
|  | 检查井 |  |  |  |  | 229333.78 | 53272.86 | 1818.61
17 | 040504003001 | 成品格栅清扫井 | 1、Φ500成品格栅清扫井 2、详见施工图 | 座 | 157 | 505.53 | 79368.21 | 13753.2
18 | 040504003002 | 成品塑料检查井 | 1、成品塑料检查井 2、详见施工图 | 座 | 157 | 222.73 | 34968.61 | 13753.2
本页小计 | [6 empty] | 269568.87 | 60840.11 | 633.18
【表10.2.2-16】
分部分项工程清单与计价表
单位(专业)工程名称:单位工程-市政 | [5 empty] | 标段: |  |  | 第3页 共3页
序号 | 项目编码 | 项目名称 | 项目特征 | 计量 单位 | 工程量 | 金 额 (元) |  |  |  |  | 备注
[6 empty] | 综合单价 | 合价 | 其中
[8 empty] | 人工费 | 机械费 | 暂估价
19 | 040504001001 | 砌筑井（500*500） | 1、垫层、基础材质及厚度：100厚碎石垫层+100厚C25砼底板 2、砌筑材料品种、规格、强度等级：M10水泥砂浆砌筑MU15混凝土实心砖 3、勾缝、抹面要求：20厚1:2水泥砂浆抹面 4、井盖、井圈材质及规格：500*500 D400级球墨铸铁井盖 5、含模板，平均井深0.96m 6、详见施工图 | 座 | 79 | 1233 | 97407 | 22076.55 | 1536.55
20 | 040504001002 | 砌筑井（φ700） | 1、垫层、基础材质及厚度：100厚C15砼垫层+200厚C25砼底板 2、砌筑材料品种、规格、强度等级：M10水泥砂浆砌筑MU15混凝土实心砖 3、勾缝、抹面要求：20厚1:2水泥砂浆抹面 4、井盖、井圈材质及规格：φ700 D400级球墨铸铁井盖 5、含模板，含防坠网，平均井深1.17m 6、详见施工图 | 座 | 9 | 1954.44 | 17589.96 | 3689.91 | 282.06
|  | 其他 |  |  |  |  | 5000
21 | 04B002 | 雨水管道疏通清洗 | 1、原雨水管道疏通清洗 | 项 | 1 | 5000 | 5000
本页小计 | [6 empty] | 119996.96 | 25766.46 | 1818.61
合计 | [6 empty] | 899272.53 | 174503.03 | 63571.11

## 1_表10_2_2-16 施工技术措施项目清单与计价表
【表10.2.2-16】
施工技术措施项目清单与计价表
单位(专业)工程名称:单位工程-市政 | [5 empty] | 标段: |  |  | 第1页 共1页
序号 | 项目编码 | 项目名称 | 项目特征 | 计量 单位 | 工程量 | 金 额 (元) |  |  |  |  | 备注
[6 empty] | 综合单价 | 合价 | 其中
[8 empty] | 人工费 | 机械费 | 暂估价
1 | 041106001001 | 大型机械设备进出场及安拆 | 1、履带式挖掘机1m3以内 | 台·次 | 1 | 4002.3 | 4002.3 | 584 | 1715.64
本页小计 | [6 empty] | 4002.3 | 584 | 1715.64
合计 | [6 empty] | 4002.3 | 584 | 1715.64

## 1_表10_2_2-17 综合单价计算表
【表10.2.2-17】
综合单价计算表
单位(专业)工程名称:单位工程-市政 | [5 empty] | 标段: |  |  | 第1页 共4页
清单 序号 | 项目编码 (定额编码) | 清单（定额） 项目名称 | 计量 单位 | 数量 | 综 合 单 价 (元) | [5 empty] | 合计 (元)
[5 empty] | 人工费 | 材料 (设备) 费 | 机械费 | 管理费 | 利润 | 小计
|  | 路面 | [8 empty] | 366369.44
1 | 04B001 | 割缝 | m | 5539.20 | 1.97 | 0.99 | 0.23 | 0.34 | 0.2 | 3.73 | 20661.22
| 2-219 | 锯缝机切缝缝~深（cm）5 | m | 5539.2 | 1.97 | 0.99 | 0.23 | 0.34 | 0.2 | 3.73 | 20661.22
2 | 041001001001 | 拆除路面 | m2 | 1890.00 | 1.72 |  | 16.18 | 2.7 | 1.59 | 22.19 | 41939.1
| 1-347+1-348*3换 | 岩石破碎机拆除混凝土类路面层 无筋~厚18(cm) | m2 | 1890 | 1.72 |  | 16.18 | 2.7 | 1.59 | 22.19 | 41939.1
3 | 041001003001 | 拆除基层 | m2 | 1890.00 | 9.6 |  |  | 1.51 | 0.89 | 12 | 22680
| 1-353 | 人工拆除基层或面层 碎（砾）石~厚 15cm 内 | m2 | 1890 | 9.6 |  |  | 1.51 | 0.89 | 12 | 22680
4 | 040103002001 | 余方弃置 | m3 | 529.20 | 0.39 |  | 21.62 | 3.29 | 1.93 | 27.23 | 14410.12
| 1-154 | 履带式液压挖掘机挖碴装车 | m3 | 529.2 | 0.39 |  | 6.21 | 0.99 | 0.58 | 8.17 | 4323.56
| 1-155+1-156*2换 | 自卸汽车运石碴~运距3(km) | m3 | 529.2 |  |  | 15.41 | 2.3 | 1.35 | 19.06 | 10086.55
5 | 040202011001 | 碎石 | m2 | 1890.00 | 1.13 | 22.91 | 0.84 | 0.3 | 0.18 | 25.36 | 47930.4
| 2-105+2-106*-10换 | 碎石底层 人机配合~厚10(cm) | m2 | 1890 | 1.13 | 22.91 | 0.84 | 0.3 | 0.18 | 25.36 | 47930.4
6 | 040203007001 | 水泥混凝土 | m2 | 1890.00 | 17.57 | 89.3 | 3.64 | 3.3 | 1.93 | 115.74 | 218748.6
| 2-213+2-214*-2换 | 水泥混凝土路面 道路混凝土~厚度18(cm)^现浇现拌混凝土 C30（40） | m2 | 1890 | 16.1 | 86.59 | 1.47 | 2.77 | 1.62 | 108.55 | 205159.5
| 2-223 | 路面防滑条 | m2 | 1890 | 0.77 | 1.52 | 2.17 | 0.42 | 0.25 | 5.13 | 9695.7
| 2-226 | 水泥混凝土路面养生 塑料膜养护 | m2 | 1890 | 0.7 | 1.19 |  | 0.11 | 0.06 | 2.06 | 3893.4
|  | 管道 | [8 empty] | 298569.31
7 | 040101002001 | 挖沟槽土方 | m3 | 863.20 | 5.81 |  | 1.76 | 1.18 | 0.69 | 9.44 | 8148.61
| 1-69 | 挖掘机挖土 不装车三类土 | m3 | 690.56 | 0.39 |  | 2.2 | 0.39 | 0.23 | 3.21 | 2216.7
| 1-17 | 人工挖沟槽、基坑土方 三类土深度在(m以内)2 | m3 | 172.64 | 27.48 |  |  | 4.33 | 2.54 | 34.35 | 5930.18
8 | 040103001001 | 回填方 | m3 | 242.88 | 12.29 | 0.02 | 1.91 | 2.24 | 1.32 | 17.78 | 4318.41
| 1-116 | 机械 填土夯实槽、坑 | m3 | 194.304 | 8.94 |  | 2.39 | 1.79 | 1.05 | 14.17 | 2753.29
【表10.2.2-17】
综合单价计算表
单位(专业)工程名称:单位工程-市政 | [5 empty] | 标段: |  |  | 第2页 共4页
清单 序号 | 项目编码 (定额编码) | 清单（定额） 项目名称 | 计量 单位 | 数量 | 综 合 单 价 (元) | [5 empty] | 合计 (元)
[5 empty] | 人工费 | 材料 (设备) 费 | 机械费 | 管理费 | 利润 | 小计
| 1-53 | 人工 填土夯实槽、坑 | m3 | 48.576 | 25.71 | 0.09 |  | 4.06 | 2.38 | 32.24 | 1566.09
9 | 040103002002 | 余方弃置 | m3 | 620.32 | 0.39 |  | 11.58 | 1.78 | 1.05 | 14.8 | 9180.74
| 1-88 | 装载机装松散土 | m3 | 620.32 | 0.39 |  | 1.66 | 0.3 | 0.18 | 2.53 | 1569.41
| 1-94+1-95*2换 | 自卸汽车运土方~运距3(km) | m3 | 620.32 |  |  | 9.92 | 1.48 | 0.87 | 12.27 | 7611.33
10 | 040103001002 | 回填方 | m3 | 388.09 | 30.4 | 274.95 | 0.49 | 4.87 | 2.85 | 313.56 | 121689.5
| 6-306 | 沟槽回填 黄砂 | m3 | 388.09 | 30.4 | 274.95 | 0.49 | 4.87 | 2.85 | 313.56 | 121689.5
11 | 040305001001 | 垫层 | m3 | 141.37 | 41.17 | 278.3 | 2.4 | 6.87 | 4.03 | 332.77 | 47043.69
| 6-290 | 渠（管）道垫层 砂 | m3 | 141.37 | 41.17 | 278.3 | 2.4 | 6.87 | 4.03 | 332.77 | 47043.69
12 | 040303002001 | 混凝土 | m3 | 24.79 | 174.57 | 586.84 | 10.88 | 29.19 | 17.13 | 818.61 | 20293.34
| 6-305换 | 满包混凝土加固^现浇现拌混凝土 C25（40） | m3 | 24.79 | 103.36 | 482.58 | 7.64 | 17.49 | 10.25 | 621.32 | 15402.52
| 6-1090换 | 现浇混凝土模板 混凝土基础垫层木模^水泥砂浆 1:3 | m2 | 163.901 | 10.77 | 15.77 | 0.49 | 1.77 | 1.04 | 29.84 | 4890.81
13 | 040501004001 | 塑料管 | m | 1530.00 | 7.32 | 9.81 | 0.01 | 1.15 | 0.68 | 18.97 | 29024.1
| 5-83 | 塑料管安装（粘接） 管外径（mm以内）75 | m | 1530 | 6.23 | 8.81 | 0.01 | 0.98 | 0.58 | 16.61 | 25413.3
| 6-225 | 管道闭水试验 管径（mm以内）300 | m | 1530 | 1.09 | 1 |  | 0.17 | 0.1 | 2.36 | 3610.8
14 | 040501004002 | 塑料管 | m | 603.00 | 9.28 | 17.59 | 0.01 | 1.46 | 0.86 | 29.2 | 17607.6
| 5-84 | 塑料管安装（粘接） 管外径（mm以内）110 | m | 603 | 8.19 | 16.59 | 0.01 | 1.29 | 0.76 | 26.84 | 16184.52
| 6-225 | 管道闭水试验 管径（mm以内）300 | m | 603 | 1.09 | 1 |  | 0.17 | 0.1 | 2.36 | 1423.08
15 | 040501004003 | 塑料管 | m | 283.50 | 12.92 | 33 | 0.01 | 2.04 | 1.19 | 49.16 | 13936.86
| 5-87 | 塑料管安装（粘接） 管外径（mm以内）160 | m | 283.5 | 11.83 | 32 | 0.01 | 1.87 | 1.09 | 46.8 | 13267.8
| 6-225 | 管道闭水试验 管径（mm以内）300 | m | 283.5 | 1.09 | 1 |  | 0.17 | 0.1 | 2.36 | 669.06
16 | 040501004004 | 塑料管 | m | 453.10 | 6.02 | 52.79 |  | 0.95 | 0.55 | 60.31 | 27326.46
| 6-53 | 塑料排水管铺设 管径（mm以内）DN225 | m | 453.1 | 3.5 | 50.89 |  | 0.55 | 0.32 | 55.26 | 25038.31
| 6-207 | 承插式橡胶圈接口 管径225 | 只口 | 75.516667 | 8.58 | 5.4 |  | 1.35 | 0.79 | 16.12 | 1217.33
【表10.2.2-17】
综合单价计算表
单位(专业)工程名称:单位工程-市政 | [5 empty] | 标段: |  |  | 第3页 共4页
清单 序号 | 项目编码 (定额编码) | 清单（定额） 项目名称 | 计量 单位 | 数量 | 综 合 单 价 (元) | [5 empty] | 合计 (元)
[5 empty] | 人工费 | 材料 (设备) 费 | 机械费 | 管理费 | 利润 | 小计
| 6-225 | 管道闭水试验 管径（mm以内）300 | m | 453.1 | 1.09 | 1 |  | 0.17 | 0.1 | 2.36 | 1069.32
|  | 检查井 | [8 empty] | 229333.78
17 | 040504003001 | 成品格栅清扫井 | 座 | 157 | 87.6 | 396.04 |  | 13.8 | 8.09 | 505.53 | 79368.21
| A17-174 | 成品塑料检查井安装 | 座 | 157 | 87.6 | 396.04 |  | 13.8 | 8.09 | 505.53 | 79368.21
18 | 040504003002 | 成品塑料检查井 | 座 | 157 | 87.6 | 113.24 |  | 13.8 | 8.09 | 222.73 | 34968.61
| A17-174 | 成品塑料检查井安装 | 座 | 157 | 87.6 | 113.24 |  | 13.8 | 8.09 | 222.73 | 34968.61
19 | 040504001001 | 砌筑井（500*500） | 座 | 79 | 279.45 | 859.43 | 19.45 | 47.09 | 27.58 | 1233 | 97407
| 6-245 | 井 垫层碎石 | m3 | 10.99996 | 65.17 | 228.44 | 2.22 | 10.62 | 6.23 | 312.68 | 3439.47
| 6-250换 | 井 底板混凝土^现浇现拌混凝土 C25（40） | m3 | 13.82184 | 129.23 | 474.72 | 7.98 | 21.63 | 12.68 | 646.24 | 8932.23
| 6-1090换 | 现浇混凝土模板 混凝土基础垫层木模^水泥砂浆 1:3 | m2 | 51.192 | 10.77 | 15.77 | 0.49 | 1.77 | 1.04 | 29.84 | 1527.57
| 6-252换 | 井砌筑 砖砌矩形^水泥砂浆 M10.0 | m3 | 53.876736 | 108.51 | 367.24 | 13.64 | 19.22 | 11.27 | 519.88 | 28009.44
| 6-260换 | 砖墙 抹灰井壁^水泥砂浆 1:2 | m2 | 448.9728 | 21.48 | 10.49 | 1.29 | 3.59 | 2.1 | 38.95 | 17487.49
| 6-275换 | 检查井盖铸铁井盖安装^水泥砂浆 1:3 | 套 | 79 | 44.71 | 424.28 | 0.79 | 7.17 | 4.2 | 481.15 | 38010.85
20 | 040504001002 | 砌筑井（φ700） | 座 | 9 | 409.99 | 1402.86 | 31.34 | 69.52 | 40.73 | 1954.44 | 17589.96
| 6-249换 | 井 垫层混凝土^现浇现拌混凝土 C15（40） | m3 | 2.19024 | 124.77 | 443.44 | 7.83 | 20.9 | 12.25 | 609.19 | 1334.27
| 6-250换 | 井 底板混凝土^现浇现拌混凝土 C25（40） | m3 | 3.32928 | 129.23 | 474.72 | 7.98 | 21.63 | 12.68 | 646.24 | 2151.51
| 6-1090换 | 现浇混凝土模板 混凝土基础垫层木模^水泥砂浆 1:3 | m2 | 15.408 | 10.77 | 15.77 | 0.49 | 1.77 | 1.04 | 29.84 | 459.77
| 6-251换 | 井砌筑 砖砌圆形^水泥砂浆 M10.0 | m3 | 7.459284 | 145.17 | 393.07 | 19.24 | 25.87 | 15.17 | 598.52 | 4464.53
| 6-260换 | 砖墙 抹灰井壁^水泥砂浆 1:2 | m2 | 62.160696 | 21.48 | 10.49 | 1.29 | 3.59 | 2.1 | 38.95 | 2421.16
| 6-275换 | 检查井盖铸铁井盖安装^水泥砂浆 1:3 | 套 | 9 | 44.71 | 644.11 | 0.79 | 7.17 | 4.2 | 700.98 | 6308.82
| 补 | 安全网 | 套 | 9 |  | 50 |  |  |  | 50 | 450
|  | 其他 | [8 empty] | 5000
【表10.2.2-17】
综合单价计算表
单位(专业)工程名称:单位工程-市政 | [5 empty] | 标段: |  |  | 第4页 共4页
清单 序号 | 项目编码 (定额编码) | 清单（定额） 项目名称 | 计量 单位 | 数量 | 综 合 单 价 (元) | [5 empty] | 合计 (元)
[5 empty] | 人工费 | 材料 (设备) 费 | 机械费 | 管理费 | 利润 | 小计
21 | 04B002 | 雨水管道疏通清洗 | 项 | 1 |  | 5000 |  |  |  | 5000 | 5000
| 暂估价 | 雨水管道疏通清洗 | 项 | 1 |  | 5000 |  |  |  | 5000 | 5000
合计 | [10 empty] | 899272.53

## 1_表10_2_2-17 综合单价计算表(技术措施)
【表10.2.2-17】
综合单价计算表
单位(专业)工程名称:单位工程-市政 | [5 empty] | 标段: |  |  | 第1页 共1页
清单 序号 | 项目编码 (定额编码) | 清单（定额） 项目名称 | 计量 单位 | 数量 | 综 合 单 价 (元) | [5 empty] | 合计 (元)
[5 empty] | 人工费 | 材料 (设备) 费 | 机械费 | 管理费 | 利润 | 小计
1 | 041106001001 | 大型机械设备进出场及安拆 | 台·次 | 1 | 584 | 1143.55 | 1715.64 | 352.47 | 206.64 | 4002.3 | 4002.3
| 3001 | 履带式挖掘机1m3以内 | 台次 | 1 | 584 | 1143.55 | 1715.64 | 352.47 | 206.64 | 4002.3 | 4002.3
合计 | [10 empty] | 4002.3

## 1_表10_2_2-20 施工组织(总价)措施项目清单与
【表10.2.2-20】
施工组织（总价）措施项目清单与计价表
工程名称:市政 |  |  | 标段: | 第1页 共1页
序号 | 项目编号 | 项目名称 | 计算基础 | 费率 (%) | 金额 (元) | 备注
1 | 041109001001 | 安全文明施工费 |  |  | 16010.27
1.1 |  | 安全文明施工基本费 | 定额人工费+定额机械费 | 7.3 | 16010.27
2 | Z04110900801 | 提前竣工增加费 | 定额人工费+定额机械费
3 | 041109003001 | 二次搬运费 | 定额人工费+定额机械费
4 | 041109004001 | 冬雨季施工增加费 | 定额人工费+定额机械费
5 | 041109005001 | 行车、行人干扰增加费 | 定额人工费+定额机械费
6 |  | 其他施工组织措施费 | 按相关规定计算
合 计 |  |  |  |  | 16010.27

## 1_表10_2_2-21 其他项目清单与计价汇总表
【表10.2.2-21】
其他项目清单与计价汇总表
工程名称:市政 |  | 标段: | 第1页 共1页
序号 | 项 目 名 称 | 金额(元) | 备注
1 | 暂列金额 | 48020.37 | 明细详见表10.2.2-22
1.1 | 标化工地增加费 |  | 明细详见表10.2.2-22
1.2 | 优质工程增加费 |  | 明细详见表10.2.2-22
1.3 | 其他暂列金额 | 48020.37 | 明细详见表10.2.2-22
2 | 暂估价
2.1 | 材料（设备）暂估价 |  | 明细详见表10.2.2-23
2.2 | 专业工程暂估价 |  | 明细详见表10.2.2-24
2.3 | 专项技术措施暂估价 |  | 明细详见表10.2.2-25
3 | 计日工 |  | 明细详见表10.2.2-26
4 | 总承包服务费 |  | 明细详见表10.2.2-27
合 计 |  | 48020.37 | 0

## 1_表10_2_2-22 暂列金额明细表
【表10.2.2-22】
暂列金额明细表
工程名称:市政 |  |  | 标段: | 第1页 共1页
序号 | 项 目 名 称 | 计量单位 | 暂定金额(元) | 备注
1 | 标化工地增加费 | 项
2 | 优质工程增加费 | 项
3 | 其他暂列金额 | 项 | 48020.37 | 估算比例一般不高于5%
3.1 | 其他暂列金额 | 项 | 48020.37
合计 |  |  | 48020.37 | -

## 1_表10_2_2-29 主要工日一览表
【表10.2.2-29】
主要工日一览表
工程名称:市政 |  |  | 标段: |  | 第1页 共1页
序号 | 工日名称（类别） | 单位 | 数 量 | 单价(元) | 合价（元） | 备注
1 | 一类人工 | 工日 | 62.559 | 135 | 8445.47
2 | 二类人工 | 工日 | 1141.394 | 146 | 166643.52

## 1_表10_2_2-31 主要材料和工程设备一览表
【表10.2.2-31】
主要材料和工程设备一览表
工程名称:市政 |  |  |  | 标段: |  | 第1页 共1页
序号 | 名称、规格、型号 | 单位 | 数量 | 单价(元) | 合价（元） | 备注
1 | 镀锌铁丝综合 | kg | 5 | 4.42 | 22.1
2 | 圆钉 | kg | 45.478 | 4.42 | 201.01
3 | 普通硅酸盐水泥PO 42.5综合 | kg | 139849.411 | 0.56 | 78595.37
4 | 黄砂毛砂 | t | 938.842 | 155 | 145520.51
5 | 黄砂净砂 | t | 310.053 | 180 | 55809.54
6 | 碎石综合 | t | 838.532 | 126 | 105655.03
7 | 混凝土实心砖240×115×53 MU15 | 千块 | 34.398 | 495.6 | 17047.65
8 | PP-HM高强度聚丙烯de225 | m | 459.897 | 50 | 22994.85
9 | 水 | m3 | 965.39 | 5.73 | 5531.68
10 | 木模板 | m3 | 2.25 | 1504 | 3384
11 | 铸铁检查井盖500*500，D400级 | 套 | 79 | 408.16 | 32244.88
12 | 铸铁检查井盖φ700，D400级 | 套 | 9 | 628 | 5652
13 | φ500成品格栅清扫井 | 套 | 158.57 | 380 | 60256.6
14 | 成品塑料检查井 | 套 | 158.57 | 100 | 15857
15 | UPVC平壁管De75 | m | 1530 | 8.7 | 13311
16 | UPVC平壁管De110 | m | 603 | 16.43 | 9907.29
17 | UPVC平壁管De160 | m | 283.5 | 31.77 | 9006.8