## 1 招标预算汇总表
招标预算汇总表
项目及标段名称： | 崇仁镇红领巾水库挡墙新建工程 | 第1页 共1页
序号 | 工程项目名称 | 金额（元）
一 | 建筑工程 | 151287.7288
二 | 机电设备及安装工程
三 | 金属结构设备及安装工程
四 | 施工临时工程 | 9984.9901
五 | 其他项目 | 2902.9089
| 合计 | 164175.6279
其中： 暂估价
| 预留金 | 1612.7272

## 2 建筑工程分类分项工程量清单计价表
建筑工程分类分项工程量清单计价表
项目及标段名称： |  | 崇仁镇红领巾水库挡墙新建工程 | [5 empty] | 第1页 共2页
序号 | 项目编码 | 项目名称 | 项目 主要特征 | 计量 单位 | 工程 数量 | 单价 (元) | 合价 (元) | 主要技术 条款编码 | 备注
1 |  | 挡墙工程 |  |  |  |  | 95889.9776
1.1 | 500105012001 | 砌体拆除 | 1. 拆除要求：干砌块石拆除 2. 弃渣运距：投标人自行考虑 | m3 | 34.92 | 25.34 | 884.8728
1.2 | 500105002001 | 浆砌块石基础 | 1. 材质及规格：浆砌块石基础 2. 砂浆强度等级：M7.5 | m3 | 33.62 | 445.28 | 14970.3136
1.3 | 500105015001 | 砼灌砌块石挡墙 | 1.砼灌砌块石 2.强度等级及配合比：M7.5 | m3 | 136.16 | 519.86 | 70784.1376
1.4 | 500105015002 | 砼灌砌块石挡墙 | 1.砼灌砌块石（原石利用） 2.强度等级及配合比：M7.5 | m3 | 9.22 | 376.68 | 3472.9896
1.5 | 500109001001 | C25砼压顶 | 1.C25砼压顶;2.二级配. | m3 | 7.68 | 752.3 | 5777.664
2 |  | 渠道工程 |  |  |  |  | 4066.833
2.1 | 500109001001 | C25砼渠道底板 | 1.C25砼渠道底板;2.二级配. | m3 | 0.9 | 695.98 | 626.382
2.2 | 500109001001 | C25砼渠道渠身 | 1.C25砼渠道渠身;2.二级配. | m3 | 1.08 | 883.25 | 953.91
2.3 | 500109001001 | C25钢筋砼桥板 | 1. 部位及类型：C25钢筋砼桥板 | m3 | 1.89 | 987.06 | 1865.5434
2.4 | 500111001001 | 钢筋制作安装 | 钢筋制作安装 | t | 0.08 | 5672.97 | 453.8376
2.5 | 500102001001 | 石方开挖 | 1. 岩石级别：清理碎石及垃圾 2. 运距：投标人自行考虑 | m3 | 4 | 41.79 | 167.16
3 |  | 硬化工程 |  |  |  |  | 51330.9182
3.1 | 500105012001 | 路面拆除 | 1. 拆除要求：原有硬化拆除 2. 弃渣运距：投标人自行考虑 | m3 | 9 | 25.34 | 1791
3.2 | 500101002001 | 一般土方开挖（清表） | 1. 土类分级：一二类清表土 2. 运距：投标人自行考虑 | m3 | 66 | 16.15 | 4157
3.3 | 500101002002 | 一般土方开挖 | 1. 土类分级：三类土 2. 运距：投标人自行考虑 | m3 | 112.43 | 3.44 | 386.7592
3.4 | 500103023001 | 土方回填 | 1. 土类分级：一般无杂质土 | m3 | 480 | 29.8 | 14304
建筑工程分类分项工程量清单计价表
项目及标段名称： |  | 崇仁镇红领巾水库挡墙新建工程 | [5 empty] | 第2页 共2页
序号 | 项目编码 | 项目名称 | 项目 主要特征 | 计量 单位 | 工程 数量 | 单价 (元) | 合价 (元) | 主要技术 条款编码 | 备注
3.5 | 500103017001 | 砂石垫层 | 1. 压实要求：砂砾石垫层 2. 运距：投标人自行考虑 | m3 | 22.648 | 251.13 | 5687.5922
3.6 | 500115006001 | C25砼路面 | 1.150厚C25砼路面，含防滑面 | m3 | 33 | 739.47 | 24402.51
3.7 | 500109001001 | C25砼踏步 | 1.C25砼踏步;2.二级配. | m3 | 0.7776 | 774.25 | 602.0568
|  | 合计 |  |  |  |  | 151287.7288

## 5 施工临时工程分类分项工程量清单计价表
施工临时工程分类分项工程量清单计价表
项目及标段名称： |  | 崇仁镇红领巾水库挡墙新建工程 |  |  |  |  | 第1页 共1页
序号 | 清单编号 | 项目名称 | 项目 主要特征 | 计量 单位 | 工程 数量 | 单价 (元) | 合价 (元) | 主要技术 条款编码 | 备注
1 |  | 临时工程 |  |  |  |  | 6051.5092
1.1 | AB001001 | 临时工程 | 含施工导流、施工用电、施工交通、施工用房及施工过程中需要的其他临时工程，按建安费的4%计入。 | 项 | 1 | 6051.5092 | 6051.5092
6 |  | 安全生产措施费 |  |  |  |  | 3933.4809
| 6.1001 | 安全生产措施费 | 按一至四项建筑安装工程投资（不包括安全生产措施费） 的 2.5%计取 | 项 | 1 | 3933.4809 | 3933.4809
|  | 合计 |  |  |  |  | 9984.9901

## 6 其他项目清单计价表
其他项目清单计价表
项目及标段名称： | 崇仁镇红领巾水库挡墙新建工程 |  |  | 第1页 共1页
序号 | 项目名称 | 计量单位 | 金额(元) | 备注
1 | 工程保险费 | 元 | 806.3636 |  | 161272.7189
3 | 农民工工伤保险 | 元 | 483.8182
4 | 预留金 | 元 | 1612.7272
| 合 计 |  | 2902.9089

## 10 混凝土(砂浆)配合比材料费表
混凝土(砂浆)配合比材料费表
项目及标段名称： |  | 崇仁镇红领巾水库挡墙新建工程 | [9 empty] | 第1页 共1页
序号 | 混凝土 (砂浆) 强度等级 | 水泥 强度 等级 | 级配 | 水灰比 | 每m3混凝土材料预算量 | [5 empty] | 单价 (元/m3) | 补差 (元/m3) | 备注
[5 empty] | 水泥(kg) | 砂(m3) | 石(m3) | 水(m3) | 外加剂(kg) | 掺合料(kg)
[5 empty] | 42.5:0.3; | 60 | 60 | 0.78
[5 empty] | 42.5:0.085; | 196.5 | 132
1 | C20 | 42.5 | 2 | 0.62 | 271 | 0.53 | 0.77 | 0.17 |  |  | 159.43 | 228.82
2 | C25 | 42.5 | 2 | 0.55 | 306 | 0.5 | 0.78 | 0.17 |  |  | 168.73 | 227.22
3 | M10 | 42.5 |  |  | 244 | 1.06 |  | 0.28 |  |  | 137.02 | 229.03

## 13 施工机械台班费汇总表
施工机械台班费汇总表
项目及标段名称： |  | 崇仁镇红领巾水库挡墙新建工程 | [9 empty] | 第1页 共1页
序号 | 机械名称 |  | 型号规格 | 一类 费用 | 二类费用 | [6 empty] | 合计 | 补差
[5 empty] | 人工 (工日) | 汽油 (kg) | 柴油 (kg) | 电 (kwh) | 风 (m3) | 水 (t) | 小计
[5 empty] | 128 | 9.28 | 3 | 0.88 | 0.15 | 0.78
1009 | 单斗挖掘机 液压 斗容0.6m3 |  |  | 269.9 | 192 |  | 135 |  |  |  | 327 | 596.9 | 210.15
1010 | 单斗挖掘机 液压 斗容1m3 |  |  | 429.59 | 192 |  | 189 |  |  |  | 381 | 810.59 | 294.21
1012 | 单斗挖掘机 液压 斗容2m3 |  |  | 647.16 | 192 |  | 279 |  |  |  | 471 | 1118.16 | 434.31
1021 | 装载机 斗容1m3 |  |  | 88.43 | 128 |  | 159 |  |  |  | 287 | 375.43 | 247.51
1022 | 装载机 斗容1.5m3 |  |  | 137.37 | 128 |  | 177 |  |  |  | 305 | 442.37 | 275.53
1029 | 推土机 功率59kW |  |  | 121.64 | 192 |  | 123 |  |  |  | 315 | 436.64 | 191.47
1030 | 推土机 功率74kW |  |  | 215.12 | 192 |  | 156 |  |  |  | 348 | 563.12 | 242.84
1031 | 推土机 功率88kW |  |  | 274.67 | 192 |  | 183 |  |  |  | 375 | 649.67 | 284.87
1046 | 拖拉机 履带式 功率74kW |  |  | 89 | 192 |  | 162 |  |  |  | 354 | 443 | 252.18
1057 | 自行式平地机 功率44kW |  |  | 145.58 | 192 |  | 141 |  |  |  | 333 | 478.58 | 219.49
1076 | 压路机 内燃 重量8~10t |  |  | 136.82 | 192 |  | 78 |  |  |  | 270 | 406.82 | 121.42
1077 | 压路机 内燃 重量12~15t |  |  | 169.57 | 192 |  | 114 |  |  |  | 306 | 475.57 | 177.46
1080 | 蛙式夯实机 功率2.8kW |  |  | 6.69 | 128 |  |  | 13.2 |  |  | 141.2 | 147.89
1081 | 风钻 手持式 |  |  | 10.52 |  |  |  |  | 113.4 | 1.01 | 114.41 | 124.93
1108 | 双胶轮车 |  |  | 4.14 | [7 empty] | 4.14
2002 | 地质钻机 油压式、手把式150型 |  |  | 73.03 | 217.6 |  |  | 50.16 |  |  | 267.76 | 340.79
2013 | 灌浆泵 中低压 泥浆 |  |  | 42.7 | 192 |  |  | 61.6 |  |  | 253.6 | 296.3
2016 | 泥浆搅拌机 |  |  | 53.87 | 102.4 |  |  | 58.96 |  |  | 161.36 | 215.23