## 封面
【表3-1】
| 2022年嵊州市水库整治提升工程——崇仁镇白水墩水库 |  |  |  | 工程
预 算 审 核 价 康诚预审[2022]第002号
预算价 | (小写): | 1790750
| (大写): | 1790750
招 标 人: |  |  | 工 程 造 价 咨 询 人:
| (单位盖章) |  |  | (单位资质专用章)
法定代表人 或其授权人: |  |  | 法定代表人 或其授权人:
| (签字或盖章) |  |  | (签字或盖章)
编 制 人: |  |  | 复 核 人:
| (造价人员签字盖专用章) |  |  | (造价工程师签字盖专用章)
编制时间: | 2022-03-22 |  | 复核时间: | 2022-03-22

## 工程量清单计价汇总表
工程量清单计价汇总表
项目及标段名称: | 2022年嵊州市水库整治提升工程——崇仁镇白水墩水库 | 第1页 共1页
序号 | 工程项目名称 | 金额（元）
一 | 建筑工程 | 1600706
二 | 机电设备及安装工程
三 | 金属结构设备及安装工程
四 | 措施项目 | 80000
五 | 其他项目 | 110044
| 合计 | 1790750

## 建筑工程分类分项工程量清单计价表
建筑工程分类分项工程量清单计价表
项目及标段名称: |  | 2022年嵊州市水库整治提升工程——崇仁镇白水墩水库 | [6 empty] | 第1页 共7页
序号 | 项目编码 |  | 项目名称 | 项目主要特征 | 计量 单位 | 工程 数量 | 单价 (元) | 合价 (元) | 主要技术 条款编码 | 备注
1 |  |  | 大坝 |  |  |  |  | 1087568
1.1 |  |  | 坝体修整 |  |  |  |  | 19073
1.1.1 | 500101002001 |  | 一般土方开挖（含清基土方） | 1. 土类分级：三类土（含清基土方） 2. 运距：投标人自行考虑 | m3 | 999.646 | 15.09 | 15085
1.1.2 | 500105009001 |  | 干砌块石拆除 | 1. 拆除要求：干砌块石拆除 2. 弃渣运距：投标人自行考虑 | m3 | 268.92 | 14.83 | 3988
1.2 |  |  | 防渗处理 |  |  |  |  | 634415
1.2.1 | 500107002001 |  | 土坝坝体钻孔 | 1. 坝基地质条件：按地质勘测资料综合考虑 | m | 971.42 | 143.76 | 139651
1.2.2 | 500107002002 |  | 坝体充填灌浆 | 1. 灌注材料材质：灌黏土浆 | m | 867.42 | 160.35 | 139091
1.2.3 | 500107002003 |  | 坝体充填灌浆（加水泥） | 1. 灌注材料材质：灌水泥黏土浆 | m | 104 | 287.81 | 29932
1.2.4 | 500107003001 |  | 坝基帷幕灌浆钻孔 | 1. 岩石类别：岩石级别Ⅹ 2. 钻孔种类：钻机钻帷幕灌浆孔 自上而上灌浆法 | m | 355.07 | 232.79 | 82657
1.2.5 | 500107005001 |  | 坝基帷幕灌浆 | 1. 透水率或干料耗量：透水率8-10Lu | m | 355.07 | 498.91 | 177148
1.2.6 | 500107008001 |  | 检查孔坝体钻孔 | 1.检查孔坝体钻孔 | m | 89.95 | 143.76 | 12931
1.2.7 | 500107002004 |  | 检查孔坝体充填灌浆 | 1. 灌注材料材质：灌黏土浆 | m | 89.95 | 160.35 | 14423
1.2.8 | 500107008002 |  | 检查孔坝基钻孔 | 1. 岩石类别：Ⅹ | m | 32.88 | 321.59 | 10574
建筑工程分类分项工程量清单计价表
项目及标段名称: |  | 2022年嵊州市水库整治提升工程——崇仁镇白水墩水库 | [6 empty] | 第2页 共7页
序号 | 项目编码 |  | 项目名称 | 项目主要特征 | 计量 单位 | 工程 数量 | 单价 (元) | 合价 (元) | 主要技术 条款编码 | 备注
1.2.9 | 500107005002 |  | 检查孔帷幕灌浆 | 1. 透水率或干料耗量：透水率8-10Lu | m | 32.88 | 498.91 | 16404
1.2.10 | 500107009001 |  | 检查孔压水试验 | 1.检查孔压水试验 | 试段 | 5 | 1216.84 | 6084
| 500107013001 |  | 测压管 | 详施-48 | m | 45 | 122.65 | 5519
1.3 |  |  | 坝顶、坝坡 |  |  |  |  | 434080
1.3.1 | 500105001001 |  | 干砌块石护坡（利用） | 1. 材质及规格：30cm厚干砌块石护坡（利用） | m3 | 134.46 | 126.7 | 17036
1.3.2 | 500105001002 |  | 干砌块石护坡 | 1. 材质及规格：30cm厚干砌块石护坡 | m3 | 83.82 | 371.53 | 31142
1.3.3 | 500105012001 |  | C20灌砌石坝肩 | 1. 材质及规格：C20灌砌石坝肩 2. 砼强度等级及配合比：C20 42.5(2) | m3 | 6.26 | 605.04 | 3788
1.3.4 | 500109001001 |  | C25砼路肩挡墙 | 1. 部位及类型：C25砼路肩挡墙 2. 设计龄期、强度等级及配合比：C25 42.5(2) | m3 | 53.72 | 902.59 | 48487
1.3.5 | 500109001002 |  | C25钢筋砼防浪墙 | 1. 部位及类型：C25钢筋砼防浪墙 2. 设计龄期、强度等级及配合比：C25 42.5(2) | m3 | 38.63 | 928.75 | 35878
1.3.6 | 500111001001 |  | 钢筋加工与安装 | 1. 工程部位：防浪墙 | t | 2.2 | 7247.03 | 15943
1.3.7 | 500109001003 |  | C20砼垫层 | 1. 部位及类型：C20砼垫层 2. 设计龄期、强度等级及配合比：C20 42.5(2) | m3 | 8.92 | 758.18 | 6763
建筑工程分类分项工程量清单计价表
项目及标段名称: |  | 2022年嵊州市水库整治提升工程——崇仁镇白水墩水库 | [6 empty] | 第3页 共7页
序号 | 项目编码 |  | 项目名称 | 项目主要特征 | 计量 单位 | 工程 数量 | 单价 (元) | 合价 (元) | 主要技术 条款编码 | 备注
1.3.8 | 500103002001 |  | 粘土料填筑 | 1. 土类分级及含水量：粘土回填 2. 运距：投标人自行考虑 | m3 | 293.43 | 51.41 | 15085
1.3.9 | 500109001004 |  | C25砼压顶 | 1. 部位及类型：C25砼压顶 2. 设计龄期、强度等级及配合比：C25 42.5(2) | m3 | 11 | 836.44 | 9201
1.3.10 | 500109001005 |  | C25砼排水沟 | 1. 部位及类型：C25砼排水沟 2. 设计龄期、强度等级及配合比：C25 42.5(2) | m3 | 37.85 | 886.16 | 33541
1.3.11 | 500103016001 |  | 碎石垫层 | 1. 材料：碎石垫层 | m3 | 46.25 | 310.02 | 14338
1.3.12 | 500109001006 |  | C25砼踏步 | 1. 部位及类型：C25砼踏步 2. 设计龄期、强度等级及配合比：C25 42.5(2) | m3 | 27.42 | 862.35 | 23646
1.3.13 | 500109001007 |  | C20砼隔梁 | 1. 部位及类型：C20砼隔梁 2. 设计龄期、强度等级及配合比：C20 42.5(2) | m3 | 23.32 | 818.27 | 19082
1.3.14 | 500114006001 |  | 150厚5%水泥碎石层 | 1. 基础垫层材料及厚度：150厚5%水泥碎石层 | m3 | 77.41 | 316.57 | 24506
1.3.15 | 500114004001 |  | C25砼坝顶路面 | 1. 部位及面层厚度：20cm厚C25砼坝顶路面 | m3 | 103.21 | 837.47 | 86435
1.3.16 | 500109001008 |  | C25砼填塞 | 1. 部位及类型：C25砼填塞 2. 设计龄期、强度等级及配合比：C25 42.5(2) | m3 | 54.89 | 706.54 | 38782
1.3.17 | 500109009001 |  | 伸缩缝（沥青杉木板） | 1. 伸缩缝部位：大坝 2. 填料的种类、规格：沥青杉木板 | m2 | 76.78 | 119.05 | 9141
1.3.18 | 500109008001 |  | 652型橡胶止水带 | 1. 止水类型：652型橡胶止水带 | m | 9 | 142.96 | 1287
建筑工程分类分项工程量清单计价表
项目及标段名称: |  | 2022年嵊州市水库整治提升工程——崇仁镇白水墩水库 | [6 empty] | 第4页 共7页
序号 | 项目编码 |  | 项目名称 | 项目主要特征 | 计量 单位 | 工程 数量 | 单价 (元) | 合价 (元) | 主要技术 条款编码 | 备注
2 |  |  | 溢洪道 |  |  |  |  | 25594
2.1 | 500101002002 |  | 一般土方开挖 | 1. 土类分级：三类土 2. 运距：投标人自行考虑 | m3 | 54.04 | 3.45 | 186
2.2 | 500103001001 |  | 土方填筑 | 1. 土类分级及含水量：原土回填 2. 运距：投标人自行考虑 | m3 | 41.97 | 7.25 | 304
2.3 | 500105009002 |  | 原浆砌石拆除 | 1. 拆除要求：原浆砌石拆除 | m3 | 20 | 30.51 | 610
2.4 | 500109001009 |  | C25W4砼堰顶 | 1. 部位及类型：C25W4砼堰顶 2. 设计龄期、强度等级及配合比：C25W4 42.5(2) | m3 | 1.18 | 836.44 | 987
2.5 | 500114010001 |  | 石方清除喷浆加固 | 1.石方清除喷浆加固 | 项 | 1 | 1000 | 1000
2.6 | 500105012002 |  | C20砼灌砌石挡墙 | 1. 材质及规格：C20砼灌砌石挡墙 2. 砼强度等级及配合比：C20 42.5(2) | m3 | 36.12 | 605.04 | 21854
2.7 | 500114003001 |  | φ50mm pvc排水孔（包含纱布及反滤层） | 1. 管道材料名称：φ50mm pvc排水孔（包含纱布及反滤层） | m | 9 | 25.32 | 228
2.8 | 500109009002 |  | 伸缩缝（沥青杉木板） | 1. 伸缩缝部位：溢洪道 2. 填料的种类、规格：沥青杉木板 | m2 | 3.56 | 119.05 | 424
3 |  |  | 输水建筑物 |  |  |  |  | 134546
3.1 | 500101002003 |  | 一般土方开挖 | 1. 土类分级：三类土 2. 运距：投标人自行考虑 | m3 | 80 | 3.45 | 276
3.2 | 500102001001 |  | 一般石方开挖 | 1. 岩石级别：综合考虑 2. 运距：投标人自行考虑 | m3 | 50 | 38.97 | 1948
建筑工程分类分项工程量清单计价表
项目及标段名称: |  | 2022年嵊州市水库整治提升工程——崇仁镇白水墩水库 | [6 empty] | 第5页 共7页
序号 | 项目编码 |  | 项目名称 | 项目主要特征 | 计量 单位 | 工程 数量 | 单价 (元) | 合价 (元) | 主要技术 条款编码 | 备注
3.3 | 500103002002 |  | 粘土料填筑 | 1. 土类分级及含水量：粘土回填 2. 运距：投标人自行考虑 | m3 | 10 | 51.41 | 514
3.4 | 500109013001 |  | 1:2水泥浆灌浆 | 1. 部位及类型：1:2水泥浆灌浆 | m3 | 8.38 | 1132.56 | 9491
3.5 | 500109001010 |  | C25砼进口 | 1. 部位及类型：C25砼进口 2. 设计龄期、强度等级及配合比：C25 42.5(2) | m3 | 5.6 | 905.82 | 5073
3.6 | 500109001011 |  | C25砼支墩 | 1. 部位及类型：C25砼支墩 2. 设计龄期、强度等级及配合比：C25 42.5(2) | m3 | 17.6 | 807.51 | 14212
3.7 | 500109001012 |  | C20砼启闭机墩 | 1. 部位及类型：C20砼启闭机墩 2. 设计龄期、强度等级及配合比：C20 42.5(2) | m3 | 2.32 | 866.3 | 2010
3.8 | 500109001013 |  | C25砼方包 | 1. 部位及类型：C25砼方包 2. 设计龄期、强度等级及配合比：C25 42.5(2) | m3 | 1.2 | 718.52 | 862
3.9 | 500109001014 |  | C25砼堵头 | 1. 部位及类型：C25砼堵头 2. 设计龄期、强度等级及配合比：C25 42.5(2) | m3 | 0.82 | 887.65 | 728
3.10 | 500114003002 |  | De315 PE100级（1.0MPa） | 1. 管道材料名称：De315 PE100级（1.0MPa） | m | 108 | 394.66 | 42623
3.11 | 500114003003 |  | De400 PE100级（1.0MPa） | 1. 管道材料名称：De400 PE100级（1.0MPa） | m | 6 | 634.77 | 3809
3.12 | 500114010002 |  | 启闭机房 | 1.启闭机房 | m2 | 10.5 | 2000 | 21000
建筑工程分类分项工程量清单计价表
项目及标段名称: |  | 2022年嵊州市水库整治提升工程——崇仁镇白水墩水库 | [6 empty] | 第6页 共7页
序号 | 项目编码 |  | 项目名称 | 项目主要特征 | 计量 单位 | 工程 数量 | 单价 (元) | 合价 (元) | 主要技术 条款编码 | 备注
3.13 | 500114010003 |  | 启闭设备（暂估价） | 1.MXY-300镶铜铸铁闸门、启闭机用4吨手电两用螺杆启闭机(SDQ2-4)、φ40启闭机斜拉杆及铸铁抱轴等（暂估价） | 项 | 1 | 15000 | 15000
3.14 | 500114010004 |  | 启闭设备（暂估价） | 1.MXY-400镶铜铸铁闸门，启闭机用5吨手电两用螺杆启闭机(SDQ2-5)、φ50启闭机斜拉杆及铸铁抱轴等（暂估价） | 项 | 1 | 15000 | 15000
3.15 | 500114010005 |  | 拦污栅 | 1.拦污栅 | 项 | 2 | 1000 | 2000
4 |  |  | 上坝道路 |  |  |  |  | 304098
4.1 | 500101002004 |  | 一般土方开挖 | 1. 土类分级：三类土 2. 运距：投标人自行考虑 | m3 | 1729.67 | 15.09 | 26101
4.2 | 500102001002 |  | 一般石方开挖 | 1. 岩石级别：综合考虑 2. 运距：投标人自行考虑 | m3 | 741.29 | 38.97 | 28888
4.3 | 500109001015 |  | C25砼排水渠 | 1. 部位及类型：C25砼排水渠 2. 设计龄期、强度等级及配合比：C25 42.5(2) | m3 | 86.51 | 886.16 | 76662
4.4 | 500114010006 |  | 10cm厚碎石路面 | 1.10cm厚碎石路面 | m2 | 1926 | 35.64 | 68643
4.5 | 500114010007 |  | 波形护栏 | 1.波形护栏 | m | 466.7 | 220 | 102674
2.8 | 500109009004 |  | 伸缩缝（沥青杉木板） | 1. 伸缩缝部位：上坝道路 2. 填料的种类、规格：沥青杉木板 | m2 | 9.5 | 119.05 | 1131
5 |  |  | 其他 |  |  |  |  | 48900
建筑工程分类分项工程量清单计价表
项目及标段名称: |  | 2022年嵊州市水库整治提升工程——崇仁镇白水墩水库 | [6 empty] | 第7页 共7页
序号 | 项目编码 |  | 项目名称 | 项目主要特征 | 计量 单位 | 工程 数量 | 单价 (元) | 合价 (元) | 主要技术 条款编码 | 备注
5.1 | 500114010008 |  | 白蚁防治（暂估价） | 1.白蚁防治（暂估价） | 项 | 1 | 15000 | 15000
5.2 | 500114010009 |  | 水位尺 | 1.水位尺 | 根 | 10 | 500 | 5000
5.3 | 500114010010 |  | 观测标点 | 1.观测标点 | 个 | 6 | 500 | 3000
5.4 | 500114010011 |  | 工作基点 | 1.工作基点 | 个 | 3 | 2500 | 7500
5.5 | 500114010012 |  | 校核基点 | 1.校核基点 | 个 | 4 | 2500 | 10000
5.6 | 500114010013 |  | 量水堰安装 | 1.量水堰安装 | 项 | 1 | 1000 | 1000
5.7 | 500114010014 |  | 水库标准化公示牌 | 1.水库标准化公示牌 | 个 | 8 | 800 | 6400
5.8 | 500114010015 |  | 水库标准化指示牌 | 1.水库标准化指示牌 | 个 | 5 | 200 | 1000
|  |  | 合计 |  |  |  |  | 1600706

## 机电设备及安装工程分类分项工程量清单计价表
机电设备及安装工程分类分项工程量清单计价表
项目及标段名称: |  | 2022年嵊州市水库整治提升工程——崇仁镇白水墩水库 | [7 empty] | 第1页 共1页
序号 | 项目编码 |  | 项目名称 | 项目主要特征 | 计量 单位 | 工程 数量 | 单价(元) |  | 合价(元) |  | 主要技术 条款编码 | 备注
[7 empty] | 设备费 | 安装费 | 设备费 | 安装费
合计

## 金属结构设备及安装工程分类分项工程量清单计价表
金属结构设备及安装工程分类分项工程量清单计价表
项目及标段名称: |  | 2022年嵊州市水库整治提升工程——崇仁镇白水墩水库 | [7 empty] | 第1页 共1页
序号 | 项目编码 |  | 项目名称 | 项目主要特征 | 计量 单位 | 工程 数量 | 单价(元) |  | 合价(元) |  | 主要技术 条款编码 | 备注
[7 empty] | 设备费 | 安装费 | 设备费 | 安装费
合计

## 措施项目清单计价表
措施项目清单计价表
项目及标段名称: |  | 2022年嵊州市水库整治提升工程——崇仁镇白水墩水库 | [5 empty] | 第1页 共1页
序号 | 项目编码 |  | 项目名称 | 项目主要特征 | 计量 单位 | 工程 数量 | 单价 (元) | 合价 (元) | 主要技术 条款编码 | 备注
1 |  |  | 导流工程 |  |  |  |  | 25000
1.1 | 500114011001 |  | 施工导流工程 | 1.施工导流工程 | 项 | 1 | 25000 | 25000
2 |  |  | 施工交通工程 |  |  |  |  | 10000
2.1 | 500114011002 |  | 施工交通工程 | 1.施工交通工程 | 项 | 1 | 10000 | 10000
3 |  |  | 施工供电工程 |  |  |  |  | 15000
3.1 | 500114011003 |  | 施工供电工程 | 1.施工供电工程 | 项 | 1 | 15000 | 15000
4 |  |  | 施工房屋建筑工程 |  |  |  |  | 20000
4.1 | 500114011004 |  | 施工房屋建筑工程 | 1.施工房屋建筑工程 | 项 | 1 | 20000 | 20000
5 |  |  | 其他施工临时工程 |  |  |  |  | 10000
5.1 | 500114011005 |  | 其他施工临时工程 | 1.其他施工临时工程 | 项 | 1 | 10000 | 10000
|  |  | 合计 |  |  |  |  | 80000

## 其他项目清单计价表
其他项目清单计价表
项目及标段名称: |  | 2022年嵊州市水库整治提升工程——崇仁镇白水墩水库 |  |  | 第1页 共1页
序号 | 项目名称 |  | 计量单位 | 金额(元) | 备注
1 | 安全文明施工费 |  |  | 30253
1.1 | 安全施工费 |  | 元 | 23530
1.2 | 文明标化工地建设费 |  | 元 | 6723
2 | 保险费 |  |  | 12563
2.1 | 工程一切险 |  |  | 7563
2.2 | 第三者责任险 |  |  | 5000
3 | 预留金 |  |  | 67228
| 合计 |  |  | 110044

## 工程量清单单价组合表
工程量清单单价组合表
项目及标段名称: |  | 2022年嵊州市水库整治提升工程——崇仁镇白水墩水库 |  |  |  | 第1页 共4页
序号 | 清单编号 |  | 项目名称 | 计量 单位 | 单价 (元) | 单价组合
一 |  |  | 建筑工程
1 |  |  | 大坝
1.1 |  |  | 坝体修整
1.1.1 | 500101002001 |  | 一般土方开挖（含清基土方） | m3 | 15.09 | (1)
1.1.2 | 500105009001 |  | 干砌块石拆除 | m3 | 14.83 | (2)
1.2 |  |  | 防渗处理
1.2.1 | 500107002001 |  | 土坝坝体钻孔 | m | 143.76 | (3)
1.2.2 | 500107002002 |  | 坝体充填灌浆 | m | 160.35 | (4)
1.2.3 | 500107002003 |  | 坝体充填灌浆（加水泥） | m | 287.81 | (5)
1.2.4 | 500107003001 |  | 坝基帷幕灌浆钻孔 | m | 232.79 | (6)
1.2.5 | 500107005001 |  | 坝基帷幕灌浆 | m | 498.91 | (7)
1.2.6 | 500107008001 |  | 检查孔坝体钻孔 | m | 143.76 | (3)
1.2.7 | 500107002004 |  | 检查孔坝体充填灌浆 | m | 160.35 | (4)
1.2.8 | 500107008002 |  | 检查孔坝基钻孔 | m | 321.59 | (8)
1.2.9 | 500107005002 |  | 检查孔帷幕灌浆 | m | 498.91 | (7)
1.2.10 | 500107009001 |  | 检查孔压水试验 | 试段 | 1216.84 | (9)
| 500107013001 |  | 测压管 | m | 122.65 | (10)
1.3 |  |  | 坝顶、坝坡
1.3.1 | 500105001001 |  | 干砌块石护坡（利用） | m3 | 126.7 | (11)+(12)
1.3.2 | 500105001002 |  | 干砌块石护坡 | m3 | 371.53 | (13)
1.3.3 | 500105012001 |  | C20灌砌石坝肩 | m3 | 605.04 | (14)
1.3.4 | 500109001001 |  | C25砼路肩挡墙 | m3 | 902.59 | (15)
1.3.5 | 500109001002 |  | C25钢筋砼防浪墙 | m3 | 928.75 | (16)
1.3.6 | 500111001001 |  | 钢筋加工与安装 | t | 7247.03 | (17)
1.3.7 | 500109001003 |  | C20砼垫层 | m3 | 758.18 | (18)
1.3.8 | 500103002001 |  | 粘土料填筑 | m3 | 51.41 | (19)
1.3.9 | 500109001004 |  | C25砼压顶 | m3 | 836.44 | (20)
1.3.10 | 500109001005 |  | C25砼排水沟 | m3 | 886.16 | (21)
1.3.11 | 500103016001 |  | 碎石垫层 | m3 | 310.02 | (22)
1.3.12 | 500109001006 |  | C25砼踏步 | m3 | 862.35 | (23)
工程量清单单价组合表
项目及标段名称: |  | 2022年嵊州市水库整治提升工程——崇仁镇白水墩水库 |  |  |  | 第2页 共4页
序号 | 清单编号 |  | 项目名称 | 计量 单位 | 单价 (元) | 单价组合
1.3.13 | 500109001007 |  | C20砼隔梁 | m3 | 818.27 | (24)
1.3.14 | 500114006001 |  | 150厚5%水泥碎石层 | m3 | 316.57 | (25)
1.3.15 | 500114004001 |  | C25砼坝顶路面 | m3 | 837.47 | (26)
1.3.16 | 500109001008 |  | C25砼填塞 | m3 | 706.54 | (27)
1.3.17 | 500109009001 |  | 伸缩缝（沥青杉木板） | m2 | 119.05 | (28)
1.3.18 | 500109008001 |  | 652型橡胶止水带 | m | 142.96 | (29)
2 |  |  | 溢洪道
2.1 | 500101002002 |  | 一般土方开挖 | m3 | 3.45 | (30)
2.2 | 500103001001 |  | 土方填筑 | m3 | 7.25 | (31)
2.3 | 500105009002 |  | 原浆砌石拆除 | m3 | 30.51 | (32)
2.4 | 500109001009 |  | C25W4砼堰顶 | m3 | 836.44 | (20)
2.5 | 500114010001 |  | 石方清除喷浆加固 | 项 | 1000 | 1000
2.6 | 500105012002 |  | C20砼灌砌石挡墙 | m3 | 605.04 | (14)
2.7 | 500114003001 |  | φ50mm pvc排水孔（包含纱布及反滤层） | m | 25.32 | (33)
2.8 | 500109009002 |  | 伸缩缝（沥青杉木板） | m2 | 119.05 | (28)
3 |  |  | 输水建筑物
3.1 | 500101002003 |  | 一般土方开挖 | m3 | 3.45 | (30)
3.2 | 500102001001 |  | 一般石方开挖 | m3 | 38.97 | (34)+(35)
3.3 | 500103002002 |  | 粘土料填筑 | m3 | 51.41 | (19)
3.4 | 500109013001 |  | 1:2水泥浆灌浆 | m3 | 1132.56 | (36)
3.5 | 500109001010 |  | C25砼进口 | m3 | 905.82 | (37)
3.6 | 500109001011 |  | C25砼支墩 | m3 | 807.51 | (38)
3.7 | 500109001012 |  | C20砼启闭机墩 | m3 | 866.3 | (39)
3.8 | 500109001013 |  | C25砼方包 | m3 | 718.52 | (40)
3.9 | 500109001014 |  | C25砼堵头 | m3 | 887.65 | (41)
3.10 | 500114003002 |  | De315 PE100级（1.0MPa） | m | 394.66 | (42)
3.11 | 500114003003 |  | De400 PE100级（1.0MPa） | m | 634.77 | (43)
3.12 | 500114010002 |  | 启闭机房 | m2 | 2000 | 2000
3.13 | 500114010003 |  | 启闭设备（暂估价） | 项 | 15000 | 15000
工程量清单单价组合表
项目及标段名称: |  | 2022年嵊州市水库整治提升工程——崇仁镇白水墩水库 |  |  |  | 第3页 共4页
序号 | 清单编号 |  | 项目名称 | 计量 单位 | 单价 (元) | 单价组合
3.14 | 500114010004 |  | 启闭设备（暂估价） | 项 | 15000 | 15000
3.15 | 500114010005 |  | 拦污栅 | 项 | 1000 | 1000
4 |  |  | 上坝道路
4.1 | 500101002004 |  | 一般土方开挖 | m3 | 15.09 | (1)
4.2 | 500102001002 |  | 一般石方开挖 | m3 | 38.97 | (34)+(35)
4.3 | 500109001015 |  | C25砼排水渠 | m3 | 886.16 | (21)
4.4 | 500114010006 |  | 10cm厚碎石路面 | m2 | 35.64 | (44)
4.5 | 500114010007 |  | 波形护栏 | m | 220 | 220
2.8 | 500109009004 |  | 伸缩缝（沥青杉木板） | m2 | 119.05 | (28)
5 |  |  | 其他
5.1 | 500114010008 |  | 白蚁防治（暂估价） | 项 | 15000 | 15000
5.2 | 500114010009 |  | 水位尺 | 根 | 500 | 500
5.3 | 500114010010 |  | 观测标点 | 个 | 500 | 500
5.4 | 500114010011 |  | 工作基点 | 个 | 2500 | 2500
5.5 | 500114010012 |  | 校核基点 | 个 | 2500 | 2500
5.6 | 500114010013 |  | 量水堰安装 | 项 | 1000 | 1000
5.7 | 500114010014 |  | 水库标准化公示牌 | 个 | 800 | 800
5.8 | 500114010015 |  | 水库标准化指示牌 | 个 | 200 | 200
二 |  |  | 机电设备及安装工程
三 |  |  | 金属结构设备及安装工程
四 |  |  | 措施项目
1 |  |  | 导流工程
1.1 | 500114011001 |  | 施工导流工程 | 项 | 25000 | 25000
2 |  |  | 施工交通工程
2.1 | 500114011002 |  | 施工交通工程 | 项 | 10000 | 10000
3 |  |  | 施工供电工程
3.1 | 500114011003 |  | 施工供电工程 | 项 | 15000 | 15000
4 |  |  | 施工房屋建筑工程
4.1 | 500114011004 |  | 施工房屋建筑工程 | 项 | 20000 | 20000
5 |  |  | 其他施工临时工程
工程量清单单价组合表
项目及标段名称: |  | 2022年嵊州市水库整治提升工程——崇仁镇白水墩水库 |  |  |  | 第4页 共4页
序号 | 清单编号 |  | 项目名称 | 计量 单位 | 单价 (元) | 单价组合
5.1 | 500114011005 |  | 其他施工临时工程 | 项 | 10000 | 10000

## 主要材料预算价格汇总表
主要材料预算价格汇总表
项目及标段名称: |  | 2022年嵊州市水库整治提升工程——崇仁镇白水墩水库 |  |  |  |  | 第1页 共1页
序号 | 材料名称 |  | 型号规格 | 计量单位 | 预算价(元) | 材料补差 | 备注
1 | 水泥 |  |  | t | 571 | 271
2 | 水泥 42.5级 |  |  | t | 0.57
3 | 钢筋 |  | 综合 | t | 4610 | 1610
4 | 柴油 |  |  | kg | 7.88 | 4.88
5 | 石渣 |  |  | m3 | 51.2
6 | 碎石 |  | 骨料 | m3 | 206.4 | 146.4
7 | 碎石 |  | 垫层料或回填料 | m3 | 206.4 | 176.4
8 | 块石 |  |  | m3 | 190.4 | 130.4
9 | 电 |  |  | kWh | 1.09
10 | 风 |  |  | m3 | 0.18
11 | 水 |  |  | m3 | 0.94
12 | 水泥 42.5级 |  |  | kg | 0.57 | 0.27
13 | 塑料管 |  | φ50mm pvc排水孔 | m | 5.23
14 | 中砂 |  |  | m3 | 270 | 210

## 施工机械台班费汇总表
施工机械台班费汇总表
项目及标段名称: |  | 2022年嵊州市水库整治提升工程——崇仁镇白水墩水库 | [11 empty] | 第1页 共3页
序 号 | 机械 名称 |  | 型号 规格 | 一 类 费 用 | 二类费用 | [8 empty] | 合计 | 补差
[5 empty] | 人工 (工日) | 汽油 (kg) | 柴油 (kg) | 电 (度) | 风 (m3) | 水 (t) | 煤 (kg) | 木柴 (kg) | 小计
[5 empty] | 128 | 9.53 | 3 | 1.09 | 0.18 | 0.94 |  | 435
1010 | 单斗挖掘机 液压 斗容1m3 |  |  | 429.59 | 192 |  | 189 | [5 empty] | 381 | 810.59 | 307.44
1029 | 推土机 功率59kW |  |  | 121.64 | 192 |  | 123 | [5 empty] | 315 | 436.64 | 200.08
1030 | 推土机 功率74kW |  |  | 215.12 | 192 |  | 156 | [5 empty] | 348 | 563.12 | 253.76
1076 | 压路机 内燃 重量8~10t |  |  | 136.82 | 192 |  | 78 | [5 empty] | 270 | 406.82 | 126.88
1077 | 压路机 内燃 重量12~15t |  |  | 169.57 | 192 |  | 114 | [5 empty] | 306 | 475.57 | 185.44
1080 | 蛙式夯实机 功率2.8kW |  |  | 6.69 | 128 |  |  | 16.35 |  |  |  |  | 144.35 | 151.04
1081 | 风钻 手持式 |  |  | 10.52 |  |  |  |  | 136.08 | 1.22 |  |  | 137.3 | 147.82
1108 | 双胶轮车 |  |  | 4.14 | [9 empty] | 4.14
2002 | 地质钻机 油压式、手把式150型 |  |  | 73.03 | 217.6 |  |  | 62.13 |  |  |  |  | 279.73 | 352.76
2013 | 灌浆泵 中低压 泥浆 |  |  | 42.7 | 192 |  |  | 76.3 |  |  |  |  | 268.3 | 311
2016 | 泥浆搅拌机 |  |  | 53.87 | 102.4 |  |  | 73.03 |  |  |  |  | 175.43 | 229.3
2017 | 灰浆搅拌机 |  |  | 18.65 | 102.4 |  |  | 35.97 |  |  |  |  | 138.37 | 157.02
2046 | 灌浆自动记录仪 |  |  | 55.84 |  |  |  | 1.09 |  |  |  |  | 1.09 | 56.93
4014 | 混凝土搅拌机 出料0.4m3 |  |  | 41.85 | 128 |  |  | 56.68 |  |  |  |  | 184.68 | 226.53
4019 | 强制式混凝土搅拌机 出料0.35m3 |  |  | 45.35 | 128 |  |  | 123.17 |  |  |  |  | 251.17 | 296.52
施工机械台班费汇总表
项目及标段名称: |  | 2022年嵊州市水库整治提升工程——崇仁镇白水墩水库 | [11 empty] | 第2页 共3页
序 号 | 机械 名称 |  | 型号 规格 | 一 类 费 用 | 二类费用 | [8 empty] | 合计 | 补差
[5 empty] | 人工 (工日) | 汽油 (kg) | 柴油 (kg) | 电 (度) | 风 (m3) | 水 (t) | 煤 (kg) | 木柴 (kg) | 小计
[5 empty] | 128 | 9.53 | 3 | 1.09 | 0.18 | 0.94 |  | 435
4040 | 振捣器 插入式 功率2.2kW |  |  | 10.18 |  |  |  | 10.9 |  |  |  |  | 10.9 | 21.08
4042 | 振捣器 平板式 功率2.2kW |  |  | 8.45 |  |  |  | 10.9 |  |  |  |  | 10.9 | 19.35
4054 | 风（砂）水枪 耗风量 6m3/min |  |  | 3.65 |  |  |  |  | 216 | 22.56 |  |  | 238.56 | 242.21
4059 | 挤压边墙机 BJY40 |  |  | 183.9 | 256 |  | 159 | [5 empty] | 415 | 598.9 | 258.64
5003 | 载重汽车 汽油型 载重量5t |  |  | 81.8 | 128 | 211.2 | [6 empty] | 339.2 | 421 | 93.76
5010 | 自卸汽车 柴油型 载重量5t |  |  | 118.85 | 128 |  | 105 | [5 empty] | 233 | 351.85 | 170.8
6048 | 履带起重机 油动 起重量10t |  |  | 193.39 | 192 |  | 114 | [5 empty] | 306 | 499.39 | 185.44
6057 | 汽车起重机 柴油型 起重量8t |  |  | 204.38 | 192 |  | 84 | [5 empty] | 276 | 480.38 | 136.64
6094 | 卷扬机 起重量5t |  |  | 21.97 | 102.4 |  |  | 43.6 |  |  |  |  | 146 | 167.97
8033 | 离心式水泵 单级 功率7kW |  |  | 8.07 | 64 |  |  | 38.15 |  |  |  |  | 102.15 | 110.22
8042 | 离心式水泵 多级 功率14kW |  |  | 20.4 | 64 |  |  | 79.57 |  |  |  |  | 143.57 | 163.97
9001 | 电焊机 交流20~25kVA |  |  | 3.88 |  |  |  | 78.48 |  |  |  |  | 78.48 | 82.36
9014 | 对焊机 电弧型150kVA |  |  | 24.1 | 102.4 |  |  | 431.64 | 6.84 | 12.22 |  |  | 553.1 | 577.2
9021 | 钢筋弯曲机 Φ6~40 |  |  | 16.88 | 102.4 |  |  | 14.17 |  |  |  |  | 116.57 | 133.45
9026 | 钢筋切断机 功率20kW |  |  | 15.41 | 102.4 |  |  | 98.1 |  |  |  |  | 200.5 | 215.91
施工机械台班费汇总表
项目及标段名称: |  | 2022年嵊州市水库整治提升工程——崇仁镇白水墩水库 | [11 empty] | 第3页 共3页
序 号 | 机械 名称 |  | 型号 规格 | 一 类 费 用 | 二类费用 | [8 empty] | 合计 | 补差
[5 empty] | 人工 (工日) | 汽油 (kg) | 柴油 (kg) | 电 (度) | 风 (m3) | 水 (t) | 煤 (kg) | 木柴 (kg) | 小计
[5 empty] | 128 | 9.53 | 3 | 1.09 | 0.18 | 0.94 |  | 435
9027 | 钢筋调直机 功率4~14kW |  |  | 28.56 | 102.4 |  |  | 13.08 |  |  |  |  | 115.48 | 144.04
9905140059 | 汽车式起重机 |  | 8t | 634.48 | [9 empty] | 634.48 | 83.99
9907140007 | 载货汽车 |  | 5t | 375.3 | [9 empty] | 375.3 | 91.48
9911140037 | 灰浆搅拌机 |  | 400L | 154.27 | [9 empty] | 154.27 | 4.99
9913140023 | 木工圆锯机 |  | 500mm | 27.5 | [9 empty] | 27.5 | 7.62
9921140147 | 液压注浆泵 |  | HYB50/50-1型 | 75.11 | [9 empty] | 75.11 | 6.11