## 1 招标预算汇总表
招标预算汇总表
项目及标段名称: |  | 黄泽镇溪北村（前白新村）北侧灌排渠改造工程 |  | 第1页 共1页
序号 | 工程项目名称 |  | 金额（元）
一 | 建筑工程 |  | 213965
二 | 机电设备及安装工程
三 | 金属结构设备及安装工程
四 | 施工临时工程 |  | 11229
五 | 其他项目 |  | 14964
| 合计 |  | 240158
其中： 暂估价
| 预留金 |  | 11000

## 2 建筑工程分类分项工程量清单计价表
建筑工程分类分项工程量清单计价表
项目及标段名称: |  | 黄泽镇溪北村（前白新村）北侧灌排渠改造工程 | [6 empty] | 第1页 共1页
序号 | 项目编码 |  | 项目名称 | 项目 主要特征 | 计量 单位 | 工程 数量 | 单价 (元) | 合价 (元) | 主要技术 条款编码 | 备注
1 |  |  | 灌排渠改造 |  |  |  |  | 213965
1.1 | 500101003001 |  | 渠道土方开挖 | 1. 土类分级：三类土 2. 运距：施工方自行考虑 | m3 | 700 | 15.3 | 10710
1.2 | 500103023001 |  | 土方回填 | 1. 土类分级：原土回填 | m3 | 300 | 7.25 | 2175
1.3 | 500109001001 |  | C20砼底板 | 1. 部位及类型：底板 2. 设计龄期、强度等级及配合比：C20（2）42.5 | m3 | 114.939 | 724.69 | 83295
1.4 | 500109001002 |  | C20砼壁板 | 1. 部位及类型：渠道壁板 2. 设计龄期、强度等级及配合比：C20（2）42.5 | m3 | 27.72 | 893.31 | 24763
1.5 | 500109009001 |  | 伸缩缝 | 1. 伸缩缝部位：渠道 2. 填料的种类、规格：沥青杉木板 | m2 | 14.266 | 119.05 | 1698
1.6 | 500105001001 |  | 干砌块石挡墙 | 干砌块石挡墙 | m3 | 202.176 | 358.82 | 72545
1.7 | 500109001003 |  | C20砼压顶 | 1. 部位及类型：压顶 2. 设计龄期、强度等级及配合比：C20（2）42.5 | m3 | 19.44 | 784.82 | 15257
1.8 | 500109001004 |  | C20砼消力池 | 1. 部位及类型：消力池 2. 设计龄期、强度等级及配合比：C20（2）42.5 | m3 | 4.616 | 762.96 | 3522
|  |  | 合计 |  |  |  |  | 213965

## 5 施工临时工程分类分项工程量清单计价表
施工临时工程分类分项工程量清单计价表
项目及标段名称: |  | 黄泽镇溪北村（前白新村）北侧灌排渠改造工程 | [5 empty] | 第1页 共1页
序号 | 清单编号 |  | 项目名称 | 项目 主要特征 | 计量 单位 | 工程 数量 | 单价 (元) | 合价 (元) | 主要技术 条款编码 | 备注
1 |  |  | 安全文明施工费 |  |  |  |  | 2568
1.1 | AB001001 |  | 安全施工费 | 安全施工费 | 项 | 1 | 2567.58 | 2568
2 |  |  | 其他临时工程 |  |  |  |  | 8661
2.1 | AB002001 |  | 临时工程 | 含施工导流、施工用电、施工交通、施工用房等， 按建安费的4%计入。 | 项 | 1 | 8661.29 | 8661
|  |  | 合计 |  |  |  |  | 11229

## 6 其他项目清单计价表
其他项目清单计价表
项目及标段名称: |  | 黄泽镇溪北村（前白新村）北侧灌排渠改造工程 |  |  | 第1页 共1页
序号 | 项目名称 |  | 计量单位 | 金额(元) | 备注
1 | 工程一切险 |  | 元 | 1014
2 | 预留金 |  | 元 | 11000
3 | 第三者责任险 |  | 元 | 2500
4 | 农民工工伤保险 |  | 元 | 450
| 合 计 |  |  | 14964

## 9 电、风、水、砂石基础单价汇总表
电、风、水、砂石基础单价汇总表
项目及标段名称: |  | 黄泽镇溪北村（前白新村）北侧灌排渠改造工程 |  |  | 第1页 共1页
序号 | 名称 |  | 计量单位 | 单价（元） | 备注
1 | 电 |  | kWh | 1.09
2 | 风 |  | m3 | 0.18
3 | 水 |  | m3 | 0.94
4 | 混凝土拌制 |  | m3 | 26.22
5 | 混凝土运输 |  | m3 | 17.07

## 10 混凝土(砂浆)配合比材料费表
混凝土(砂浆)配合比材料费表
项目及标段名称: |  | 黄泽镇溪北村（前白新村）北侧灌排渠改造工程 | [9 empty] | 第1页 共1页
序号 | 混凝土 (砂浆) 强度等级 | 水泥 强度 等级 | 级配 | 水灰比 | 每m3混凝土材料预算量 | [5 empty] | 单价 (元/m3) | 补差 (元/m3) | 备注
[5 empty] | 水泥(kg) | 砂(m3) | 石(m3) | 水(m3) | 外加剂(kg) | 掺合料(kg)
[5 empty] | 0.3 | 60 | 60 | 0.94
[5 empty] | 0.17 | 210 | 141.6
1 | C20 | 42.5 | 2 | 0.62 | 284.55 | 0.57 | 0.73 | 0.17 |  |  | 163.45 | 271.04 | [采用人工砂]

## 12 主要材料用量及预算价格汇总表
主要材料用量及预算价格汇总表
项目及标段名称: |  | 黄泽镇溪北村（前白新村）北侧灌排渠改造工程 | [5 empty] | 第1页 共1页
序号 | 材料名称 |  | 型号规格 | 计量 单位 | 数量 | 预算价 (元) | 材料补差 (元) | 备注
1 | 碎石 |  | 骨料 | m3 | 124.39 | 201.6 | 141.6
2 | 块石 |  |  | m3 | 244.63 | 181.9 | 121.9
3 | 水泥 42.5级 |  |  | kg | 48387.53 | 0.47 | 0.17
4 | 中砂 |  |  | m3 | 96.44 | 270 | 210

## 13 施工机械台班费汇总表
施工机械台班费汇总表
项目及标段名称: |  | 黄泽镇溪北村（前白新村）北侧灌排渠改造工程 | [9 empty] | 第1页 共1页
序号 | 机械名称 |  | 型号规格 | 一类 费用 | 二类费用 | [6 empty] | 合计 | 补差
[5 empty] | 人工 (工日) | 汽油 (kg) | 柴油 (kg) | 电 (kwh) | 风 (m3) | 水 (t) | 小计
[5 empty] | 128 | 9.47 | 3 | 1.09 | 0.18 | 0.94
1010 | 单斗挖掘机 液压 斗容1m3 |  |  | 429.59 | 192 |  | 189 |  |  |  | 381 | 810.59 | 304.29
1029 | 推土机 功率59kW |  |  | 121.64 | 192 |  | 123 |  |  |  | 315 | 436.64 | 198.03
1030 | 推土机 功率74kW |  |  | 215.12 | 192 |  | 156 |  |  |  | 348 | 563.12 | 251.16
1080 | 蛙式夯实机 功率2.8kW |  |  | 6.69 | 128 |  |  | 16.35 |  |  | 144.35 | 151.04
1108 | 双胶轮车 |  |  | 4.14 | [7 empty] | 4.14
4040 | 振捣器 插入式 功率2.2kW |  |  | 10.18 |  |  |  | 10.9 |  |  | 10.9 | 21.08
4042 | 振捣器 平板式 功率2.2kW |  |  | 8.45 |  |  |  | 10.9 |  |  | 10.9 | 19.35
4054 | 风（砂）水枪 耗风量 6m3/min |  |  | 3.65 |  |  |  |  | 216 | 22.56 | 238.56 | 242.21
5003 | 载重汽车 汽油型 载重量5t |  |  | 81.8 | 128 | 303.04 |  |  |  |  | 431.04 | 512.84
5011 | 自卸汽车 柴油型 载重量8t |  |  | 204.42 | 192 |  | 123 |  |  |  | 315 | 519.42 | 198.03
6048 | 履带起重机 油动 起重量10t |  |  | 193.39 | 192 |  | 114 |  |  |  | 306 | 499.39 | 183.54
8033 | 离心式水泵 单级 功率7kW |  |  | 8.07 | 64 |  |  | 38.15 |  |  | 102.15 | 110.22
8034 | 离心式水泵 单级 功率17kW |  |  | 14.5 | 64 |  |  | 97.01 |  |  | 161.01 | 175.51
9001 | 电焊机 交流20~25kVA |  |  | 3.88 |  |  |  | 78.48 |  |  | 78.48 | 82.36

## 14 建筑安装工程单价计算表
单价计算表
单价序号 |  |  | 1
项目名称 |  |  | 机械挖渠道 土质级别Ⅲ上口宽度2-4m~单斗挖掘机 液压 1.0m3
定额编号 |  |  | 10030
施工措施
定额单位 |  |  | 100m3
编号 | 工料名称 | 单位 | 单价(元) | 工料定额 | 合价(元)
1 | 人工 | 工日 | 128 | 2 | 256
2 | 单斗挖掘机 液压 斗容1m3 | 台班 | 810.59 | 0.22 | 178.33
3 | 双胶轮车 | 台班 | 4.14 | 1.5 | 6.21
4 | 其他机材费 | % | 184.54 | 5 | 9.23
| 直接工程费小计 | 元 |  |  | 449.77
| 措施费 | 元 | 3.5% |  | 15.74
| 间接费 | 元 | 6.5% |  | 30.26
| 利 润 | 元 | 5% |  | 24.79
| 材料补差 | 元 |  |  | 66.94
| 柴油 | kg | 4.83 | 13.86 | 66.9438
| 装置性材料 | 元
| 税 金 | 元 | 9% |  | 52.88
| 合 计 | 元 |  |  | 640.38
| 单 价 | 元 |  |  | 6.4
单价计算表
单价序号 |  |  | 2
项目名称 |  |  | 1.0m3挖掘机挖装土自卸汽车运输 Ⅲ类土 运距~3km~自卸汽车 8t
定额编号 |  |  | 10383
施工措施
定额单位 |  |  | 100m3
编号 | 工料名称 | 单位 | 单价(元) | 工料定额 | 合价(元)
1 | 人工 | 工日 | 128 | 0.8 | 102.4
2 | 单斗挖掘机 液压 斗容1m3 | 台班 | 810.59 | 0.18 | 145.91
3 | 推土机 功率59kW | 台班 | 436.64 | 0.1 | 43.66
4 | 自卸汽车 柴油型 载重量8t | 台班 | 519.42 | 1.82 | 945.34
5 | 其他机材费 | % | 1134.91 | 2 | 22.7
| 直接工程费小计 | 元 |  |  | 1260.01
| 措施费 | 元 | 3.5% |  | 44.1
| 间接费 | 元 | 6.5% |  | 84.77
| 利 润 | 元 | 5% |  | 69.44
| 材料补差 | 元 |  |  | 434.99
| 柴油 | kg | 4.83 | 90.06 | 434.9898
| 装置性材料 | 元
| 税 金 | 元 | 9% |  | 170.4
| 合 计 | 元 |  |  | 2063.71
| 单 价 | 元 |  |  | 20.64
单价计算表
单价序号 |  |  | 3
项目名称 |  |  | 建筑物土石回填 土方回填机械夯填
定额编号 |  |  | 10563
施工措施
定额单位 |  |  | 100m3
编号 | 工料名称 | 单位 | 单价(元) | 工料定额 | 合价(元)
1 | 人工 | 工日 | 128 | 2 | 256
2 | 推土机 功率74kW | 台班 | 563.12 | 0.1 | 56.31
3 | 蛙式夯实机 功率2.8kW | 台班 | 151.04 | 1.5 | 226.56
4 | 其他机材费 | % | 282.87 | 5 | 14.14
| 直接工程费小计 | 元 |  |  | 553.01
| 措施费 | 元 | 3.5% |  | 19.36
| 间接费 | 元 | 6.5% |  | 37.2
| 利 润 | 元 | 5% |  | 30.48
| 材料补差 | 元 |  |  | 25.12
| 柴油 | kg | 4.83 | 5.2 | 25.116
| 装置性材料 | 元
| 税 金 | 元 | 9% |  | 59.87
| 合 计 | 元 |  |  | 725.04
| 单 价 | 元 |  |  | 7.25
单价计算表
单价序号 |  |  | 4
项目名称 |  |  | 素混凝土底板、基础、垫层及压顶 底板、基础、垫层≤15cm~纯混凝土 C20 42.5 2
定额编号 |  |  | 40129换
施工措施
定额单位 |  |  | 100m3
编号 | 工料名称 | 单位 | 单价(元) | 工料定额 | 合价(元)
1 | 人工 | 工日 | 128 | 73.4 | 9395.2
2 | 板枋材 | m3 | 1504 | 0.47 | 706.88
3 | 铁件 | kg | 6.37 | 50 | 318.5
4 | 纯混凝土 C20 42.5 2 | m3 | 163.45 | 102 | 16671.9
5 | 水 | m3 | 0.94 | 70 | 65.8
6 | 振捣器 平板式 功率2.2kW | 台班 | 19.35 | 5.2 | 100.62
7 | 离心式水泵 单级 功率7kW | 台班 | 110.22 | 1 | 110.22
8 | 风（砂）水枪 耗风量 6m3/min | 台班 | 242.21 | 2 | 484.42
9 | 其他机材费 | % | 18458.34 | 2 | 369.17
10 | 混凝土拌制 | m3 | 26.22 | 102 | 2674.44
11 | 混凝土运输 | m3 | 17.07 | 102 | 1741.14
| 直接工程费小计 | 元 |  |  | 32638.29
| 措施费 | 元 | 3.5% |  | 1142.34
| 间接费 | 元 | 9.5% |  | 3209.16
| 利 润 | 元 | 5% |  | 1849.49
| 材料补差 | 元 |  |  | 27646.08
| 纯混凝土 C20 42.5 2 | m3 | 271.04 | 102 | 27646.08
| 装置性材料 | 元
| 税 金 | 元 | 9% |  | 5983.68
| 合 计 | 元 |  |  | 72469.04
| 单 价 | 元 |  |  | 724.69
单价计算表
单价序号 |  |  | 5
项目名称 |  |  | 明渠边坡衬砌 衬砌厚度20cm~纯混凝土 C20 42.5 2
定额编号 |  |  | 40178换
施工措施
定额单位 |  |  | 100m3
编号 | 工料名称 | 单位 | 单价(元) | 工料定额 | 合价(元)
1 | 人工 | 工日 | 128 | 123.7 | 15833.6
2 | 板枋材 | m3 | 1504 | 0.96 | 1443.84
3 | 钢模板 | kg | 5.04 | 52 | 262.08
4 | 型钢 | kg | 4.23 | 78 | 329.94
5 | 卡扣件 | kg | 5.2 | 30 | 156
6 | 铁件 | kg | 6.37 | 195 | 1242.15
7 | 电焊条 | kg | 6.81 | 3.6 | 24.52
8 | 纯混凝土 C20 42.5 2 | m3 | 163.45 | 102 | 16671.9
9 | 水 | m3 | 0.94 | 120 | 112.8
10 | 载重汽车 汽油型 载重量5t | 台班 | 512.84 | 0.33 | 169.24
11 | 履带起重机 油动 起重量10t | 台班 | 499.39 | 0.42 | 209.74
12 | 振捣器 平板式 功率2.2kW | 台班 | 19.35 | 10.8 | 208.98
13 | 风（砂）水枪 耗风量 6m3/min | 台班 | 242.21 | 15 | 3633.15
14 | 离心式水泵 单级 功率17kW | 台班 | 175.51 | 1.86 | 326.45
15 | 电焊机 交流20~25kVA | 台班 | 82.36 | 0.45 | 37.06
16 | 其他机材费 | % | 24827.85 | 2 | 496.56
17 | 混凝土拌制 | m3 | 26.22 | 102 | 2674.44
18 | 混凝土运输 | m3 | 17.07 | 102 | 1741.14
| 直接工程费小计 | 元 |  |  | 45573.59
| 措施费 | 元 | 3.5% |  | 1595.08
| 间接费 | 元 | 9.5% |  | 4481.02
| 利 润 | 元 | 5% |  | 2582.48
| 材料补差 | 元 |  |  | 27723.17
| 纯混凝土 C20 42.5 2 | m3 | 271.04 | 102 | 27646.08
| 柴油 | kg | 4.83 | 15.96 | 77.0868
| 装置性材料 | 元
| 税 金 | 元 | 9% |  | 7375.98
| 合 计 | 元 |  |  | 89331.32
| 单 价 | 元 |  |  | 893.31
单价计算表
单价序号 |  |  | 6
项目名称 |  |  | 伸缩缝 沥青木板
定额编号 |  |  | 40279
施工措施
定额单位 |  |  | 100m2
编号 | 工料名称 | 单位 | 单价(元) | 工料定额 | 合价(元)
1 | 人工 | 工日 | 128 | 18.7 | 2393.6
2 | 板枋材 | m3 | 1504 | 2.2 | 3308.8
3 | 沥青 | t | 2600 | 1.24 | 3224
4 | 木柴 | t | 435 | 0.42 | 182.7
5 | 双胶轮车 | 台班 | 4.14 | 0.56 | 2.32
6 | 其他机材费 | % | 6717.82 | 1 | 67.18
| 直接工程费小计 | 元 |  |  | 9178.6
| 措施费 | 元 | 3.5% |  | 321.25
| 间接费 | 元 | 9.5% |  | 902.49
| 利 润 | 元 | 5% |  | 520.12
| 材料补差 | 元
| 装置性材料 | 元
| 税 金 | 元 | 9% |  | 983.02
| 合 计 | 元 |  |  | 11905.48
| 单 价 | 元 |  |  | 119.05
单价计算表
单价序号 |  |  | 7
项目名称 |  |  | 干砌块石 挡土墙
定额编号 |  |  | 30013
施工措施
定额单位 |  |  | 100m3
编号 | 工料名称 | 单位 | 单价(元) | 工料定额 | 合价(元)
1 | 人工 | 工日 | 128 | 62 | 7936
2 | 块石 | m3 | 60 | 121 | 7260
3 | 其他机材费 | % | 7260 | 1 | 72.6
| 直接工程费小计 | 元 |  |  | 15268.6
| 措施费 | 元 | 3.5% |  | 534.4
| 间接费 | 元 | 9.5% |  | 1501.29
| 利 润 | 元 | 5% |  | 865.21
| 材料补差 | 元 |  |  | 14749.9
| 块石 | m3 | 121.9 | 121 | 14749.9
| 装置性材料 | 元
| 税 金 | 元 | 9% |  | 2962.75
| 合 计 | 元 |  |  | 35882.15
| 单 价 | 元 |  |  | 358.82
单价计算表
单价序号 |  |  | 8
项目名称 |  |  | 素混凝土底板、基础、垫层及压顶 压顶~纯混凝土 C20 42.5 2
定额编号 |  |  | 40132换
施工措施
定额单位 |  |  | 100m3
编号 | 工料名称 | 单位 | 单价(元) | 工料定额 | 合价(元)
1 | 人工 | 工日 | 128 | 97.1 | 12428.8
2 | 板枋材 | m3 | 1504 | 1.87 | 2812.48
3 | 铁件 | kg | 6.37 | 60 | 382.2
4 | 纯混凝土 C20 42.5 2 | m3 | 163.45 | 102 | 16671.9
5 | 水 | m3 | 0.94 | 70 | 65.8
6 | 振捣器 平板式 功率2.2kW | 台班 | 19.35 | 5 | 96.75
7 | 其他机材费 | % | 20029.13 | 2 | 400.58
8 | 混凝土拌制 | m3 | 26.22 | 102 | 2674.44
9 | 混凝土运输 | m3 | 17.07 | 102 | 1741.14
| 直接工程费小计 | 元 |  |  | 37274.09
| 措施费 | 元 | 3.5% |  | 1304.59
| 间接费 | 元 | 9.5% |  | 3664.97
| 利 润 | 元 | 5% |  | 2112.18
| 材料补差 | 元 |  |  | 27646.08
| 纯混凝土 C20 42.5 2 | m3 | 271.04 | 102 | 27646.08
| 装置性材料 | 元
| 税 金 | 元 | 9% |  | 6480.17
| 合 计 | 元 |  |  | 78482.08
| 单 价 | 元 |  |  | 784.82
单价计算表
单价序号 |  |  | 9
项目名称 |  |  | 消力坎 无宽缝~纯混凝土 C20 42.5 2
定额编号 |  |  | 40143换
施工措施
定额单位 |  |  | 100m3
编号 | 工料名称 | 单位 | 单价(元) | 工料定额 | 合价(元)
1 | 人工 | 工日 | 128 | 75.6 | 9676.8
2 | 板枋材 | m3 | 1504 | 0.82 | 1233.28
3 | 钢模板 | kg | 5.04 | 23 | 115.92
4 | 型钢 | kg | 4.23 | 39 | 164.97
5 | 卡扣件 | kg | 5.2 | 16 | 83.2
6 | 铁件 | kg | 6.37 | 88 | 560.56
7 | 纯混凝土 C20 42.5 2 | m3 | 163.45 | 102 | 16671.9
8 | 水 | m3 | 0.94 | 70 | 65.8
9 | 载重汽车 汽油型 载重量5t | 台班 | 512.84 | 0.31 | 158.98
10 | 履带起重机 油动 起重量10t | 台班 | 499.39 | 0.3 | 149.82
11 | 振捣器 插入式 功率2.2kW | 台班 | 21.08 | 8.9 | 187.61
12 | 风（砂）水枪 耗风量 6m3/min | 台班 | 242.21 | 5.59 | 1353.95
13 | 离心式水泵 单级 功率17kW | 台班 | 175.51 | 2.8 | 491.43
14 | 其他机材费 | % | 21237.42 | 1 | 212.37
15 | 混凝土拌制 | m3 | 26.22 | 102 | 2674.44
16 | 混凝土运输 | m3 | 17.07 | 102 | 1741.14
| 直接工程费小计 | 元 |  |  | 35542.17
| 措施费 | 元 | 3.5% |  | 1243.98
| 间接费 | 元 | 9.5% |  | 3494.68
| 利 润 | 元 | 5% |  | 2014.04
| 材料补差 | 元 |  |  | 27701.14
| 纯混凝土 C20 42.5 2 | m3 | 271.04 | 102 | 27646.08
| 柴油 | kg | 4.83 | 11.4 | 55.062
| 装置性材料 | 元
| 税 金 | 元 | 9% |  | 6299.64
| 合 计 | 元 |  |  | 76295.65
| 单 价 | 元 |  |  | 762.96