## 表10_2_2-4 招标控制价扉页
【表10.2.2-4】
长乐镇“污水零直排区”建设工程-长乐镇老蜈蚣坑两侧管网提升工程
招标控制价
招标控制价 | (小写): | 1947183元
| (大写): | 壹佰玖拾肆万柒仟壹佰捌拾叁元整
招 标 人: |  |  | 造价咨询人:
| (单位盖章) |  |  | (单位资质专用章)
法定代表人 或其授权人: |  |  | 法定代表人 或其授权人:
| (签字或盖章) |  |  | (签字或盖章)
编 制 人: |  |  | 复 核 人:
| (造价工程师签字盖专用章) |  |  | (造价工程师签字盖专用章)

## 表10_2_2-11 编制说明
【表10.2.2-11】
编制说明
工程名称:长乐镇“污水零直排区”建设工程-长乐镇老蜈蚣坑两侧管网提升工程 | 第1页 共1页
一、编制依据： 1、建设单位提供的设计图纸； 2、《建设工程工程量清单计价规范》（2013）及浙江省有关补充规定、《市政工程工程量计算规范》（2013）； 3、《浙江省市政工程预算定额》（2018版）； 4、《浙江省施工机械台班费用定额》（2018版）； 5、《浙江省建设工程计价规则》（2018版）； 6、与建设项目相关的标准、图集、规范、技术资料、文件、法律法规和综合解释； 二、取费说明： 1、安全防护、文明施工措施费，取费基数为定额人工费+定额机械费，按相应专业工程中值取费；安全文明施工费按非市区工程考虑。 2、企业管理费取费基数为定额人工费+定额机械费，按相应专业工程中值取费。 3、利润取费基数为定额人工费+定额机械费，按相应专业工程中值取费。 4、规费：取费基数为定额人工费+定额机械费，按相应专业工程中值取费。 5、税金取费基数为税前工程造价，税率为9%。 三、人工、材料价格取定： 1、人工单价：按《绍兴造价信息》2021年5月刊嵊州信息价计入。 2、材料价格：《绍兴造价信息》2021年5月刊嵊州价、《浙江造价信息》2021年第5期信息价格；《造价信息》没有发布的材料，参照市场价计入。 四、技术措施项目 本工程施工技术措施费均按施工技术措施中有关内容取定和计算。 五、其他需要说明的问题： 1、暂列金按本工程税前总造价的5%计取。 3、砼包管、彩钢板固定式围挡工程量暂估，结算按实。

## 1_表10_2_2-13 【不含单列】单位(专业)工程招
【表10.2.2-13】
单位（专业）工程招标控制价费用表
工程名称:单位工程-市政 |  |  | 标段: | 第1页 共1页
序号 | 费用名称 |  | 计算公式 | 金额 (元) | 备注
1 | 分部分项工程费 |  | ∑(分部分项工程量×综合单价） | 1567509 | 见表10.2.2-16
1.1 | 其中 | 人工费+机械费 | ∑分部分项（定额人工费+定额机械费） | 424124.7
2 | 措施项目费 |  | （2.1+2.2） | 52647.82
2.1 | 施工技术措施项目费 |  | ∑(技措项目工程量×综合单价） | 21040.87 | 见表10.2.2-16
2.1.1 | 其中 | 人工费+机械费 | ∑技措项目（定额人工费+定额机械费） | 8847.16
2.2 | 施工组织措施项目费 |  | (1.1+2.1.1)×7.3% | 31606.95 | 见表10.2.2-20
2.2.1 | 其中 | 安全文明施工基本费 | (1.1+2.1.1)×7.3% | 31606.95 | 见表10.2.2-20
3 | 其他项目费 |  | （3.1+3.2+3.3+3.4） | 85066.95
3.1 | 暂列金额 |  | 3.1.1+3.1.2+3.1.3 | 85066.95 | 见表10.2.2-21
3.1.1 | 其中 | 标化工地增加费 | 按招标文件规定额度列计 |  | 见表10.2.2-22
3.1.2 |  | 优质工程增加费 | 按招标文件规定额度列计 |  | 见表10.2.2-22
3.1.3 |  | 其他暂列金额 | 按招标文件规定额度列计 | 85066.95 | 见表10.2.2-22
3.2 | 暂估价 |  | 3.2.1+3.2.2+3.2.3 |  | 见表10.2.2-21
3.2.1 | 其中 | 材料（工程设备）暂估价 | 按招标文件规定额度列计 (或计入综合单价) |  | 见表10.2.2-23
3.2.2 |  | 专业工程暂估价 | 按招标文件规定额度列计 |  | 见表10.2.2-24
3.2.3 |  | 专项技术措施暂估价 | 按招标文件规定额度列计 |  | 见表10.2.2-25
3.3 | 计日工 |  | ∑计日工(暂估数量×综合单价） |  | 见表10.2.2-21
3.4 | 施工总承包服务费 |  | 3.4.1+3.4.2 |  | 见表10.2.2-21
3.4.1 | 其中 | 专业发包工程管理费 | ∑专业发包工程（暂估金额×费率） |  | 见表10.2.2-27
3.4.2 |  | 甲供材料设备管理费 | 甲供材料暂估金额×费率+甲供设备暂估金额×费率 |  | 见表10.2.2-27
4 | 规费 |  | (1.1+2.1.1)×18.75% | 81182.22
5 | 税金 |  | (1+2+3+4)×9% | 160776.54
合计 |  |  | 1+2+3+4+5 | 1947183

## 1_表10_2_2-16 分部分项工程清单与计价表
【表10.2.2-16】
分部分项工程清单与计价表
单位(专业)工程名称:单位工程-市政 | [5 empty] | 标段: |  |  | 第1页 共4页
序号 | 项目编码 | 项目名称 | 项目特征 | 计量 单位 | 工程量 | 金 额 (元) |  |  |  |  | 备注
[6 empty] | 综合单价 | 合价 | 其中
[8 empty] | 人工费 | 机械费 | 暂估价
|  | 土方部分 |  |  |  |  | 63575.02 | 14737.2 | 5518.96
1 | 040101002001 | 挖沟槽土方 | 1、土壤类别：三类土 2、挖土深度：2M 内 | m3 | 796.94 | 7.19 | 5730 | 3020.4 | 1577.94
2 | 040103001001 | 回填方 | 1、密实度要求：满足设计要求 2、填方材料品种：原土回填 | m3 | 590.01 | 15.98 | 9428.36 | 6265.91 | 1268.52
3 | 040103002001 | 余方弃置 | 1、废弃料品种：弃土 2、运距：运距施工方自定 | m3 | 206.93 | 14.8 | 3062.56 | 80.7 | 2396.25
4 | 040103001002 | 回填方 | 中粗砂回填压实 | m3 | 28.71 | 313.56 | 9002.31 | 872.78 | 14.07
5 | 040305001001 | 垫层 | 中粗砂垫层 | m3 | 109.24 | 332.77 | 36351.79 | 4497.41 | 262.18
|  | 管道 |  |  |  |  | 58693.01 | 18596.06 | 35.97
6 | 040501004002 | 塑料管 | 1、材质及规格：UPVC De160 2、连接形式：粘接 3、管道检验及试验要求：闭水试验 | m | 556.00 | 46.8 | 26020.8 | 6577.48 | 5.56
7 | 040501004003 | 塑料管 | 1、材质及规格：UPVC De110 2、连接形式：粘接 3、管道检验及试验要求：闭水试验 | m | 550.00 | 26.84 | 14762 | 4504.5 | 5.5
8 | 040501004004 | 塑料管 | 1、材质及规格：UPVC De75 2、连接形式：粘接 3、管道检验及试验要求：闭水试验 | m | 475.00 | 16.61 | 7889.75 | 2959.25 | 4.75
9 | 040502003002 | 塑料管管件 | 1、种类：弯头 2、材质及规格：De75 | 个 | 42 | 19.28 | 809.76 | 441.42 | 3.78
本页小计 | [6 empty] | 113057.33 | 29219.85 | 5538.55
【表10.2.2-16】
分部分项工程清单与计价表
单位(专业)工程名称:单位工程-市政 | [5 empty] | 标段: |  |  | 第2页 共4页
序号 | 项目编码 | 项目名称 | 项目特征 | 计量 单位 | 工程量 | 金 额 (元) |  |  |  |  | 备注
[6 empty] | 综合单价 | 合价 | 其中
[8 empty] | 人工费 | 机械费 | 暂估价
10 | 040502003003 | 塑料管管件 | 1、种类：弯头 2、材质及规格：De110 | 个 | 42 | 29.64 | 1244.88 | 674.52 | 3.78
11 | 040502003004 | 塑料管管件 | 1、种类：弯头 2、材质及规格：De160 | 个 | 42 | 49.77 | 2090.34 | 993.3 | 5.04
12 | 040502003005 | 塑料管管件 | 1、种类：存水弯，S型 2、材质及规格：De75 | 个 | 42 | 21.28 | 893.76 | 441.42 | 3.78
13 | 040502003006 | 塑料管管件 | 1、种类：存水弯，S型 2、材质及规格：De110 | 个 | 42 | 31.64 | 1328.88 | 674.52 | 3.78
14 | 030413003002 | 打洞（孔） | 打洞并补洞，De75 | 个 | 29 | 60.37 | 1750.73 | 605.52
15 | 030413003003 | 打洞（孔） | 打洞并补洞，De110 | 个 | 29 | 65.59 | 1902.11 | 724.13
|  | 检查井 |  |  |  |  | 59157.52 | 14618.28 | 529.04
16 | 040504001001 | 砌筑井（500*500复合井盖） | 1、垫层、基础材质及厚度：100碎石垫层，150厚C25砼垫层(含模板） 2、砌筑材料品种、规格、强度等级：M10水泥砂浆、MU15水泥砖砌筑 3、勾缝、抹面要求：1:2防水水泥砂浆抹面、厚20mm 4、井深：1m 5、500*500检查井 6、井盖、井圈材质及规格：500*500重型复合井盖 | 座 | 34 | 1113.67 | 37864.78 | 9311.58 | 529.04
17 | 040504003001 | 塑料检查井 | 1、Φ300成品格栅清扫井 2、500重型复合井盖 | 座 | 42 | 506.97 | 21292.74 | 5306.7
本页小计 | [6 empty] | 68368.22 | 18731.69 | 545.42
【表10.2.2-16】
分部分项工程清单与计价表
单位(专业)工程名称:单位工程-市政 | [5 empty] | 标段: |  |  | 第3页 共4页
序号 | 项目编码 | 项目名称 | 项目特征 | 计量 单位 | 工程量 | 金 额 (元) |  |  |  |  | 备注
[6 empty] | 综合单价 | 合价 | 其中
[8 empty] | 人工费 | 机械费 | 暂估价
|  | 路面 |  |  |  |  | 99851.68 | 16763.76 | 14470.5
|  | 非行车路面 |  |  |  |  | 99851.68 | 16763.76 | 14470.5
18 | 04B003 | 路面切缝 | 路面切缝 | m | 1670.40 | 3.73 | 6230.59 | 3290.69 | 384.19
19 | 041001001002 | 拆除路面 | 1.材质：混凝土类（无筋） 2.厚度：10CM | m2 | 742.40 | 18.81 | 13964.54 | 1121.02 | 10148.61
20 | 041001003002 | 拆除基层 | 拆除原碎石基层 | m2 | 742.40 | 12 | 8908.8 | 7127.04
21 | 040103002004 | 余方弃置 | 1、废弃料品种：多余石方 2、运距：由施工方自行考虑 | m3 | 148.48 | 27.23 | 4043.11 | 57.91 | 3210.14
22 | 040202011002 | 碎石 | 10cm碎石垫层 | m2 | 742.40 | 25.36 | 18827.26 | 838.91 | 623.62
23 | 040203007002 | 水泥混凝土 | 1.混凝土强度等级：C25砼 2.厚度：10CM 3.养护：塑料膜养护 | m2 | 742.40 | 64.49 | 47877.38 | 4328.19 | 103.94
|  | 包管及其他 |  |  |  |  | 36185.01 | 3298.89 | 159.44
24 | 04B004 | 管道素砼方包 | C25管道素砼方包 工程量暂估，结算按实 | m3 | 25.00 | 626.77 | 15669.25 | 1138.75 | 14.75
25 | 04B005 | 管道素砼方包 | C15管道素砼方包 工程量暂估，结算按实 | m3 | 12.50 | 558.09 | 6976.13 | 569.38 | 7.38
26 | 040303001001 | 混凝土垫层 | C15混凝土垫层 | m3 | 9.00 | 550.37 | 4953.33 | 361.35 | 110.25
27 | 040305001002 | 垫层 | 碎石垫层 | m3 | 9.00 | 289.39 | 2604.51 | 514.8
本页小计 | [6 empty] | 130054.9 | 19348.04 | 14602.88
【表10.2.2-16】
分部分项工程清单与计价表
单位(专业)工程名称:单位工程-市政 | [5 empty] | 标段: |  |  | 第4页 共4页
序号 | 项目编码 | 项目名称 | 项目特征 | 计量 单位 | 工程量 | 金 额 (元) |  |  |  |  | 备注
[6 empty] | 综合单价 | 合价 | 其中
[8 empty] | 人工费 | 机械费 | 暂估价
28 | 040901001002 | 现浇构件钢筋 | 1.普通钢筋制作、安装 圆钢 | t | 0.618 | 6960.82 | 4301.79 | 714.61 | 27.06
29 | 031208002001 | 管道绝热 | 5mm厚珍珠棉保温材料 | m2 | 84.00 | 20 | 1680
|  | 水沟部分 |  |  |  |  | 1250046.76 | 329800.96 | 42783.45
30 | 040101005002 | 挖淤泥 | 1、人工挖淤泥 2、淤泥外运，运距施工方自定 | m3 | 2813.50 | 97.04 | 273022.04 | 186169.3 | 32580.33
31 | 040303001002 | 混凝土垫层 | C15混凝土垫层 | m3 | 311.30 | 550.37 | 171330.18 | 12498.7 | 3813.43
32 | 040201022001 | 排水沟、渠道 | 200mm厚C25混凝土底板 | m3 | 631.20 | 610.01 | 385038.31 | 23038.8 | 530.21
33 | 040901001004 | 现浇构件钢筋 | 1.普通钢筋制作、安装 带肋钢筋 | t | 29.700 | 6223.82 | 184847.45 | 23345.98 | 825.66
34 | 040201022002 | 排水沟、渠道 | 30厚M10砂浆抹面 | m2 | 5786.00 | 39.73 | 229877.78 | 83260.54 | 5033.82
35 | 04B032 | EVA闭孔泡沫板 | 1.2cm厚EVA闭孔泡沫板 | m2 | 56.50 | 45 | 2542.5
36 | 040402018003 | 施工缝 | 1.渠道每10m分一施工缝,缝宽2cm，内填聚硫密封膏 | m | 344.36 | 9.84 | 3388.5 | 1487.64
本页小计 | [6 empty] | 1256028.55 | 330515.57 | 42810.51
合计 | [6 empty] | 1567509 | 397815.15 | 63497.36

## 1_表10_2_2-16 施工技术措施项目清单与计价表
【表10.2.2-16】
施工技术措施项目清单与计价表
单位(专业)工程名称:单位工程-市政 | [5 empty] | 标段: |  |  | 第1页 共1页
序号 | 项目编码 | 项目名称 | 项目特征 | 计量 单位 | 工程量 | 金 额 (元) |  |  |  |  | 备注
[6 empty] | 综合单价 | 合价 | 其中
[8 empty] | 人工费 | 机械费 | 暂估价
|  | [请输入分部名称,电子评标勿删] |  |  | 0 |  | 21040.87 | 6071.6 | 3705.24
1 | 041106001001 | 大型机械设备进出场及安拆 | 1、履带式挖掘机1m3以内 | 台次 | 1 | 3995.32 | 3995.32 | 584 | 1715.64
2 | 040203007003 | 水泥混凝土 | 1、水泥混凝土路面 模板 | m2 | 15.00 | 67.21 | 1008.15 | 557.1 | 47.7
3 | 04B006 | 彩钢板围挡 | 彩钢板固定式围挡 工程量暂估，结算按实 | m2 | 180.00 | 40.33 | 7259.4 | 1069.2 | 1294.2
4 | 041102001001 | 垫层模板 | 1.现浇混凝土模板 混凝土基础垫层木模 | m2 | 30.00 | 29.85 | 895.5 | 322.8 | 14.7
5 | 041102002001 | 基础模板 | 1.混凝土方包模板 | m2 | 150.00 | 52.55 | 7882.5 | 3538.5 | 633
本页小计 | [6 empty] | 21040.87 | 6071.6 | 3705.24
合计 | [6 empty] | 21040.87 | 6071.6 | 3705.24

## 1_表10_2_2-17 综合单价计算表
【表10.2.2-17】
综合单价计算表
单位(专业)工程名称:单位工程-市政 | [5 empty] | 标段: |  |  | 第1页 共5页
清单 序号 | 项目编码 (定额编码) | 清单（定额） 项目名称 | 计量 单位 | 数量 | 综 合 单 价 (元) | [5 empty] | 合计 (元)
[5 empty] | 人工费 | 材料 (设备) 费 | 机械费 | 管理费 | 利润 | 小计
|  | 土方部分 | [8 empty] | 63575.02
1 | 040101002001 | 挖沟槽土方 | m3 | 796.94 | 3.79 |  | 1.98 | 0.89 | 0.53 | 7.19 | 5730
| 1-69 | 挖掘机挖土 不装车三类土 | m3 | 717.246 | 0.39 |  | 2.2 | 0.39 | 0.23 | 3.21 | 2302.36
| 1-17*J1.25换 | 人工挖沟槽、基坑土方 三类土深度在(m以内)2`人工辅助开挖（包括切边、修整底边） | m3 | 79.694 | 34.34 |  |  | 5.42 | 3.18 | 42.94 | 3422.06
2 | 040103001001 | 回填方 | m3 | 590.01 | 10.62 | 0.01 | 2.15 | 2.02 | 1.18 | 15.98 | 9428.36
| 1-53 | 人工 填土夯实槽、坑 | m3 | 59.001 | 25.71 | 0.09 |  | 4.06 | 2.38 | 32.24 | 1902.19
| 1-116 | 机械 填土夯实槽、坑 | m3 | 531.009 | 8.94 |  | 2.39 | 1.79 | 1.05 | 14.17 | 7524.4
3 | 040103002001 | 余方弃置 | m3 | 206.93 | 0.39 |  | 11.58 | 1.78 | 1.05 | 14.8 | 3062.56
| 1-94+1-95*2换 | 自卸汽车运土方~运距3(km) | m3 | 206.93 |  |  | 9.92 | 1.48 | 0.87 | 12.27 | 2539.03
| 1-88 | 装载机装松散土 | m3 | 206.93 | 0.39 |  | 1.66 | 0.3 | 0.18 | 2.53 | 523.53
4 | 040103001002 | 回填方 | m3 | 28.71 | 30.4 | 274.95 | 0.49 | 4.87 | 2.85 | 313.56 | 9002.31
| 6-306 | 沟槽回填 黄砂 | m3 | 28.71 | 30.4 | 274.95 | 0.49 | 4.87 | 2.85 | 313.56 | 9002.31
5 | 040305001001 | 垫层 | m3 | 109.24 | 41.17 | 278.3 | 2.4 | 6.87 | 4.03 | 332.77 | 36351.79
| 6-290 | 渠（管）道垫层 砂 | m3 | 109.24 | 41.17 | 278.3 | 2.4 | 6.87 | 4.03 | 332.77 | 36351.79
|  | 管道 | [8 empty] | 58693.01
6 | 040501004002 | 塑料管 | m | 556.00 | 11.83 | 32 | 0.01 | 1.87 | 1.09 | 46.8 | 26020.8
| 5-87 | 塑料管安装（粘接） 管外径（mm以内）160 | m | 556 | 11.83 | 32 | 0.01 | 1.87 | 1.09 | 46.8 | 26020.8
7 | 040501004003 | 塑料管 | m | 550.00 | 8.19 | 16.59 | 0.01 | 1.29 | 0.76 | 26.84 | 14762
| 5-84 | 塑料管安装（粘接） 管外径（mm以内）110 | m | 550 | 8.19 | 16.59 | 0.01 | 1.29 | 0.76 | 26.84 | 14762
8 | 040501004004 | 塑料管 | m | 475.00 | 6.23 | 8.81 | 0.01 | 0.98 | 0.58 | 16.61 | 7889.75
| 5-83 | 塑料管安装（粘接） 管外径（mm以内）75 | m | 475 | 6.23 | 8.81 | 0.01 | 0.98 | 0.58 | 16.61 | 7889.75
9 | 040502003002 | 塑料管管件 | 个 | 42 | 10.51 | 6.03 | 0.09 | 1.67 | 0.98 | 19.28 | 809.76
| 5-376 | 塑料管件弯头安装 粘接 管外径（mm以内）75 | 个 | 42 | 10.51 | 6.03 | 0.09 | 1.67 | 0.98 | 19.28 | 809.76
10 | 040502003003 | 塑料管管件 | 个 | 42 | 16.06 | 9.46 | 0.09 | 2.54 | 1.49 | 29.64 | 1244.88
【表10.2.2-17】
综合单价计算表
单位(专业)工程名称:单位工程-市政 | [5 empty] | 标段: |  |  | 第2页 共5页
清单 序号 | 项目编码 (定额编码) | 清单（定额） 项目名称 | 计量 单位 | 数量 | 综 合 单 价 (元) | [5 empty] | 合计 (元)
[5 empty] | 人工费 | 材料 (设备) 费 | 机械费 | 管理费 | 利润 | 小计
| 5-377 | 塑料管件弯头安装 粘接 管外径（mm以内）110 | 个 | 42 | 16.06 | 9.46 | 0.09 | 2.54 | 1.49 | 29.64 | 1244.88
11 | 040502003004 | 塑料管管件 | 个 | 42 | 23.65 | 20.05 | 0.12 | 3.75 | 2.2 | 49.77 | 2090.34
| 5-380 | 塑料管件弯头安装 粘接 管外径（mm以内）160 | 个 | 42 | 23.65 | 20.05 | 0.12 | 3.75 | 2.2 | 49.77 | 2090.34
12 | 040502003005 | 塑料管管件 | 个 | 42 | 10.51 | 8.03 | 0.09 | 1.67 | 0.98 | 21.28 | 893.76
| 5-376 | 塑料管件安装 粘接 管外径（mm以内）75 | 个 | 42 | 10.51 | 8.03 | 0.09 | 1.67 | 0.98 | 21.28 | 893.76
13 | 040502003006 | 塑料管管件 | 个 | 42 | 16.06 | 11.46 | 0.09 | 2.54 | 1.49 | 31.64 | 1328.88
| 5-377 | 塑料管件安装 粘接 管外径（mm以内）110 | 个 | 42 | 16.06 | 11.46 | 0.09 | 2.54 | 1.49 | 31.64 | 1328.88
14 | 030413003002 | 打洞（孔） | 个 | 29 | 20.88 | 34.27 |  | 3.29 | 1.93 | 60.37 | 1750.73
| C13-1-138 | 混凝土墙体钻孔 直径 （mm以内）83 | 个 | 29 | 20.88 | 4.27 |  | 3.29 | 1.93 | 30.37 | 880.73
| 综合单价 | 补洞 | 个 | 29 |  | 30 |  |  |  | 30 | 870
15 | 030413003003 | 打洞（孔） | 个 | 29 | 24.97 | 34.38 |  | 3.93 | 2.31 | 65.59 | 1902.11
| C13-1-139 | 混凝土墙体钻孔 直径 （mm以内）108 | 个 | 29 | 24.97 | 4.38 |  | 3.93 | 2.31 | 35.59 | 1032.11
| 综合单价 | 补洞 | 个 | 29 |  | 30 |  |  |  | 30 | 870
|  | 检查井 | [8 empty] | 59157.52
16 | 040504001001 | 砌筑井（500*500复合井盖） | 座 | 34 | 273.87 | 751.98 | 15.56 | 45.54 | 26.72 | 1113.67 | 37864.78
| 6-245 | 井 垫层碎石 | m3 | 4.73416 | 65.17 | 228.44 | 2.22 | 10.62 | 6.23 | 312.68 | 1480.28
| 6-249换 | 井 垫层混凝土^非泵送商品混凝土 C25 | m3 | 7.05024 | 66.97 | 561 | 0.78 | 10.68 | 6.26 | 645.69 | 4552.27
| 6-1090 | 现浇混凝土模板 混凝土基础垫层木模 | m2 | 22.032 | 10.76 | 15.79 | 0.49 | 1.77 | 1.04 | 29.85 | 657.66
| 6-252换 | 井砌筑 砖砌矩形^水泥砂浆 M10.0 | m3 | 24.1536 | 108.51 | 367.24 | 13.64 | 19.22 | 11.27 | 519.88 | 12556.97
| 6-260 | 砖墙 抹灰井壁 | m2 | 201.28 | 20.27 | 13.76 | 0.85 | 3.32 | 1.95 | 40.15 | 8081.39
| 6-272换 | 井圈制作^非泵送商品混凝土 C30 | m3 | 0.816 | 87.94 | 603.81 | 0.77 | 13.98 | 8.2 | 714.7 | 583.2
| 6-1168 | 预制混凝土模板 井圈木模 | m3 | 0.816 | 249.5 | 234.71 | 1.31 | 39.52 | 23.17 | 548.21 | 447.34
【表10.2.2-17】
综合单价计算表
单位(专业)工程名称:单位工程-市政 | [5 empty] | 标段: |  |  | 第3页 共5页
清单 序号 | 项目编码 (定额编码) | 清单（定额） 项目名称 | 计量 单位 | 数量 | 综 合 单 价 (元) | [5 empty] | 合计 (元)
[5 empty] | 人工费 | 材料 (设备) 费 | 机械费 | 管理费 | 利润 | 小计
| 6-277 | 检查井盖高强模塑料井盖安装500*500重型复合井盖 | 套 | 34 | 38.75 | 231.14 |  | 6.11 | 3.58 | 279.58 | 9505.72
17 | 040504003001 | 塑料检查井 | 座 | 42 | 126.35 | 349.04 |  | 19.91 | 11.67 | 506.97 | 21292.74
| A17-174 | 成品塑料检查井安装 | 座 | 42 | 87.6 | 163.74 |  | 13.8 | 8.09 | 273.23 | 11475.66
| 6-277 | 检查井盖高强模塑料井盖安装 | 套 | 42 | 38.75 | 185.3 |  | 6.11 | 3.58 | 233.74 | 9817.08
|  | 路面 | [8 empty] | 99851.68
|  | 非行车路面 | [8 empty] | 99851.68
18 | 04B003 | 路面切缝 | m | 1670.40 | 1.97 | 0.99 | 0.23 | 0.34 | 0.2 | 3.73 | 6230.59
| 2-219 | 锯缝机切缝缝 | m | 1670.4 | 1.97 | 0.99 | 0.23 | 0.34 | 0.2 | 3.73 | 6230.59
19 | 041001001002 | 拆除路面 | m2 | 742.40 | 1.51 |  | 13.67 | 2.29 | 1.34 | 18.81 | 13964.54
| 1-347 | 岩石破碎机拆除混凝土类路面层 无筋~厚 15cm 内 | m2 | 742.4 | 1.51 |  | 13.67 | 2.29 | 1.34 | 18.81 | 13964.54
20 | 041001003002 | 拆除基层 | m2 | 742.40 | 9.6 |  |  | 1.51 | 0.89 | 12 | 8908.8
| 1-353 | 人工拆除基层或面层 碎（砾）石~厚 15cm 内 | m2 | 742.4 | 9.6 |  |  | 1.51 | 0.89 | 12 | 8908.8
21 | 040103002004 | 余方弃置 | m3 | 148.48 | 0.39 |  | 21.62 | 3.29 | 1.93 | 27.23 | 4043.11
| 1-154 | 履带式液压挖掘机挖碴装车 | m3 | 148.48 | 0.39 |  | 6.21 | 0.99 | 0.58 | 8.17 | 1213.08
| 1-155+1-156*2换 | 自卸汽车运石碴~运距3(km) | m3 | 148.48 |  |  | 15.41 | 2.3 | 1.35 | 19.06 | 2830.03
22 | 040202011002 | 碎石 | m2 | 742.40 | 1.13 | 22.91 | 0.84 | 0.3 | 0.18 | 25.36 | 18827.26
| 2-105+2-106*-10换 | 碎石底层 人机配合~厚10(cm) | m2 | 742.4 | 1.13 | 22.91 | 0.84 | 0.3 | 0.18 | 25.36 | 18827.26
23 | 040203007002 | 水泥混凝土 | m2 | 742.40 | 5.83 | 57.03 | 0.14 | 0.94 | 0.55 | 64.49 | 47877.38
| 2-226 | 水泥混凝土路面养生 塑料膜养护 | m2 | 742.4 | 0.7 | 1.19 |  | 0.11 | 0.06 | 2.06 | 1529.34
| 2-213+2-214*-10换 | 水泥混凝土路面 道路混凝土~厚度10(cm)^非泵送商品混凝土 C25 | m2 | 742.4 | 5.13 | 55.84 | 0.14 | 0.83 | 0.49 | 62.43 | 46348.03
|  | 包管及其他 | [8 empty] | 36185.01
24 | 04B004 | 管道素砼方包 | m3 | 25.00 | 45.55 | 569.1 | 0.59 | 7.27 | 4.26 | 626.77 | 15669.25
【表10.2.2-17】
综合单价计算表
单位(专业)工程名称:单位工程-市政 | [5 empty] | 标段: |  |  | 第4页 共5页
清单 序号 | 项目编码 (定额编码) | 清单（定额） 项目名称 | 计量 单位 | 数量 | 综 合 单 价 (元) | [5 empty] | 合计 (元)
[5 empty] | 人工费 | 材料 (设备) 费 | 机械费 | 管理费 | 利润 | 小计
| 6-305换 | 满包混凝土加固^非泵送商品混凝土 C25 | m3 | 25 | 45.55 | 569.1 | 0.59 | 7.27 | 4.26 | 626.77 | 15669.25
25 | 04B005 | 管道素砼方包 | m3 | 12.50 | 45.55 | 500.42 | 0.59 | 7.27 | 4.26 | 558.09 | 6976.13
| 6-305换 | 满包混凝土加固^非泵送商品混凝土 C15 | m3 | 12.5 | 45.55 | 500.42 | 0.59 | 7.27 | 4.26 | 558.09 | 6976.13
26 | 040303001001 | 混凝土垫层 | m3 | 9.00 | 40.15 | 484.85 | 12.25 | 8.27 | 4.85 | 550.37 | 4953.33
| 3-187 | 基础 垫层混凝土 ^非泵送商品混凝土C15 | m3 | 9 | 40.15 | 484.85 | 12.25 | 8.27 | 4.85 | 550.37 | 4953.33
27 | 040305001002 | 垫层 | m3 | 9.00 | 57.2 | 217.9 |  | 9.01 | 5.28 | 289.39 | 2604.51
| 3-186 | 基础 垫层碎石 | m3 | 9 | 57.2 | 217.9 |  | 9.01 | 5.28 | 289.39 | 2604.51
28 | 040901001002 | 现浇构件钢筋 | t | 0.618 | 1156.32 | 5460.78 | 43.79 | 189.08 | 110.85 | 6960.82 | 4301.79
| 1-268 | 普通钢筋制作、安装 圆钢 | t | 0.618 | 1156.32 | 5460.78 | 43.79 | 189.08 | 110.85 | 6960.82 | 4301.79
29 | 031208002001 | 管道绝热 | m2 | 84.00 |  | 20 |  |  |  | 20 | 1680
| C综合单价 | 5mm厚珍珠棉保温材料 | m2 | 84 |  | 20 |  |  |  | 20 | 1680
|  | 水沟部分 | [8 empty] | 1250046.76
30 | 040101005002 | 挖淤泥 | m3 | 2813.50 | 66.17 |  | 11.58 | 12.16 | 7.13 | 97.04 | 273022.04
| 1-44*J1换 | 人工挖淤泥、流砂`人工挖沟槽、基坑内淤泥、流砂时 | 100m3 | 28.135 | 5122.44 |  |  | 808.21 | 473.83 | 6404.48 | 180190.04
| 1-47 | 双轮斗车运淤泥、流砂~运距50m内 | 100m3 | 28.135 | 1455.44 |  |  | 229.64 | 134.63 | 1819.71 | 51197.54
| 1-88 | 装载机装松散土 | m3 | 2813.5 | 0.39 |  | 1.66 | 0.3 | 0.18 | 2.53 | 7118.16
| 1-94+1-95*2换 | 自卸汽车运土方~运距3(km) | m3 | 2813.5 |  |  | 9.92 | 1.48 | 0.87 | 12.27 | 34521.65
31 | 040303001002 | 混凝土垫层 | m3 | 311.30 | 40.15 | 484.85 | 12.25 | 8.27 | 4.85 | 550.37 | 171330.18
| 3-187 | 基础 垫层混凝土 ^非泵送商品混凝土C15 | m3 | 311.3 | 40.15 | 484.85 | 12.25 | 8.27 | 4.85 | 550.37 | 171330.18
32 | 040201022001 | 排水沟、渠道 | m3 | 631.20 | 36.5 | 563.34 | 0.84 | 5.88 | 3.45 | 610.01 | 385038.31
| 6-318换 | 渠道砌筑 沟底板^非泵送商品混凝土 C25 | m3 | 631.2 | 36.5 | 563.34 | 0.84 | 5.88 | 3.45 | 610.01 | 385038.31
33 | 040901001004 | 现浇构件钢筋 | t | 29.700 | 786.06 | 5206.6 | 27.8 | 128.2 | 75.16 | 6223.82 | 184847.45
| 1-269 | 普通钢筋制作、安装 带肋钢筋 | t | 29.7 | 786.06 | 5206.6 | 27.8 | 128.2 | 75.16 | 6223.82 | 184847.45
34 | 040201022002 | 排水沟、渠道 | m2 | 5786.00 | 14.39 | 20.66 | 0.87 | 2.4 | 1.41 | 39.73 | 229877.78
【表10.2.2-17】
综合单价计算表
单位(专业)工程名称:单位工程-市政 | [5 empty] | 标段: |  |  | 第5页 共5页
清单 序号 | 项目编码 (定额编码) | 清单（定额） 项目名称 | 计量 单位 | 数量 | 综 合 单 价 (元) | [5 empty] | 合计 (元)
[5 empty] | 人工费 | 材料 (设备) 费 | 机械费 | 管理费 | 利润 | 小计
| 6-328换 | 渠道抹灰 石墙墙面^干混抹灰砂浆 DP M10.0 | m2 | 5786 | 14.39 | 20.66 | 0.87 | 2.4 | 1.41 | 39.73 | 229877.78
35 | 04B032 | EVA闭孔泡沫板 | m2 | 56.50 |  | 45 |  |  |  | 45 | 2542.5
| 综合单价 | EVA闭孔泡沫板 | m2 | 56.5 |  | 45 |  |  |  | 45 | 2542.5
36 | 040402018003 | 施工缝 | m | 344.36 | 4.32 | 4.44 |  | 0.68 | 0.4 | 9.84 | 3388.5
| A9-117 | 聚硫密封膏嵌缝 | 100m | 3.4436 | 432.16 | 443.81 |  | 68.09 | 39.92 | 983.98 | 3388.43
合计 | [10 empty] | 1567509

## 1_表10_2_2-17 综合单价计算表(技术措施)
【表10.2.2-17】
综合单价计算表
单位(专业)工程名称:单位工程-市政 | [5 empty] | 标段: |  |  | 第1页 共1页
清单 序号 | 项目编码 (定额编码) | 清单（定额） 项目名称 | 计量 单位 | 数量 | 综 合 单 价 (元) | [5 empty] | 合计 (元)
[5 empty] | 人工费 | 材料 (设备) 费 | 机械费 | 管理费 | 利润 | 小计
|  | [请输入分部名称,电子评标勿删] | [8 empty] | 21040.87
1 | 041106001001 | 大型机械设备进出场及安拆 | 台次 | 1 | 584 | 1136.57 | 1715.64 | 352.47 | 206.64 | 3995.32 | 3995.32
| 3001 | 履带式挖掘机1m3以内 | 台次 | 1 | 584 | 1136.57 | 1715.64 | 352.47 | 206.64 | 3995.32 | 3995.32
2 | 040203007003 | 水泥混凝土 | m2 | 15.00 | 37.14 | 16.83 | 3.18 | 6.34 | 3.72 | 67.21 | 1008.15
| 2-215 | 水泥混凝土路面 模板 | m2 | 15 | 37.14 | 16.83 | 3.18 | 6.34 | 3.72 | 67.21 | 1008.15
3 | 04B006 | 彩钢板围挡 | m2 | 180.00 | 5.94 | 24.06 | 7.19 | 1.98 | 1.16 | 40.33 | 7259.4
| 1-596 | 固定式施工围挡 围挡板 | ㎡ | 180 | 5.94 | 24.06 | 7.19 | 1.98 | 1.16 | 40.33 | 7259.4
4 | 041102001001 | 垫层模板 | m2 | 30.00 | 10.76 | 15.79 | 0.49 | 1.77 | 1.04 | 29.85 | 895.5
| 6-1090 | 现浇混凝土模板 混凝土基础垫层木模 | m2 | 30 | 10.76 | 15.79 | 0.49 | 1.77 | 1.04 | 29.85 | 895.5
5 | 041102002001 | 基础模板 | m2 | 150.00 | 23.59 | 17.87 | 4.22 | 4.33 | 2.54 | 52.55 | 7882.5
| 3-190 | 基础 混凝土基础模板 | m2 | 150 | 23.59 | 17.87 | 4.22 | 4.33 | 2.54 | 52.55 | 7882.5
合计 | [10 empty] | 21040.87

## 1_表10_2_2-20 施工组织(总价)措施项目清单与
【表10.2.2-20】
施工组织（总价）措施项目清单与计价表
工程名称:市政 |  |  | 标段: | 第1页 共1页
序号 | 项目编号 | 项目名称 | 计算基础 | 费率 (%) | 金额 (元) | 备注
1 | 041109001001 | 安全文明施工费 |  |  | 31606.95
1.1 |  | 安全文明施工基本费 | 定额人工费+定额机械费 | 7.3 | 31606.95
2 | Z04110900801 | 提前竣工增加费 | 定额人工费+定额机械费
3 | 041109003001 | 二次搬运费 | 定额人工费+定额机械费
4 | 041109004001 | 冬雨季施工增加费 | 定额人工费+定额机械费
5 | 041109005001 | 行车、行人干扰增加费 | 定额人工费+定额机械费
6 |  | 其他施工组织措施费 | 按相关规定计算
合 计 |  |  |  |  | 31606.95

## 1_表10_2_2-21 其他项目清单与计价汇总表
【表10.2.2-21】
其他项目清单与计价汇总表
工程名称:市政 |  | 标段: | 第1页 共1页
序号 | 项 目 名 称 | 金额(元) | 备注
1 | 暂列金额 | 85066.95 | 明细详见表10.2.2-22
1.1 | 标化工地增加费 |  | 明细详见表10.2.2-22
1.2 | 优质工程增加费 |  | 明细详见表10.2.2-22
1.3 | 其他暂列金额 | 85066.95 | 明细详见表10.2.2-22
2 | 暂估价
2.1 | 材料（设备）暂估价 |  | 明细详见表10.2.2-23
2.2 | 专业工程暂估价 |  | 明细详见表10.2.2-24
2.3 | 专项技术措施暂估价 |  | 明细详见表10.2.2-25
3 | 计日工 |  | 明细详见表10.2.2-26
4 | 总承包服务费 |  | 明细详见表10.2.2-27
合 计 |  | 85066.95 | 0

## 1_表10_2_2-29 主要工日一览表
【表10.2.2-29】
主要工日一览表
工程名称:市政 |  |  | 标段: |  | 第1页 共1页
序号 | 工日名称（类别） | 单位 | 数 量 | 单价(元) | 合价（元） | 备注
1 | 一类人工 | 工日 | 1448.755 | 135 | 195581.93
2 | 二类人工 | 工日 | 1426.62 | 146 | 208286.52

## 1_表10_2_2-32 主要机械台班一览表
【表10.2.2-32】
主要机械台班一览表
工程名称:市政 |  |  |  | 标段: | 第1页 共2页
序号 | 机械名称、规格、型号 | 单位 | 数 量 | 单价(元) | 合价（元） | 备注
1 | 履带式推土机105kW | 台班 | 0.437 | 915.41 | 400.03
2 | 平地机90kW | 台班 | 0.453 | 639.69 | 289.78
3 | 轮胎式装载机1.5m3 | 台班 | 0.488 | 703.97 | 343.54
4 | 轮胎式装载机1.5m3 | 台班 | 6.64 | 703.97 | 4674.36
5 | 履带式单斗液压挖掘机1m3 | 台班 | 2.523 | 1037.66 | 2618.02
6 | 钢轮内燃压路机8t | 台班 | 0.208 | 399.44 | 83.08
7 | 钢轮内燃压路机15t | 台班 | 0.408 | 622.24 | 253.87
8 | 电动夯实机250N·m | 台班 | 51.464 | 29.99 | 1543.41
9 | 履带式电动起重机5t | 台班 | 14.926 | 253.16 | 3778.67
10 | 汽车式起重机8t | 台班 | 0.011 | 721.5 | 7.94
11 | 载货汽车4t | 台班 | 3.384 | 435.03 | 1472.14
12 | 载货汽车5t | 台班 | 0.052 | 447.44 | 23.27
13 | 自卸汽车15t | 台班 | 33.264 | 907.57 | 30189.41
14 | 自卸汽车15t | 台班 | 2.261 | 907.57 | 2052.02
15 | 平板拖车组40t | 台班 | 1 | 1196.81 | 1196.81
16 | 机动翻斗车1t | 台班 | 18.168 | 218.83 | 3975.7
17 | 机动翻斗车1t | 台班 | 1.434 | 218.83 | 313.8
18 | 灰浆搅拌机200L | 台班 | 0.922 | 167.09 | 154.06
19 | 混凝土切缝机7.5kW | 台班 | 10.44 | 36.03 | 376.15
20 | 干混砂浆罐式搅拌机20000L | 台班 | 5.15 | 208.41 | 1073.31
21 | 干混砂浆罐式搅拌机20000L | 台班 | 0.159 | 208.41 | 33.14
22 | 钢筋调直机14mm | 台班 | 0.09 | 39.74 | 3.58
23 | 钢筋切断机40mm | 台班 | 2.74 | 46.85 | 128.37
24 | 钢筋弯曲机40mm | 台班 | 6.502 | 27.99 | 181.99
25 | 木工圆锯机500mm | 台班 | 1.96 | 30.08 | 58.96
26 | 木工圆锯机500mm | 台班 | 0.043 | 30.08 | 1.29
27 | 木工平刨床300mm | 台班 | 0.71 | 11.7 | 8.31
28 | 木工压刨床单面600mm | 台班 | 0.017 | 34.46 | 0.59
29 | 直流弧焊机32kW | 台班 | 5.037 | 106.95 | 538.71
30 | 水泥混凝土真空吸水机 | 台班 | 2.584 | 16.92 | 43.72
【表10.2.2-32】
主要机械台班一览表
工程名称:市政 |  |  |  | 标段: | 第2页 共2页
序号 | 机械名称、规格、型号 | 单位 | 数 量 | 单价(元) | 合价（元） | 备注
31 | 履带式单头岩石破碎机105kW | 台班 | 7.276 | 1394.65 | 10147.47
32 | 混凝土振捣器平板式 | 台班 | 33.743 | 13.13 | 443.05
33 | 混凝土振捣器插入式 | 台班 | 65.122 | 5.08 | 330.82
34 | 汽车式起重机5t | 台班 | 0.756 | 417.7 | 315.78
35 | 汽车式起重机5t | 台班 | 0.36 | 417.7 | 150.37