## 2-3 工程量清单计价汇总表
工程量清单计价汇总表
工程名称:嵊州市新东坑清淤工程 |  |  | 第1页 共1页
序号 | 工程项目名称 | 金额（元）
一 | 建筑工程 | 559686
二 | 机电设备及安装工程
三 | 金属结构设备及安装工程
四 | 措施项目 | 33581
五 | 其他项目 | 24790
| 合计 | 618057

## 2-4 建筑工程分类分项工程量清单计价表
建筑工程分类分项工程量清单计价表
工程名称:嵊州市新东坑清淤工程 | [6 empty] | 第1页 共1页
序号 | 项目编码 | 项目名称 | 项目主要 特征 | 计量 单位 | 工程 数量 | 单价 (元) | 合价 (元) | 主要技术 条款编码 | 备注
1 | （一） | 建筑工程 |  |  |  |  | 559686
1.1 | 500114010001 | 杂草，树木清理 | 1.杂草，树木清理，运距自行考虑 | 项 | 1 | 5000 | 5000
1.2 | 500101002001 | 清淤土方 | 1. 土类按实自行考虑,含清基土方,；2.运距自行考虑。 | m3 | 28242 | 19.36 | 546765
1.3 | 500101002002 | 土方开挖 | 1.土类分级: 三类土；2.弃方运距自行考虑。 | m3 | 40 | 8.56 | 342
1.4 | 500103001001 | 土方填筑 | 1.利用开挖方；2.运距自行考虑 | m3 | 21 | 7.61 | 160
1.5 | 500105003001 | M10浆砌块石挡墙 | 1.M10浆砌块石挡墙 | m3 | 13.85 | 501.83 | 6950
1.6 | 500109001001 | C20砼压顶 | 1.C20砼压顶；2.二级配; | m3 | 0.62 | 755.46 | 468
|  | 合计 |  |  |  |  | 559686

## 2-7 措施项目清单计价表
措施项目清单计价表
工程名称:嵊州市新东坑清淤工程 | [6 empty] | 第1页 共1页
序号 | 项目编码 | 项目名称 | 项目主要 特征 | 计量 单位 | 工程 数量 | 单价 (元) | 合价 (元) | 主要技术 条款编码 | 备注
| 1 | 措施项目 |  |  |  |  | 33581
| 500114011001 | 措施项目 | 按建安工程的6% | 项 | 1 | 33581.16 | 33581
|  | 合计 |  |  |  |  | 33581

## 2-8 其它项目清单计价表
其它项目清单计价表
工程名称:嵊州市新东坑清淤工程 |  |  |  | 第1页 共1页
序号 | 项目名称 | 计量单位 | 金额(元) | 备注
1 | 安全施工费 | 项 | 5933
2 | 保险费 | 项 | 8857
2.1 | 工程一切险 | 项 | 2670
2.2 | 第三者责任险 | 项 | 5000 | 保额100万元
2.3 | 农民工工伤保险 | 项 | 1187
3 | 预留金 | 项 | 10000 | 由发包人掌握
| 合计 |  | 24790

## 2-10 建筑安装工程单价计算表
单价计算表
单价序号 |  |  | 1
项目名称 |  |  | 1.0m3挖掘机挖装土自卸汽车运输 Ⅰ、Ⅱ类土 运距~3km~自卸汽车 8t
定额编号 |  |  | 10467换
施工措施
定额单位 |  |  | 100m3
编号 | 工料名称 | 单位 | 单价(元) | 工料定额 | 合价(元)
1 | 人工 | 工日 | 48.76 | 1 | 48.76
2 | 单斗挖掘机 液压 斗容 1.0 m3 | 台班 | 736.22 | 0.18 | 132.52
3 | 推土机 功率 59 kw | 台班 | 356.28 | 0.09 | 32.07
4 | 自卸汽车 柴油型 载重量 8 t | 台班 | 410.85 | 1.96 | 805.27
5 | 其他机材费 | % | 969.85 | 2 | 19.4
| 直接工程费小计 | 元 |  |  | 1038.01
| 措施费 | 元 | 3.5% |  | 36.33
| 间接费 | 元 | 8.5% |  | 91.32
| 利润 | 元 | 5% |  | 58.28
| 人工补差 | 元 |  |  | 113.79
| 材料补差 | 元 |  |  | 438.2
| 税金 | 元 | 9% |  | 159.83
| 合计 | 元 |  |  | 1935.76
| 单价 | 元 |  |  | 19.36
单价计算表
单价序号 |  |  | 2
项目名称 |  |  | 挖掘机挖土方 土类级别Ⅲ~单斗挖掘机 液压 1.0m3
定额编号 |  |  | 10008
施工措施
定额单位 |  |  | 100m3
编号 | 工料名称 | 单位 | 单价(元) | 工料定额 | 合价(元)
1 | 人工 | 工日 | 48.76 | 0.5 | 24.38
2 | 单斗挖掘机 液压 斗容 1.0 m3 | 台班 | 736.22 | 0.22 | 161.97
3 | 其他机材费 | % | 161.97 | 3 | 4.86
| 直接工程费小计 | 元 |  |  | 191.21
| 措施费 | 元 | 3.5% |  | 6.69
| 间接费 | 元 | 8.5% |  | 16.83
| 利润 | 元 | 5% |  | 10.74
| 人工补差 | 元 |  |  | 19.59
| 材料补差 | 元 |  |  | 62.54
| 税金 | 元 | 9% |  | 27.68
| 合计 | 元 |  |  | 335.28
| 单价 | 元 |  |  | 3.35
单价计算表
单价序号 |  |  | 3
项目名称 |  |  | 1.0m3挖掘机挖装土自卸汽车运输 Ⅲ类土 运距~0.5km~自卸汽车 8t
定额编号 |  |  | 10471换
施工措施
定额单位 |  |  | 100m3
编号 | 工料名称 | 单位 | 单价(元) | 工料定额 | 合价(元)
1 | 人工 | 工日 | 48.76 | 1.1 | 53.64
2 | 单斗挖掘机 液压 斗容 1.0 m3 | 台班 | 736.22 | 0.2 | 147.24
3 | 推土机 功率 59 kw | 台班 | 356.28 | 0.1 | 35.63
4 | 自卸汽车 柴油型 载重量 8 t | 台班 | 410.85 | 1.2 | 493.02
5 | 其他机材费 | % | 675.89 | 2 | 13.52
| 直接工程费小计 | 元 |  |  | 743.05
| 措施费 | 元 | 3.5% |  | 26.01
| 间接费 | 元 | 8.5% |  | 65.37
| 利润 | 元 | 5% |  | 41.72
| 人工补差 | 元 |  |  | 85.44
| 材料补差 | 元 |  |  | 301.58
| 税金 | 元 | 9% |  | 113.69
| 合计 | 元 |  |  | 1376.86
| 单价 | 元 |  |  | 13.77
单价计算表
单价序号 |  |  | 4
项目名称 |  |  | 建筑物土石回填 土方回填机械夯填
定额编号 |  |  | 10693
施工措施
定额单位 |  |  | 100m3实方
编号 | 工料名称 | 单位 | 单价(元) | 工料定额 | 合价(元)
1 | 人工 | 工日 | 48.76 | 3 | 146.28
2 | 推土机 功率 74 kw | 台班 | 488.67 | 0.1 | 48.87
3 | 蛙式夯实机 功率 2.8 kw | 台班 | 118.29 | 2 | 236.58
4 | 其他机材费 | % | 285.45 | 5 | 14.27
| 直接工程费小计 | 元 |  |  | 446
| 措施费 | 元 | 3.5% |  | 15.61
| 间接费 | 元 | 8.5% |  | 39.24
| 利润 | 元 | 5% |  | 25.04
| 人工补差 | 元 |  |  | 150.05
| 材料补差 | 元 |  |  | 21.84
| 税金 | 元 | 9% |  | 62.8
| 合计 | 元 |  |  | 760.58
| 单价 | 元 |  |  | 7.61
单价计算表
单价序号 |  |  | 5
项目名称 |  |  | 浆砌块石 挡土墙~水泥砂浆 M10 42.5
定额编号 |  |  | 30032换
施工措施
定额单位 |  |  | 100m3
编号 | 工料名称 | 单位 | 单价(元) | 工料定额 | 合价(元)
1 | 人工 | 工日 | 48.76 | 99.3 | 4841.87
2 | 块石 | m3 | 60 | 115 | 6900
3 | 水泥砂浆 M10 42.5 | m3 | 142.92 | 34.4 | 4916.45
4 | 砂浆拌和机 | 台班 | 96.87 | 1.6 | 154.99
5 | 双胶轮车 | 台班 | 4.91 | 18 | 88.38
6 | 其他机材费 | % | 12059.82 | 0.5 | 60.3
| 直接工程费小计 | 元 |  |  | 16961.99
| 措施费 | 元 | 3.5% |  | 593.67
| 间接费 | 元 | 10.5% |  | 1843.35
| 利润 | 元 | 5% |  | 969.95
| 人工补差 | 元 |  |  | 2102.76
| 材料补差 | 元 |  |  | 23567.6
| 税金 | 元 | 9% |  | 4143.54
| 合计 | 元 |  |  | 50182.86
| 单价 | 元 |  |  | 501.83
单价计算表
单价序号 |  |  | 6
项目名称 |  |  | 基础、垫层及压顶 压顶~纯混凝土 C20 42.5 2
定额编号 |  |  | 40142换
施工措施
定额单位 |  |  | 100m3
编号 | 工料名称 | 单位 | 单价(元) | 工料定额 | 合价(元)
1 | 人工 | 工日 | 48.76 | 162 | 7899.12
2 | 板枋材 | m3 | 1681 | 2.9 | 4874.9
3 | 铁件 | kg | 6.64 | 60 | 398.4
4 | 纯混凝土 C20 42.5 2 | m3 | 157.02 | 103 | 16173.06
5 | 水 | m3 | 0.78 | 70 | 54.6
6 | 混凝土搅拌机 出料 0.40 m3 | 台班 | 191.45 | 5 | 957.25
7 | 振捣器 平板式 功率 2.2 kw | 台班 | 19.37 | 5 | 96.85
8 | 双胶轮车 | 台班 | 4.91 | 20 | 98.2
9 | 其他机材费 | % | 22653.26 | 1 | 226.53
10 | 混凝土运输 | m3 | 6.8 | 103 | 700.4
| 直接工程费小计 | 元 |  |  | 31479.31
| 措施费 | 元 | 3.5% |  | 1101.78
| 间接费 | 元 | 10.5% |  | 3421.02
| 利润 | 元 | 5% |  | 1800.11
| 人工补差 | 元 |  |  | 3584.48
| 材料补差 | 元 |  |  | 27921.24
| 税金 | 元 | 9% |  | 6237.71
| 合计 | 元 |  |  | 75545.65
| 单价 | 元 |  |  | 755.46

## 2-11 工程量清单单价组合表
工程量清单单价组合表
工程名称:嵊州市新东坑清淤工程 |  |  |  |  | 第1页 共1页
序号 | 清单编号 | 项目名称 | 计量 单位 | 单价 (元) | 单价组合
一 |  | 建筑工程
1 | （一） | 建筑工程
1.1 | 500114010001 | 杂草，树木清理 | 项 | 5000 | 5000
1.2 | 500101002001 | 清淤土方 | m3 | 19.36 | (1)
1.3 | 500101002002 | 土方开挖 | m3 | 8.56 | (2)*0.5+(3)*0.5
1.4 | 500103001001 | 土方填筑 | m3 | 7.61 | (4)
1.5 | 500105003001 | M10浆砌块石挡墙 | m3 | 501.83 | (5)
1.6 | 500109001001 | C20砼压顶 | m3 | 755.46 | (6)
二 |  | 机电设备及安装工程
三 |  | 金属结构设备及安装工程
四 |  | 措施项目
| 1 | 措施项目
| 500114011001 | 措施项目 | 项 | 33581.16 | 33581.1642
合计

## 2-13 混凝土(砂浆)配合比材料费表
混凝土(砂浆)配合比材料费表
工程名称:嵊州市新东坑清淤工程 | [11 empty] | 第1页 共1页
序 号 | 砼(砂浆) 强度等级 | 水泥强 度等级 | 级配 | 水灰比 | 每m3砼材料预算量 | [5 empty] | 单价 (元/m3) | 补差 (元/m3) | 备注
[5 empty] | 水泥(kg) | 砂(m3) | 石(m3) | 水(m3) | 外加剂 (kg) | 掺合料 (kg)
[5 empty] | 0.3 | 60 | 60 | 0.78 | 3.73 | 0.12
[5 empty] | 32.5:0.169; 42.5:0.182; | 135 | 79.81
1 | C20 | 42.5 | 2 | 0.60 | 261 | 0.51 | 0.8 | 0.15 |  |  | 157.02 | 267.88
2 | M10 | 42.5 |  |  | 256 | 1.1 |  | 0.15 |  |  | 142.92 | 277.59

## 2-15 主要材料预算价格汇总表
主要材料预算价格汇总表
工程名称:嵊州市新东坑清淤工程 | [5 empty] | 第1页 共1页
序号 | 材料名称 | 型号规格 | 计量单位 | 预算价(元) | 材料补差 | 备注
1 | 人工 | 三类工程 | 工日 | 69.6 | 20.84
2 | 机械人工 | 三类工程 | 工日 | 69.6 | 20.84
3 | 水泥 42.5级 |  | kg | 0.48 | 0.18
4 | 板枋材 |  | m3 | 1681
5 | 柴油 |  | kg | 7.12 | 4.12
6 | 块石 |  | m3 | 181.9 | 121.9
7 | 砾石 |  | m3 | 201.6 | 141.6
8 | 电 |  | kWh | 0.88
9 | 水 |  | m3 | 0.78
10 | 粗砂 |  | m3 | 270 | 210

## 2-16 施工机械台班费汇总表
施工机械台班费汇总表
工程名称:嵊州市新东坑清淤工程 | [12 empty] | 第1页 共1页
序 号 | 机械 名称 | 型号 规格 | 一 类 费 用 | 二类费用 | [8 empty] | 合计 | 补差
|  |  |  | 人工 (工日) | 汽油 (kg) | 柴油 (kg) | 电 (度) | 风 (m3) | 水 (t) | 煤 (kg) | 木柴 (kg) | 小计
|  |  |  | 48.76 | 8.68 | 3 | 0.88 | 0.15 | 0.78 | 0.75 | 0.45
1010 | 单斗挖掘机 液压 斗容 1.0 m3 |  | 431.7 | 97.52 |  | 207 | [5 empty] | 304.52 | 736.22 | 325.96
1029 | 推土机 功率 59 kw |  | 132.76 | 97.52 |  | 126 | [5 empty] | 223.52 | 356.28 | 214.72
1030 | 推土机 功率 74 kw |  | 232.15 | 97.52 |  | 159 | [5 empty] | 256.52 | 488.67 | 260.04
1080 | 蛙式夯实机 功率 2.8 kw |  | 6.69 | 97.52 |  |  | 14.08 |  |  |  |  | 111.6 | 118.29 | 41.68
1108 | 双胶轮车 |  | 4.91 | [9 empty] | 4.91 | 0
2065 | 砂浆拌和机 |  | 18.19 | 48.76 |  |  | 29.92 |  |  |  |  | 78.68 | 96.87 | 20.84
4014 | 混凝土搅拌机 出料 0.40 m3 |  | 51.69 | 97.52 |  |  | 42.24 |  |  |  |  | 139.76 | 191.45 | 41.68
4042 | 振捣器 平板式 功率 2.2 kw |  | 10.57 |  |  |  | 8.8 |  |  |  |  | 8.8 | 19.37 | 0
5011 | 自卸汽车 柴油型 载重量 8 t |  | 175.33 | 97.52 |  | 138 | [5 empty] | 235.52 | 410.85 | 231.2