## 表10_2_2-12 招标控制价费用表
【表10.2.2-12】
预算审核价费用表
工程名称:2022年嵊州市崇仁镇农村生活污水提标改造工程-温泉湖村（湖村桥、董郎岗）污水管网 |  |  |  |  | 第1页 共1页
序号 | 工程名称 | 金额(元) | 其中：（元） |  |  |  | 备注
|  |  | 暂估价 | 安全文明 施工基本费 | 规费 | 税金
1 | 单位工程 | 2613596 | 50000 | 43258.53 | 96559.23 | 215801.51
1.1 | 湖村桥 | 2088017 | 50000 | 33969.48 | 75824.74 | 172405.11
1.2 | 董郎岗 | 525579 |  | 9289.05 | 20734.49 | 43396.4
合计 |  | 2613596 | 50000 | 43258.53 | 96559.23 | 215801.51

## 1_表10_2_2-13 【含单列】单位(专业)工程招标
【表10.2.2-13】
单位（专业）工程预算价费用表
工程名称:单位工程-湖村桥 |  |  | 标段: | 第1页 共1页
序号 | 费用名称 |  | 计算公式 | 金额 (元) | 备注
1 | 分部分项工程费 |  | ∑(分部分项工程量×综合单价） | 1626818.62 | 见表10.2.2-16
1.1 | 其中 | 人工费+机械费 | ∑分部分项（定额人工费+定额机械费） | 390693.39
2 | 措施项目费 |  | （2.1+2.2） | 71749.33
2.1 | 施工技术措施项目费 |  | ∑(技措项目工程量×综合单价） | 30419.79 | 见表10.2.2-16
2.1.1 | 其中 | 人工费+机械费 | ∑技措项目（定额人工费+定额机械费） | 13705.21
2.2 | 施工组织措施项目费 |  | (1.1+2.1.1)×10.22% | 41329.54 | 见表10.2.2-20
2.2.1 | 其中 | 安全文明施工基本费 | (1.1+2.1.1)×8.4% | 33969.48 | 见表10.2.2-20
3 | 其他项目费 |  | （3.1+3.2+3.3+3.4） | 141219.63
3.1 | 暂列金额 |  | 3.1.1+3.1.2+3.1.3 | 91219.63 | 见表10.2.2-21
3.1.1 | 其中 | 标化工地增加费 | 按招标文件规定额度列计 |  | 见表10.2.2-22
3.1.2 |  | 优质工程增加费 | 按招标文件规定额度列计 |  | 见表10.2.2-22
3.1.3 |  | 其他暂列金额 | 按招标文件规定额度列计 | 91219.63 | 见表10.2.2-22
3.2 | 暂估价 |  | 3.2.1+3.2.2+3.2.3 | 50000 | 见表10.2.2-21
3.2.1 | 其中 | 材料（工程设备）暂估价 | 按招标文件规定额度列计 (或计入综合单价) |  | 见表10.2.2-23
3.2.2 |  | 专业工程暂估价 | 按招标文件规定额度列计 | 50000 | 见表10.2.2-24
3.2.3 |  | 专项技术措施暂估价 | 按招标文件规定额度列计 |  | 见表10.2.2-25
3.3 | 计日工 |  | ∑计日工(暂估数量×综合单价） |  | 见表10.2.2-21
3.4 | 施工总承包服务费 |  | 3.4.1+3.4.2 |  | 见表10.2.2-21
3.4.1 | 其中 | 专业发包工程管理费 | ∑专业发包工程（暂估金额×费率） |  | 见表10.2.2-27
3.4.2 |  | 甲供材料设备管理费 | 甲供材料暂估金额×费率+甲供设备暂估金额×费率 |  | 见表10.2.2-27
4 | 规费 |  | (1.1+2.1.1)×18.75% | 75824.74
5 | 单列费用 |  | 单列费用
6 | 税金 |  | (1+2+3+4+计税不计费)×9% | 172405.11
7 | 下浮 |  | (1+2+3+4+5+6-不计税不计费不下浮-暂估材料)×0%
其中 | 甲供费（不计入造价） |  | 甲供材料费+甲供主材费+甲供设备费
招标控制价合计 |  |  | 1+2+3+4+5+6-7 | 2088017

## 1_表10_2_2-16 分部分项工程清单与计价表
【表10.2.2-16】
分部分项工程清单与计价表
单位(专业)工程名称:单位工程-湖村桥 | [5 empty] | 标段: |  |  | 第1页 共7页
序号 | 项目编码 | 项目名称 | 项目特征 | 计量 单位 | 工程量 | 金 额 (元) |  |  |  |  | 备注
[6 empty] | 综合单价 | 合价 | 其中
[8 empty] | 人工费 | 机械费 | 暂估价
|  | 土方、回填、路面 |  |  |  |  | 511913.54 | 136334.97 | 61702.47
1 | 040203007001 | 路面施工前锯缝 | 1、路面施工前锯缝 | m | 12079.40 | 6.7 | 80931.98 | 50371.1 | 2778.26
2 | 041001001001 | 拆除路面 | 1、材质：无筋混凝土路面 2、厚度：20CM | m2 | 429.00 | 26.9 | 11540.1 | 815.1 | 8695.83
3 | 041001001002 | 拆除路面 | 1、材质：无筋混凝土路面 2、厚度：10CM | m2 | 1985.00 | 14.5 | 28782.5 | 2342.3 | 21378.45
4 | 040103002001 | 余方弃置 | 1、废弃料品种：石方 2、运距：自行考虑 | m3 | 284.30 | 30.16 | 8574.49 | 113.72 | 6976.72
5 | 040203007002 | 水泥混凝土 | 1、混凝土强度等级：非泵送商品混凝土C30 2、厚度：10CM 3、养护 | m2 | 1985.00 | 60.78 | 120648.3 | 11830.6 | 277.9
6 | 040203007003 | 水泥混凝土 | 1、混凝土强度等级：非泵送商品混凝土C30 2、厚度：20CM 3、养护 | m2 | 429.00 | 113.43 | 48661.47 | 2865.72 | 90.09
7 | 040202011001 | 碎石 | 1、石料规格：碎石 2、厚度：10CM | m2 | 2414.00 | 25.5 | 61557 | 2776.1 | 2317.44
8 | 040501001001 | 混凝土方包 | 1、满包混凝土加固^非泵送商品混凝土 C25（工程量暂估） | m3 | 9.84 | 567.11 | 5580.36 | 457.46 | 5.81
9 | 040303001001 | 混凝土垫层 | 1、渠（管）道垫层 混凝土^非泵送商品混凝土 C15（工程量暂估） | m3 | 6.25 | 496.72 | 3104.5 | 209 | 9.69
本页小计 | [6 empty] | 369380.7 | 71781.1 | 42530.19
【表10.2.2-16】
分部分项工程清单与计价表
单位(专业)工程名称:单位工程-湖村桥 | [5 empty] | 标段: |  |  | 第2页 共7页
序号 | 项目编码 | 项目名称 | 项目特征 | 计量 单位 | 工程量 | 金 额 (元) |  |  |  |  | 备注
[6 empty] | 综合单价 | 合价 | 其中
[8 empty] | 人工费 | 机械费 | 暂估价
10 | 040101002001 | 挖沟槽土方 | 1、土壤类别：三类土 2、挖土深度：综合考虑 | m3 | 3168.92 | 7.54 | 23893.66 | 12263.72 | 7130.07
11 | 040103002002 | 余方弃置 | 1、废弃料品种：土方 2、运距：自行考虑 | m3 | 534.00 | 16.44 | 8778.96 | 213.6 | 7054.14
12 | 040103001001 | 回填方 | 1、密实度要求：满足设计要求 2、填方来源、运距：挖方土 | m3 | 2634.93 | 19.9 | 52435.11 | 37626.8 | 4400.33
13 | 040201022001 | 沟槽回填 石粉 | 1、沟槽回填 石粉 | m3 | 195.44 | 151.21 | 29552.48 | 6062.55 | 95.77
14 | 040501004001 | 垫层 | 1、渠（管）道垫层 石粉 | m3 | 147.74 | 188.66 | 27872.63 | 8387.2 | 491.97
|  | 化粪池、隔油池、砌筑井 |  |  |  |  | 768477.24 | 183321.01 | 7573.92
15 | 040504001001 | 砌筑井 | 500*500沉泥井（井深平均1.3米） 1.垫层、基础材质及厚度：100mm厚C20素砼垫层，100厚C25砼底板 2.砌筑材料品种、规格、强度等级：M10水泥砂浆砌MU20水泥砖 3.勾缝、抹面要求：井内、外壁均采用1:2防水水泥砂浆抹面至井顶部 4、100厚钢筋混凝土盖板，500*500球墨铸铁井盖及井座 5、含模板 6、详见施工图 | 座 | 82 | 1513.23 | 124084.86 | 32349.82 | 1917.98
本页小计 | [6 empty] | 266617.7 | 96903.69 | 21090.26
【表10.2.2-16】
分部分项工程清单与计价表
单位(专业)工程名称:单位工程-湖村桥 | [5 empty] | 标段: |  |  | 第3页 共7页
序号 | 项目编码 | 项目名称 | 项目特征 | 计量 单位 | 工程量 | 金 额 (元) |  |  |  |  | 备注
[6 empty] | 综合单价 | 合价 | 其中
[8 empty] | 人工费 | 机械费 | 暂估价
16 | 040504001002 | 砌筑井 | 500*500沉泥井（井深平均1.3米） 1.垫层、基础材质及厚度：100mm厚C20素砼垫层，100厚C25砼底板 2.砌筑材料品种、规格、强度等级：M10水泥砂浆砌MU20水泥砖 3.勾缝、抹面要求：井内、外壁均采用1:2防水水泥砂浆抹面至井顶部 4、100厚钢筋混凝土盖板，500*500高强度重型复合井盖 5、含模板 6、详见施工图 | 座 | 167 | 1334.9 | 222928.3 | 65136.68 | 3906.13
17 | 040504001003 | 砌筑井 | φ700流槽井（井深平均1.2米） 1.垫层、基础材质及厚度：100mm厚C20素砼垫层，，100厚C25砼底板 2.砌筑材料品种、规格、强度等级：M10水泥砂浆砌MU20水泥砖 3.勾缝、抹面要求：井内、外壁均采用1:2防水水泥砂浆抹面至井顶部 4、100厚钢筋混凝土盖板，φ700球墨铸铁井盖及井座 5、含模板 6、详见施工图 | 座 | 26 | 1720.41 | 44730.66 | 10301.2 | 648.96
18 | 010507006001 | Φ200成品流槽接户井 | 1、成品φ200污水检查井（PE)安装 2、φ300铸铁井盖，C25钢筋混凝土井圈，100厚碎石垫层，聚氨酯胶泥嵌缝 3、含模板 4、详见施工图（位于车行道） | 座 | 19 | 762.66 | 14490.54 | 3603.54 | 10.64
本页小计 | [6 empty] | 282149.5 | 79041.42 | 4565.73
【表10.2.2-16】
分部分项工程清单与计价表
单位(专业)工程名称:单位工程-湖村桥 | [5 empty] | 标段: |  |  | 第4页 共7页
序号 | 项目编码 | 项目名称 | 项目特征 | 计量 单位 | 工程量 | 金 额 (元) |  |  |  |  | 备注
[6 empty] | 综合单价 | 合价 | 其中
[8 empty] | 人工费 | 机械费 | 暂估价
19 | 010507006002 | Φ200成品流槽接户井 | 1、成品φ200污水检查井（PE)安装 2、φ300复合井盖，C25钢筋混凝土井圈，100mm厚C20素砼垫层，聚氨酯胶泥嵌缝 3、含模板 4、详见施工图（位于人行道） | 座 | 173 | 681.89 | 117966.97 | 31171.14 | 67.47
20 | 010507006003 | Φ300成品提篮隔油清扫井 | 1、成品φ300污水检查井（PE)安装 2、φ500复合井盖100厚C15砼垫层， 3、含模板 4、详见施工图 | 座 | 280 | 619.5 | 173460 | 26712 | 53.2
21 | 040504001004 | 化粪池（1.5m3） | 1.垫层、基础材质及厚度：100厚C15砼垫层，200厚C25钢筋混凝土基层 2.砌筑材料品种、规格、强度等级：M10水泥砂浆砌MU15砖 3.勾缝、抹面要求：内外及底板20厚1:2.5防水水泥沙浆抹面 4、C25钢筋混凝土盖板(厚100） 5、含模板 6、详见施工图 | 座 | 13 | 3755.07 | 48815.91 | 14046.63 | 969.54
22 | 04B001 | 防坠网 | 1、防坠网 | 个 | 275 | 80 | 22000
|  | 管道、其余 |  |  |  |  | 346427.84 | 49829.11 | 433.66
23 | 040501004002 | 塑料管(接户） | 1.材质及规格：PVC-U De75环刚度≥8 2.连接形式：胶水粘接 3.管道检验及试验要求：闭水试验 | m | 1680.00 | 14.82 | 24897.6 | 7156.8
本页小计 | [6 empty] | 387140.48 | 79086.57 | 1090.21
【表10.2.2-16】
分部分项工程清单与计价表
单位(专业)工程名称:单位工程-湖村桥 | [5 empty] | 标段: |  |  | 第5页 共7页
序号 | 项目编码 | 项目名称 | 项目特征 | 计量 单位 | 工程量 | 金 额 (元) |  |  |  |  | 备注
[6 empty] | 综合单价 | 合价 | 其中
[8 empty] | 人工费 | 机械费 | 暂估价
24 | 040501004003 | 塑料管(接户） | 1.材质及规格：PVC-U De110环刚度≥8 2.连接形式：胶水粘接 3.管道检验及试验要求：闭水试验 | m | 3581.00 | 23.35 | 83616.35 | 16794.89
25 | 040501004005 | 塑料管 | 1.材质及规格：HDPE缠绕结构壁A型管D225环刚度≥8 2.连接形式：承插 3.管道检验及试验要求：闭水试验 | m | 350.00 | 71.19 | 24916.5 | 2383.5
26 | 040501004004 | 塑料管 | 1.材质及规格：PVC-U De160环刚度≥8 2.连接形式：胶水粘接 3.管道检验及试验要求：闭水试验 | m | 2060.00 | 39.62 | 81617.2 | 10382.4
27 | 040501004006 | 塑料管 | 1.材质及规格：HDPE双壁波纹管D225环刚度≥8 2.连接形式：承插 3.管道检验及试验要求：闭水试验 | m | 268.00 | 44.36 | 11888.48 | 1825.08
28 | 040501002001 | 钢管 | 螺旋焊接钢管，DN225，壁厚6mm，环氧煤沥青双面防腐 | m | 15.00 | 272.04 | 4080.6 | 331.8 | 23.55
29 | 031001006001 | 塑料管 | 1、新建雨水立管De110 | m | 120.00 | 23.35 | 2802 | 562.8
30 | 040901001001 | 现浇构件钢筋 | 1、普通钢筋制作、安装 带肋钢筋 | t | 8.380 | 5083.61 | 42600.65 | 6722.6 | 232.96
31 | 031003010001 | 存水弯 | 1.S型存水弯De75 | 个 | 336 | 15 | 5040
32 | 031003010002 | 存水弯 | 1.S型存水弯De110 | 个 | 336 | 20 | 6720
本页小计 | [6 empty] | 263281.78 | 39003.07 | 256.51
【表10.2.2-16】
分部分项工程清单与计价表
单位(专业)工程名称:单位工程-湖村桥 | [5 empty] | 标段: |  |  | 第6页 共7页
序号 | 项目编码 | 项目名称 | 项目特征 | 计量 单位 | 工程量 | 金 额 (元) |  |  |  |  | 备注
[6 empty] | 综合单价 | 合价 | 其中
[8 empty] | 人工费 | 机械费 | 暂估价
33 | 011001006001 | 其他保温隔热 | 1、珍珠棉包扎管道,并用胶带捆扎，带反光膜 | m2 | 220.00 | 50 | 11000
34 | 04B002 | 雨污水井标识牌、管道流向牌 | 1、雨污水井标识牌、管道流向牌φ50 | 块 | 1086 | 15 | 16290
35 | 04B003 | 雨污水立管喷涂雨污标识 | 1、雨污水立管喷涂雨污标识 | 处 | 514 | 10 | 5140
36 | 04B004 | 接入原有检查井 | 1、老检查井接入管道破拆凿洞（工程量暂估） | 处 | 20 | 52.22 | 1044.4 | 712.2
37 | 04B005 | 其他 管道保护费 | 1、其他管道保护及修复费用 | 项 | 1 | 15000 | 15000
38 | 040303001002 | 管道穿越渠道处渠底加深处理 | 管道穿越渠道处渠底加深处理：2000*500*500（深） 1.8cmC15弹底 2.15cmC25素混凝土 | 处 | 3 | 204.35 | 613.05 | 135.87 | 93.27
39 | 040504001005 | 240mm墙打孔并修复 | 240mm墙打孔并修复 | 个 | 15 | 27.07 | 406.05 | 249.45 | 1.2
40 | 011407001001 | 墙面喷刷涂料 | 1.喷刷涂料部位：围墙 2.腻子种类：水性腻子 3.刮腻子要求：满刮 4.涂料品种、喷刷遍数：乳胶漆二遍 | m2 | 52.00 | 28.47 | 1480.44 | 882.96
41 | 040305002001 | 浆砌块石挡墙 | 浆砌块石挡墙 | m3 | 12.00 | 522.11 | 6265.32 | 1197.96 | 28.68
42 | 030413001001 | 铁构件 | 1、钢制三角支架 | kg | 60.00 | 16.82 | 1009.2 | 490.8 | 54
本页小计 | [6 empty] | 58248.46 | 3669.24 | 177.15
【表10.2.2-16】
分部分项工程清单与计价表
单位(专业)工程名称:单位工程-湖村桥 | [5 empty] | 标段: |  |  | 第7页 共7页
序号 | 项目编码 | 项目名称 | 项目特征 | 计量 单位 | 工程量 | 金 额 (元) |  |  |  |  | 备注
[6 empty] | 综合单价 | 合价 | 其中
[8 empty] | 人工费 | 机械费 | 暂估价
合计 | [6 empty] | 1626818.62 | 369485.09 | 69710.05

## 1_表10_2_2-16 施工技术措施项目清单与计价表
【表10.2.2-16】
施工技术措施项目清单与计价表
单位(专业)工程名称:单位工程-湖村桥 | [5 empty] | 标段: |  |  | 第1页 共1页
序号 | 项目编码 | 项目名称 | 项目特征 | 计量 单位 | 工程量 | 金 额 (元) |  |  |  |  | 备注
[6 empty] | 综合单价 | 合价 | 其中
[8 empty] | 人工费 | 机械费 | 暂估价
1 | 041106001001 | 大型机械设备进出场及安拆 | 1、履带式挖掘机1m3以内 | 台次 | 1 | 4369.84 | 4369.84 | 596 | 1916.88
2 | 04B006 | 固定式施工围挡 围挡板 | 1、固定式施工围挡 围挡板(工程量暂估） | m2 | 300.00 | 33.67 | 10101 | 1818 | 2472
3 | 041101005001 | 井字架 | 1、钢管井字架 井深（m以内）2 | 座 | 25 | 105.19 | 2629.75 | 2022.75
4 | 040303001003 | 混凝土垫层 | 1、现浇混凝土模板 混凝土基础垫层木模 | m2 | 20.00 | 29.85 | 597 | 219.6 | 11.2
5 | 041102032001 | 管（渠）道管座模板 | 1、现浇混凝土模板 管座复合木模 | m2 | 65.00 | 64.76 | 4209.4 | 1975.35 | 128.7
6 | 041103001001 | 围堰 | 1、编织袋围堰（工程量暂估） | m3 | 20.00 | 158.64 | 3172.8 | 1580.2 | 47.4
7 | 011701002001 | 外脚手架 | 1、外墙脚手架 高度13m以内 | m2 | 240.00 | 22.25 | 5340 | 2762.4 | 324
本页小计 | [6 empty] | 30419.79 | 10974.3 | 4900.18
合计 | [6 empty] | 30419.79 | 10974.3 | 4900.18

## 1_表10_2_2-20 施工组织(总价)措施项目清单与
【表10.2.2-20】
施工组织（总价）措施项目清单与计价表
工程名称:湖村桥 |  |  | 标段: | 第1页 共1页
序号 | 项目编号 | 项目名称 | 计算基础 | 费率 (%) | 金额 (元) | 备注
1 | 041109001001 | 安全文明施工费 |  |  | 33969.48
1.1 |  | 安全文明施工基本费 | 定额人工费+定额机械费 | 8.4 | 33969.48
2 | Z041109008001 | 提前竣工增加费 | 定额人工费+定额机械费
3 | 041109003001 | 二次搬运费 | 定额人工费+定额机械费
4 | 041109004001 | 冬雨季施工增加费 | 定额人工费+定额机械费 | 0.13 | 525.72
5 | 041109005001 | 行车、行人干扰增加费 | 定额人工费+定额机械费 | 1.69 | 6834.34
6 |  | 其他施工组织措施费 | 按相关规定计算
合 计 |  |  |  |  | 41329.54

## 1_表10_2_2-21 其他项目清单与计价汇总表
【表10.2.2-21】
其他项目清单与计价汇总表
工程名称:湖村桥 |  | 标段: | 第1页 共1页
序号 | 项 目 名 称 | 金额(元) | 备注
1 | 暂列金额 | 91219.63 | 明细详见表10.2.2-22
1.1 | 标化工地增加费 |  | 明细详见表10.2.2-22
1.2 | 优质工程增加费 |  | 明细详见表10.2.2-22
1.3 | 其他暂列金额 | 91219.63 | 明细详见表10.2.2-22
2 | 暂估价 | 50000
2.1 | 材料（设备）暂估价 |  | 明细详见表10.2.2-23
2.2 | 专业工程暂估价 | 50000 | 明细详见表10.2.2-24
2.3 | 专项技术措施暂估价 |  | 明细详见表10.2.2-25
3 | 计日工 |  | 明细详见表10.2.2-26
4 | 总承包服务费 |  | 明细详见表10.2.2-27
合 计 |  | 141219.63 | 0

## 1_表10_2_2-22 暂列金额明细表
【表10.2.2-22】
暂列金额明细表
工程名称:湖村桥 |  |  | 标段: | 第1页 共1页
序号 | 项 目 名 称 | 计量单位 | 暂定金额(元) | 备注
1 | 标化工地增加费 | 项
2 | 优质工程增加费 | 项
3 | 其他暂列金额 | 项 | 91219.63 | 估算比例一般不高于5%
3.1 | 其他暂列金额 | 项 | 91219.63
合计 |  |  | 91219.63 | -

## 1_表10_2_2-29 主要工日一览表
【表10.2.2-29】
主要工日一览表
工程名称:湖村桥 |  |  | 标段: |  | 第1页 共1页
序号 | 工日名称（类别） | 单位 | 数 量 | 单价(元) | 合价（元） | 备注
1 | 一类人工 | 工日 | 0.025 | 138 | 3.45
2 | 一类人工 | 工日 | 363.919 | 138 | 50220.82
3 | 二类人工 | 工日 | 2210.664 | 149 | 329388.94
4 | 三类人工 | 工日 | 5.162 | 171 | 882.7

## 1_表10_2_2-31 主要材料和工程设备一览表
【表10.2.2-31】
主要材料和工程设备一览表
工程名称:湖村桥 |  |  |  | 标段: |  | 第1页 共2页
序号 | 名称、规格、型号 | 单位 | 数量 | 单价(元) | 合价（元） | 备注
1 | 热轧带肋钢筋HRB400综合 | t | 8.548 | 3944 | 33713.31
2 | 镀锌铁丝φ0.7-1.0 | kg | 38.645 | 4.25 | 164.24
3 | 尼龙编织袋 | 只 | 298 | 1.61 | 480.26
4 | 普通硅酸盐水泥PO 42.5综合 | kg | 33237.828 | 0.48 | 15887.68
5 | 黄砂净砂 | t | 162.765 | 180 | 29297.7
6 | 石粉 | t | 610.408 | 63.11 | 38522.85
7 | 碎石综合 | t | 437.971 | 126 | 55184.35
8 | 块石 | t | 22.392 | 107 | 2395.94
9 | 混凝土实心砖240×115×53 MU15 | 千块 | 19.863 | 504.4 | 10018.9
10 | 混凝土实心砖240×115×53 MU20 | 千块 | 129.513 | 504.4 | 65326.36
11 | 非泵送商品混凝土C15 | m3 | 27.481 | 442 | 12146.6
12 | 非泵送商品混凝土C20 | m3 | 49.468 | 468 | 23151.02
13 | 非泵送商品混凝土C25 | m3 | 110.844 | 487 | 53981.03
14 | 非泵送商品混凝土C30 | m3 | 287.143 | 509 | 146155.79
15 | 干混抹灰砂浆DP M15.0 | kg | 108.758 | 0.37 | 40.02
16 | 干混抹灰砂浆DP M20.0 | kg | 36085.304 | 0.38 | 13604.16
17 | 干混砌筑砂浆DM M7.5 | kg | 8459.649 | 0.32 | 2707.09
18 | PVC-UDe160 | m | 2049.082 | 32.4 | 66390.26
19 | HDPE双壁波纹管DN200环刚度≥8 | m | 266.58 | 34.87 | 9295.64
20 | HDPE缠绕结构壁A型管DN200环刚度≥8 | m | 348.145 | 61.85 | 21532.77
21 | 电 | kW·h | 12.78 | 0.88 | 11.25
22 | 水 | m3 | 1837.499 | 5.73 | 10528.87
23 | 木模板 | m3 | 9.984 | 1473.9 | 14715.42
24 | 安全网 | m2 | 41.76 | 6.64 | 277.29
25 | 脚手架钢管 | t | 0.042 | 4510 | 189.42
26 | 脚手架钢管 | kg | 139.591 | 4.51 | 629.56
27 | 竹脚手片 | m2 | 27.216 | 8.5 | 231.34
28 | 复合材料检查井盖φ300 | 套 | 173 | 55.84 | 9660.32
【表10.2.2-31】
主要材料和工程设备一览表
工程名称:湖村桥 |  |  |  | 标段: |  | 第2页 共2页
序号 | 名称、规格、型号 | 单位 | 数量 | 单价(元) | 合价（元） | 备注
29 | 高强度重型复合井盖500*500 | 套 | 167 | 197.59 | 32997.53
30 | 铸铁检查井盖φ300 | 套 | 19 | 103.59 | 1968.21
31 | 铸铁检查井盖φ700 | 套 | 26 | 564 | 14664
32 | 铸铁检查井盖500*500 | 套 | 82 | 366.57 | 30058.74
33 | 污水检查井φ200 | 套 | 193.92 | 256 | 49643.52
34 | 污水检查井φ300 | 套 | 282.8 | 460 | 130088
35 | S型存水弯De110 | 个 | 336 | 20 | 6720
36 | S型存水弯De75 | 个 | 336 | 15 | 5040
37 | 防坠网 | 个 | 275 | 80 | 22000
38 | 塑料排水管PVC-U De75 | m | 1668.24 | 8.79 | 14663.83
39 | 塑料排水管PVC-U De110 | m | 3675.093 | 16.16 | 59389.5

## 1_表10_2_2-32 主要机械台班一览表
【表10.2.2-32】
主要机械台班一览表
工程名称:湖村桥 |  |  |  | 标段: | 第1页 共2页
序号 | 机械名称、规格、型号 | 单位 | 数 量 | 单价(元) | 合价（元） | 备注
1 | 履带式推土机105kW | 台班 | 1.088 | 1050.96 | 1143.44
2 | 履带式推土机105kW | 台班 | 0.001 | 1050.96 | 1.05
3 | 平地机90kW | 台班 | 1.473 | 719.95 | 1060.49
4 | 轮胎式装载机1.5m3 | 台班 | 1.26 | 835.04 | 1052.15
5 | 履带式单斗液压挖掘机1m3 | 台班 | 7.286 | 1178 | 8582.91
6 | 履带式单斗液压挖掘机1m3 | 台班 | 0.003 | 1178 | 3.53
7 | 钢轮内燃压路机8t | 台班 | 0.676 | 445.58 | 301.21
8 | 钢轮内燃压路机15t | 台班 | 1.328 | 718.87 | 954.66
9 | 电动夯实机250N·m | 台班 | 163.722 | 29.99 | 4910.02
10 | 手持式风动凿岩机 | 台班 | 0.399 | 12.61 | 5.03
11 | 履带式电动起重机5t | 台班 | 0.032 | 256.16 | 8.2
12 | 汽车式起重机8t | 台班 | 0.046 | 789.47 | 36.32
13 | 载货汽车4t | 台班 | 4.396 | 500.71 | 2201.12
14 | 载货汽车5t | 台班 | 0.611 | 520.61 | 318.09
15 | 自卸汽车15t | 台班 | 0.037 | 1028.95 | 38.07
16 | 自卸汽车15t | 台班 | 10.662 | 1028.95 | 10970.66
17 | 平板拖车组40t | 台班 | 1 | 1327.88 | 1327.88
18 | 机动翻斗车1t | 台班 | 16.568 | 234.97 | 3892.98
19 | 灰浆搅拌机200L | 台班 | 19.111 | 170.09 | 3250.59
20 | 混凝土切缝机7.5kW | 台班 | 75.496 | 36.03 | 2720.12
21 | 干混砂浆罐式搅拌机20000L | 台班 | 0.053 | 211.41 | 11.2
22 | 干混砂浆罐式搅拌机20000L | 台班 | 0.141 | 211.41 | 29.81
23 | 钢筋切断机40mm | 台班 | 0.754 | 46.85 | 35.32
24 | 钢筋弯曲机40mm | 台班 | 1.777 | 27.99 | 49.74
25 | 木工圆锯机500mm | 台班 | 1.315 | 30.08 | 39.56
26 | 木工压刨床单面600mm | 台班 | 0.666 | 34.46 | 22.95
27 | 立式钻床25mm | 台班 | 0.249 | 6.26 | 1.56
28 | 交流弧焊机21kV·A | 台班 | 0.33 | 69.68 | 22.99
29 | 直流弧焊机32kW | 台班 | 1.383 | 106.95 | 147.91
30 | 电焊条烘干箱60×50×75cm3 | 台班 | 0.032 | 18.35 | 0.59
【表10.2.2-32】
主要机械台班一览表
工程名称:湖村桥 |  |  |  | 标段: | 第2页 共2页
序号 | 机械名称、规格、型号 | 单位 | 数 量 | 单价(元) | 合价（元） | 备注
31 | 电动空气压缩机3m3/min | 台班 | 0.2 | 134.06 | 26.81
32 | 驳船50t | 台班 | 0.402 | 118 | 47.44
33 | 水泥混凝土真空吸水机 | 台班 | 8.401 | 16.92 | 142.14
34 | 抓铲挖掘机0.5m3 | 台班 | 0.013 | 798.4 | 10.38
35 | 履带式单头岩石破碎机105kW | 台班 | 18.989 | 1583.59 | 30070.79
36 | 混凝土振捣器平板式 | 台班 | 27.981 | 13.13 | 367.39
37 | 混凝土振捣器平板式 | 台班 | 0.024 | 13.13 | 0.32
38 | 混凝土振捣器插入式 | 台班 | 20.19 | 5.08 | 102.57
39 | 汽车式起重机5t | 台班 | 1.26 | 471.5 | 594.09
40 | 弧焊机 综合 | 台班 | 0.791 | 66.69 | 52.75

## 2_表10_2_2-13 【含单列】单位(专业)工程招标
【表10.2.2-13】
单位（专业）工程预算价费用表
工程名称:单位工程-董郎岗 |  |  | 标段: | 第1页 共1页
序号 | 费用名称 |  | 计算公式 | 金额 (元) | 备注
1 | 分部分项工程费 |  | ∑(分部分项工程量×综合单价） | 416792.51 | 见表10.2.2-16
1.1 | 其中 | 人工费+机械费 | ∑分部分项（定额人工费+定额机械费） | 106075.11
2 | 措施项目费 |  | （2.1+2.2） | 21694.18
2.1 | 施工技术措施项目费 |  | ∑(技措项目工程量×综合单价） | 10392.5 | 见表10.2.2-16
2.1.1 | 其中 | 人工费+机械费 | ∑技措项目（定额人工费+定额机械费） | 4508.85
2.2 | 施工组织措施项目费 |  | (1.1+2.1.1)×10.22% | 11301.68 | 见表10.2.2-20
2.2.1 | 其中 | 安全文明施工基本费 | (1.1+2.1.1)×8.4% | 9289.05 | 见表10.2.2-20
3 | 其他项目费 |  | （3.1+3.2+3.3+3.4） | 22961.06
3.1 | 暂列金额 |  | 3.1.1+3.1.2+3.1.3 | 22961.06 | 见表10.2.2-21
3.1.1 | 其中 | 标化工地增加费 | 按招标文件规定额度列计 |  | 见表10.2.2-22
3.1.2 |  | 优质工程增加费 | 按招标文件规定额度列计 |  | 见表10.2.2-22
3.1.3 |  | 其他暂列金额 | 按招标文件规定额度列计 | 22961.06 | 见表10.2.2-22
3.2 | 暂估价 |  | 3.2.1+3.2.2+3.2.3 |  | 见表10.2.2-21
3.2.1 | 其中 | 材料（工程设备）暂估价 | 按招标文件规定额度列计 (或计入综合单价) |  | 见表10.2.2-23
3.2.2 |  | 专业工程暂估价 | 按招标文件规定额度列计 |  | 见表10.2.2-24
3.2.3 |  | 专项技术措施暂估价 | 按招标文件规定额度列计 |  | 见表10.2.2-25
3.3 | 计日工 |  | ∑计日工(暂估数量×综合单价） |  | 见表10.2.2-21
3.4 | 施工总承包服务费 |  | 3.4.1+3.4.2 |  | 见表10.2.2-21
3.4.1 | 其中 | 专业发包工程管理费 | ∑专业发包工程（暂估金额×费率） |  | 见表10.2.2-27
3.4.2 |  | 甲供材料设备管理费 | 甲供材料暂估金额×费率+甲供设备暂估金额×费率 |  | 见表10.2.2-27
4 | 规费 |  | (1.1+2.1.1)×18.75% | 20734.49
5 | 单列费用 |  | 单列费用
6 | 税金 |  | (1+2+3+4+计税不计费)×9% | 43396.4
7 | 下浮 |  | (1+2+3+4+5+6-不计税不计费不下浮-暂估材料)×0%
其中 | 甲供费（不计入造价） |  | 甲供材料费+甲供主材费+甲供设备费
招标控制价合计 |  |  | 1+2+3+4+5+6-7 | 525579

## 2_表10_2_2-16 分部分项工程清单与计价表
【表10.2.2-16】
分部分项工程清单与计价表
单位(专业)工程名称:单位工程-董郎岗 | [5 empty] | 标段: |  |  | 第1页 共6页
序号 | 项目编码 | 项目名称 | 项目特征 | 计量 单位 | 工程量 | 金 额 (元) |  |  |  |  | 备注
[6 empty] | 综合单价 | 合价 | 其中
[8 empty] | 人工费 | 机械费 | 暂估价
|  | 土方、回填、路面 |  |  |  |  | 123286.68 | 43604.79 | 14884.03
1 | 041001001003 | 拆除路面 | 1、材质：无筋混凝土路面 2、厚度：20CM | m2 | 70.00 | 26.9 | 1883 | 133 | 1418.9
2 | 041001001004 | 拆除路面 | 1、材质：无筋混凝土路面 2、厚度：10CM | m2 | 120.00 | 14.5 | 1740 | 141.6 | 1292.4
3 | 040103002003 | 余方弃置 | 1、废弃料品种：石方 2、运距：自行考虑 | m3 | 26.00 | 30.16 | 784.16 | 10.4 | 638.04
4 | 040203007004 | 水泥混凝土 | 1、混凝土强度等级：非泵送商品混凝土C30 2、厚度：10CM 3、养护 | m2 | 120.00 | 60.78 | 7293.6 | 715.2 | 16.8
5 | 040203007005 | 水泥混凝土 | 1、混凝土强度等级：非泵送商品混凝土C30 2、厚度：20CM 3、养护 | m2 | 70.00 | 113.43 | 7940.1 | 467.6 | 14.7
6 | 040202011002 | 碎石 | 1、石料规格：碎石 2、厚度：10CM | m2 | 190.00 | 25.5 | 4845 | 218.5 | 182.4
7 | 040203007006 | 路面施工前锯缝 | 1、路面施工前锯缝（工程量暂估） | m | 2130.60 | 6.7 | 14275.02 | 8884.6 | 490.04
8 | 040501001002 | 混凝土方包 | 1、满包混凝土加固^非泵送商品混凝土 C25（工程量暂估） | m3 | 9.84 | 567.11 | 5580.36 | 457.46 | 5.81
9 | 040303001004 | 混凝土垫层 | 1、渠（管）道垫层 混凝土^非泵送商品混凝土 C15（工程量暂估） | m3 | 6.25 | 496.72 | 3104.5 | 209 | 9.69
本页小计 | [6 empty] | 47445.74 | 11237.36 | 4068.78
【表10.2.2-16】
分部分项工程清单与计价表
单位(专业)工程名称:单位工程-董郎岗 | [5 empty] | 标段: |  |  | 第2页 共6页
序号 | 项目编码 | 项目名称 | 项目特征 | 计量 单位 | 工程量 | 金 额 (元) |  |  |  |  | 备注
[6 empty] | 综合单价 | 合价 | 其中
[8 empty] | 人工费 | 机械费 | 暂估价
10 | 040101002002 | 挖沟槽土方 | 1、土壤类别：三类土 2、挖土深度：综合考虑 | m3 | 1691.46 | 7.54 | 12753.61 | 6545.95 | 3805.79
11 | 040103002004 | 余方弃置 | 1、废弃料品种：土方 2、运距：自行考虑 | m3 | 351.14 | 16.44 | 5772.74 | 140.46 | 4638.56
12 | 040103001002 | 回填方 | 1、密实度要求：满足设计要求 2、填方来源、运距：挖方土 | m3 | 1268.32 | 19.9 | 25239.57 | 18111.61 | 2118.09
13 | 040201022002 | 沟槽回填 石粉 | 1、沟槽回填 石粉 | m3 | 143.80 | 151.21 | 21744 | 4460.68 | 70.46
14 | 040501004007 | 垫层 | 1、渠（管）道垫层 石粉 | m3 | 54.76 | 188.66 | 10331.02 | 3108.73 | 182.35
|  | 化粪池、隔油池、砌筑井 |  |  |  |  | 206500.1 | 46896.1 | 2360.63
15 | 040504001011 | 砌筑井 | 500*500沉泥井（井深平均1米） 1.垫层、基础材质及厚度：100mm厚C20素砼垫层，100厚C25砼底板 2.砌筑材料品种、规格、强度等级：M10水泥砂浆砌MU20水泥砖 3.勾缝、抹面要求：井内、外壁均采用1:2防水水泥砂浆抹面至井顶部 4、100厚钢筋混凝土盖板，500*500高强度重型复合井盖 5、含模板 6、详见施工图 | 座 | 20 | 1122.51 | 22450.2 | 6313.6 | 337.8
本页小计 | [6 empty] | 98291.14 | 38681.03 | 11153.05
【表10.2.2-16】
分部分项工程清单与计价表
单位(专业)工程名称:单位工程-董郎岗 | [5 empty] | 标段: |  |  | 第3页 共6页
序号 | 项目编码 | 项目名称 | 项目特征 | 计量 单位 | 工程量 | 金 额 (元) |  |  |  |  | 备注
[6 empty] | 综合单价 | 合价 | 其中
[8 empty] | 人工费 | 机械费 | 暂估价
16 | 040504001007 | 砌筑井 | φ700流槽井（井深平均1.5米） 1.垫层、基础材质及厚度：100mm厚C20素砼垫层，，100厚C25砼底板 2.砌筑材料品种、规格、强度等级：M10水泥砂浆砌MU20水泥砖 3.勾缝、抹面要求：井内、外壁均采用1:2防水水泥砂浆抹面至井顶部 4、100厚钢筋混凝土盖板，φ700球墨铸铁井盖及井座 5、含模板 6、详见施工图 | 座 | 15 | 1916.41 | 28746.15 | 6997.65 | 474.75
17 | 010507006004 | Φ200成品流槽接户井 | 1、成品φ200污水检查井（PE)安装 2、φ300铸铁井盖，C25钢筋混凝土井圈，100厚碎石垫层，聚氨酯胶泥嵌缝 3、含模板 4、详见施工图（位于车行道） | 座 | 2 | 762.66 | 1525.32 | 379.32 | 1.12
18 | 010507006005 | Φ200成品流槽接户井 | 1、成品φ200污水检查井（PE)安装 2、φ300复合井盖，C25钢筋混凝土井圈，100mm厚C20素砼垫层，聚氨酯胶泥嵌缝 3、含模板 4、详见施工图（位于人行道） | 座 | 19 | 681.89 | 12955.91 | 3423.42 | 7.41
19 | 010507006006 | Φ300成品提篮隔油清扫井 | 1、成品φ300污水检查井（PE)安装 2、φ500复合井盖100厚C15砼垫层， 3、含模板 4、详见施工图 | 座 | 28 | 619.5 | 17346 | 2671.2 | 5.32
本页小计 | [6 empty] | 60573.38 | 13471.59 | 488.6
【表10.2.2-16】
分部分项工程清单与计价表
单位(专业)工程名称:单位工程-董郎岗 | [5 empty] | 标段: |  |  | 第4页 共6页
序号 | 项目编码 | 项目名称 | 项目特征 | 计量 单位 | 工程量 | 金 额 (元) |  |  |  |  | 备注
[6 empty] | 综合单价 | 合价 | 其中
[8 empty] | 人工费 | 机械费 | 暂估价
20 | 040504001008 | 化粪池（1.5m3） | 1.垫层、基础材质及厚度：100厚C15砼垫层，200厚C25钢筋混凝土基层 2.砌筑材料品种、规格、强度等级：M10水泥砂浆砌MU15砖 3.勾缝、抹面要求：内外及底板20厚1:2.5防水水泥沙浆抹面 4、C25钢筋混凝土盖板(厚100） 5、含模板 6、详见施工图 | 座 | 6 | 3755.07 | 22530.42 | 6483.06 | 447.48
21 | 040504001009 | 隔油池 | 1.垫层、基础材质及厚度：100厚碎石垫层，150厚C25钢筋混凝土基层 2.砌筑材料品种、规格、强度等级：M10水泥砂浆砌MU20砖 3.勾缝、抹面要求：内外及底板20厚1:2水泥砂浆 4、C25钢筋混凝土盖板（厚200） 5、含模板,过滤网，木塞 6、详见施工图 | 座 | 15 | 5929.74 | 88946.1 | 20627.85 | 1086.75
22 | 040602001001 | 格栅 | 1、锈钢格栅篮为成品定制,尺寸1120*980*600厚度0.5mm,孔眼尺寸6mm,孔间距10mm | 块 | 15 | 800 | 12000
|  | 管道、其余 |  |  |  |  | 87005.73 | 11050.99 | 91.42
23 | 040501004008 | 塑料管(接户） | 1.材质及规格：PVC-U De75环刚度≥8 2.连接形式：胶水粘接 3.管道检验及试验要求：闭水试验 | m | 175.00 | 14.82 | 2593.5 | 745.5
本页小计 | [6 empty] | 126070.02 | 27856.41 | 1534.23
【表10.2.2-16】
分部分项工程清单与计价表
单位(专业)工程名称:单位工程-董郎岗 | [5 empty] | 标段: |  |  | 第5页 共6页
序号 | 项目编码 | 项目名称 | 项目特征 | 计量 单位 | 工程量 | 金 额 (元) |  |  |  |  | 备注
[6 empty] | 综合单价 | 合价 | 其中
[8 empty] | 人工费 | 机械费 | 暂估价
24 | 040501004009 | 塑料管(接户） | 1.材质及规格：PVC-U De110环刚度≥8 2.连接形式：胶水粘接 3.管道检验及试验要求：闭水试验 | m | 434.00 | 23.35 | 10133.9 | 2035.46
25 | 040501004010 | 塑料管 | 1.材质及规格：PVC-U De160环刚度≥8 2.连接形式：胶水粘接 3.管道检验及试验要求：闭水试验 | m | 140.00 | 39.62 | 5546.8 | 705.6
26 | 040501004011 | 塑料管 | 1.材质及规格：HDPE双壁波纹管D225环刚度≥8 2.连接形式：承插 3.管道检验及试验要求：闭水试验 | m | 130.00 | 44.36 | 5766.8 | 885.3
27 | 040501004012 | 塑料管 | 1.材质及规格：HDPE双壁波纹管D315环刚度≥8 2.连接形式：承插 3.管道检验及试验要求：闭水试验 | m | 404.00 | 65.1 | 26300.4 | 3353.2
28 | 040901001002 | 现浇构件钢筋 | 1、普通钢筋制作、安装 带肋钢筋 | t | 3.274 | 5083.61 | 16643.74 | 2626.47 | 91.02
29 | 031003010003 | 存水弯 | 1.S型存水弯De75 | 个 | 35 | 15 | 525
30 | 031003010004 | 存水弯 | 1.S型存水弯De110 | 个 | 35 | 20 | 700
31 | 031001006002 | 塑料管 | 1、新建雨水立管De110 | m | 50.00 | 23.35 | 1167.5 | 234.5
32 | 011001006002 | 其他保温隔热 | 1、珍珠棉包扎管道,并用胶带捆扎，带反光膜 | m2 | 110.00 | 50 | 5500
本页小计 | [6 empty] | 72284.14 | 9840.53 | 91.02
【表10.2.2-16】
分部分项工程清单与计价表
单位(专业)工程名称:单位工程-董郎岗 | [5 empty] | 标段: |  |  | 第6页 共6页
序号 | 项目编码 | 项目名称 | 项目特征 | 计量 单位 | 工程量 | 金 额 (元) |  |  |  |  | 备注
[6 empty] | 综合单价 | 合价 | 其中
[8 empty] | 人工费 | 机械费 | 暂估价
33 | 04B007 | 雨污水井标识牌、管道流向牌 | 1、雨污水井标识牌、管道流向牌φ50 | 块 | 300 | 15 | 4500
34 | 04B008 | 雨污水立管喷涂雨污标识 | 1、雨污水立管喷涂雨污标识 | 处 | 189 | 10 | 1890
35 | 04B009 | 接入原有检查井 | 1、老检查井接入管道破拆凿洞（工程量暂估） | 处 | 5 | 52.22 | 261.1 | 178.05
36 | 04B010 | 其他管道保护费 | 1、其他管道保护及修复费用 | 项 | 1 | 5000 | 5000
37 | 040504001010 | 240mm墙打孔并修复 | 240mm墙打孔并修复 | 个 | 5 | 27.07 | 135.35 | 83.15 | 0.4
38 | 011407001002 | 墙面喷刷涂料 | 1.喷刷涂料部位：围墙 2.腻子种类：水性腻子 3.刮腻子要求：满刮 4.涂料品种、喷刷遍数：乳胶漆二遍 | m2 | 12.00 | 28.47 | 341.64 | 203.76
本页小计 | [6 empty] | 12128.09 | 464.96 | 0.4
合计 | [6 empty] | 416792.51 | 101551.88 | 17336.08

## 2_表10_2_2-16 施工技术措施项目清单与计价表
【表10.2.2-16】
施工技术措施项目清单与计价表
单位(专业)工程名称:单位工程-董郎岗 | [5 empty] | 标段: |  |  | 第1页 共1页
序号 | 项目编码 | 项目名称 | 项目特征 | 计量 单位 | 工程量 | 金 额 (元) |  |  |  |  | 备注
[6 empty] | 综合单价 | 合价 | 其中
[8 empty] | 人工费 | 机械费 | 暂估价
1 | 04B011 | 固定式施工围挡 围挡板 | 1、固定式施工围挡 围挡板(工程量暂估） | m2 | 80.00 | 33.67 | 2693.6 | 484.8 | 659.2
2 | 040303001005 | 混凝土垫层 | 1、现浇混凝土模板 混凝土基础垫层木模 | m2 | 20.00 | 29.85 | 597 | 219.6 | 11.2
3 | 041102032002 | 管（渠）道管座模板 | 1、现浇混凝土模板 管座复合木模 | m2 | 65.00 | 64.76 | 4209.4 | 1975.35 | 128.7
4 | 011701002002 | 外脚手架 | 1、外墙脚手架 高度13m以内 | m2 | 130.00 | 22.25 | 2892.5 | 1496.3 | 175.5
本页小计 | [6 empty] | 10392.5 | 4176.05 | 974.6
合计 | [6 empty] | 10392.5 | 4176.05 | 974.6

## 2_表10_2_2-20 施工组织(总价)措施项目清单与
【表10.2.2-20】
施工组织（总价）措施项目清单与计价表
工程名称:董郎岗 |  |  | 标段: | 第1页 共1页
序号 | 项目编号 | 项目名称 | 计算基础 | 费率 (%) | 金额 (元) | 备注
1 | 041109001002 | 安全文明施工费 |  |  | 9289.05
1.1 |  | 安全文明施工基本费 | 定额人工费+定额机械费 | 8.4 | 9289.05
2 | Z041109008002 | 提前竣工增加费 | 定额人工费+定额机械费
3 | 041109003002 | 二次搬运费 | 定额人工费+定额机械费
4 | 041109004002 | 冬雨季施工增加费 | 定额人工费+定额机械费 | 0.13 | 143.76
5 | 041109005002 | 行车、行人干扰增加费 | 定额人工费+定额机械费 | 1.69 | 1868.87
6 |  | 其他施工组织措施费 | 按相关规定计算
合 计 |  |  |  |  | 11301.68

## 2_表10_2_2-21 其他项目清单与计价汇总表
【表10.2.2-21】
其他项目清单与计价汇总表
工程名称:董郎岗 |  | 标段: | 第1页 共1页
序号 | 项 目 名 称 | 金额(元) | 备注
1 | 暂列金额 | 22961.06 | 明细详见表10.2.2-22
1.1 | 标化工地增加费 |  | 明细详见表10.2.2-22
1.2 | 优质工程增加费 |  | 明细详见表10.2.2-22
1.3 | 其他暂列金额 | 22961.06 | 明细详见表10.2.2-22
2 | 暂估价
2.1 | 材料（设备）暂估价 |  | 明细详见表10.2.2-23
2.2 | 专业工程暂估价 |  | 明细详见表10.2.2-24
2.3 | 专项技术措施暂估价 |  | 明细详见表10.2.2-25
3 | 计日工 |  | 明细详见表10.2.2-26
4 | 总承包服务费 |  | 明细详见表10.2.2-27
合 计 |  | 22961.06 | 0

## 2_表10_2_2-22 暂列金额明细表
【表10.2.2-22】
暂列金额明细表
工程名称:董郎岗 |  |  | 标段: | 第1页 共1页
序号 | 项 目 名 称 | 计量单位 | 暂定金额(元) | 备注
1 | 标化工地增加费 | 项
2 | 优质工程增加费 | 项
3 | 其他暂列金额 | 项 | 22961.06 | 估算比例一般不高于5%
3.1 | 其他暂列金额 | 项 | 22961.06
合计 |  |  | 22961.06 | -

## 2_表10_2_2-29 主要工日一览表
【表10.2.2-29】
主要工日一览表
工程名称:董郎岗 |  |  | 标段: |  | 第1页 共1页
序号 | 工日名称（类别） | 单位 | 数 量 | 单价(元) | 合价（元） | 备注
1 | 一类人工 | 工日 | 179.779 | 138 | 24809.5
2 | 二类人工 | 工日 | 541.761 | 149 | 80722.39
3 | 三类人工 | 工日 | 1.191 | 171 | 203.66

## 2_表10_2_2-31 主要材料和工程设备一览表
【表10.2.2-31】
主要材料和工程设备一览表
工程名称:董郎岗 |  |  |  | 标段: |  | 第1页 共2页
序号 | 名称、规格、型号 | 单位 | 数量 | 单价(元) | 合价（元） | 备注
1 | 热轧带肋钢筋HRB400综合 | t | 3.339 | 3944 | 13169.02
2 | 镀锌铁丝φ0.7-1.0 | kg | 15.428 | 4.25 | 65.57
3 | 普通硅酸盐水泥PO 42.5综合 | kg | 10478.95 | 0.48 | 5008.94
4 | 黄砂净砂 | t | 39.012 | 180 | 7022.16
5 | 石粉 | t | 351.842 | 63.11 | 22204.75
6 | 碎石综合 | t | 52.238 | 126 | 6581.99
7 | 混凝土实心砖240×115×53 MU15 | 千块 | 8.936 | 504.4 | 4507.32
8 | 混凝土实心砖240×115×53 MU20 | 千块 | 37.965 | 504.4 | 19149.55
9 | 非泵送商品混凝土C15 | m3 | 11.637 | 442 | 5143.55
10 | 非泵送商品混凝土C20 | m3 | 6.939 | 468 | 3247.45
11 | 非泵送商品混凝土C25 | m3 | 52.209 | 487 | 25425.78
12 | 非泵送商品混凝土C30 | m3 | 26.26 | 509 | 13366.34
13 | 干混抹灰砂浆DP M15.0 | kg | 36.253 | 0.37 | 13.34
14 | 干混抹灰砂浆DP M20.0 | kg | 7623.201 | 0.38 | 2873.95
15 | 干混砌筑砂浆DM M7.5 | kg | 16605.738 | 0.32 | 5313.84
16 | PVC-UDe160 | m | 139.258 | 32.4 | 4511.96
17 | HDPE双壁波纹管DN200环刚度≥8 | m | 129.311 | 34.87 | 4509.07
18 | HDPE双壁波纹排水管D315 | m | 410.06 | 52.75 | 21630.67
19 | 电 | kW·h | 3.195 | 0.88 | 2.81
20 | 水 | m3 | 395.248 | 5.73 | 2264.77
21 | 木模板 | m3 | 2.723 | 1473.9 | 4013.43
22 | 安全网 | m2 | 22.62 | 6.64 | 150.2
23 | 脚手架钢管 | t | 0.011 | 4510 | 49.61
24 | 脚手架钢管 | kg | 75.612 | 4.51 | 341.01
25 | 竹脚手片 | m2 | 14.742 | 8.5 | 125.31
26 | 复合材料检查井盖φ300 | 套 | 19 | 55.84 | 1060.96
27 | 高强度重型复合井盖500*500 | 套 | 20 | 197.59 | 3951.8
28 | 铸铁检查井盖φ300 | 套 | 2 | 103.59 | 207.18
29 | 铸铁检查井盖φ700 | 套 | 30 | 564 | 16920
【表10.2.2-31】
主要材料和工程设备一览表
工程名称:董郎岗 |  |  |  | 标段: |  | 第2页 共2页
序号 | 名称、规格、型号 | 单位 | 数量 | 单价(元) | 合价（元） | 备注
30 | 铸铁检查井盖500*500 | 套 | 30 | 366.57 | 10997.1
31 | 污水检查井φ200 | 套 | 21.21 | 256 | 5429.76
32 | 污水检查井φ300 | 套 | 28.28 | 460 | 13008.8
33 | S型存水弯De110 | 个 | 35 | 20 | 700
34 | S型存水弯De75 | 个 | 35 | 15 | 525
35 | 塑料排水管PVC-U De75 | m | 173.775 | 8.79 | 1527.48
36 | 塑料排水管PVC-U De110 | m | 480.612 | 16.16 | 7766.69

## 2_表10_2_2-32 主要机械台班一览表
【表10.2.2-32】
主要机械台班一览表
工程名称:董郎岗 |  |  |  | 标段: | 第1页 共1页
序号 | 机械名称、规格、型号 | 单位 | 数 量 | 单价(元) | 合价（元） | 备注
1 | 履带式推土机105kW | 台班 | 0.314 | 1050.96 | 330
2 | 平地机90kW | 台班 | 0.116 | 719.95 | 83.51
3 | 轮胎式装载机1.5m3 | 台班 | 0.829 | 835.04 | 692.25
4 | 履带式单斗液压挖掘机1m3 | 台班 | 3.106 | 1178 | 3658.87
5 | 钢轮内燃压路机8t | 台班 | 0.053 | 445.58 | 23.62
6 | 钢轮内燃压路机15t | 台班 | 0.105 | 718.87 | 75.48
7 | 电动夯实机250N·m | 台班 | 77.674 | 29.99 | 2329.44
8 | 汽车式起重机8t | 台班 | 0.046 | 789.47 | 36.32
9 | 载货汽车4t | 台班 | 1.35 | 500.71 | 675.96
10 | 载货汽车5t | 台班 | 0.28 | 520.61 | 145.77
11 | 自卸汽车15t | 台班 | 4.278 | 1028.95 | 4401.85
12 | 机动翻斗车1t | 台班 | 5.649 | 234.97 | 1327.35
13 | 灰浆搅拌机200L | 台班 | 4.87 | 170.09 | 828.34
14 | 混凝土切缝机7.5kW | 台班 | 13.316 | 36.03 | 479.78
15 | 干混砂浆罐式搅拌机20000L | 台班 | 0.365 | 211.41 | 77.16
16 | 干混砂浆罐式搅拌机20000L | 台班 | 0.01 | 211.41 | 2.11
17 | 钢筋切断机40mm | 台班 | 0.295 | 46.85 | 13.82
18 | 钢筋弯曲机40mm | 台班 | 0.694 | 27.99 | 19.43
19 | 木工圆锯机500mm | 台班 | 0.325 | 30.08 | 9.78
20 | 木工压刨床单面600mm | 台班 | 0.15 | 34.46 | 5.17
21 | 直流弧焊机32kW | 台班 | 0.54 | 106.95 | 57.75
22 | 水泥混凝土真空吸水机 | 台班 | 0.662 | 16.92 | 11.2
23 | 履带式单头岩石破碎机105kW | 台班 | 1.712 | 1583.59 | 2711.11
24 | 混凝土振捣器平板式 | 台班 | 10.392 | 13.13 | 136.45
25 | 混凝土振捣器插入式 | 台班 | 2.883 | 5.08 | 14.65
26 | 汽车式起重机5t | 台班 | 0.336 | 471.5 | 158.42