## 表10_2_2-4 招标控制价扉页
【表10.2.2-4】
嵊州市甘霖镇上高村村中道路连接工程
招标控制价
招标控制价 | (小写): | 485305元
| (大写): | 肆拾捌万伍仟叁佰零伍元整
招 标 人: |  |  | 造价咨询人:
| (单位盖章) |  |  | (单位资质专用章)
法定代表人 或其授权人: |  |  | 法定代表人 或其授权人:
| (签字或盖章) |  |  | (签字或盖章)
编 制 人: |  |  | 复 核 人:
| (造价工程师签字盖专用章) |  |  | (造价工程师签字盖专用章)
编制时间: |  |  | 复核时间:

## 表10_2_2-12 招标控制价费用表
【表10.2.2-12】
招标控制价费用表
工程名称:嵊州市甘霖镇上高村村中道路连接工程 |  |  |  |  | 第1页 共1页
序号 | 工程名称 | 金额(元) | 其中：（元） |  |  |  | 备注
|  |  | 暂估价 | 安全文明 施工基本费 | 规费 | 税金
1 | 嵊州市甘霖镇上高村村中道路连接工程 | 485305 |  | 6323.47 | 17295.59 | 40071.07
1.1 | 道路 | 462871 |  | 6137.28 | 15763.55 | 38218.69
1.2 | 园林 | 22434 |  | 186.19 | 1532.04 | 1852.38
合计 |  | 485305 |  | 6323.47 | 17295.59 | 40071.07

## 1_表10_2_2-13 【不含单列】单位(专业)工程招
【表10.2.2-13】
单位（专业）工程招标控制价费用表
工程名称:嵊州市甘霖镇上高村村中道路连接工程-道路 |  |  | 标段: | 第1页 共1页
序号 | 费用名称 |  | 计算公式 | 金额 (元) | 备注
1 | 分部分项工程费 |  | ∑(分部分项工程量×综合单价） | 377798.34 | 见表10.2.2-16
1.1 | 其中 | 人工费+机械费 | ∑分部分项（定额人工费+定额机械费） | 81841.26
2 | 措施项目费 |  | （2.1+2.2） | 10868.7
2.1 | 施工技术措施项目费 |  | ∑(技措项目工程量×综合单价） | 4731.42 | 见表10.2.2-16
2.1.1 | 其中 | 人工费+机械费 | ∑技措项目（定额人工费+定额机械费） | 2231.02
2.2 | 施工组织措施项目费 |  | (1.1+2.1.1)×7.3% | 6137.28 | 见表10.2.2-20
2.2.1 | 其中 | 安全文明施工基本费 | (1.1+2.1.1)×7.3% | 6137.28 | 见表10.2.2-20
3 | 其他项目费 |  | （3.1+3.2+3.3+3.4） | 20221.53
3.1 | 暂列金额 |  | 3.1.1+3.1.2+3.1.3 | 20221.53 | 见表10.2.2-21
3.1.1 | 其中 | 标化工地增加费 | 按招标文件规定额度列计 |  | 见表10.2.2-22
3.1.2 |  | 优质工程增加费 | 按招标文件规定额度列计 |  | 见表10.2.2-22
3.1.3 |  | 其他暂列金额 | 按招标文件规定额度列计 | 20221.53 | 见表10.2.2-22
3.2 | 暂估价 |  | 3.2.1+3.2.2+3.2.3 |  | 见表10.2.2-21
3.2.1 | 其中 | 材料（工程设备）暂估价 | 按招标文件规定额度列计 (或计入综合单价) |  | 见表10.2.2-23
3.2.2 |  | 专业工程暂估价 | 按招标文件规定额度列计 |  | 见表10.2.2-24
3.2.3 |  | 专项技术措施暂估价 | 按招标文件规定额度列计 |  | 见表10.2.2-25
3.3 | 计日工 |  | ∑计日工(暂估数量×综合单价） |  | 见表10.2.2-21
3.4 | 施工总承包服务费 |  | 3.4.1+3.4.2 |  | 见表10.2.2-21
3.4.1 | 其中 | 专业发包工程管理费 | ∑专业发包工程（暂估金额×费率） |  | 见表10.2.2-27
3.4.2 |  | 甲供材料设备管理费 | 甲供材料暂估金额×费率+甲供设备暂估金额×费率 |  | 见表10.2.2-27
4 | 规费 |  | (1.1+2.1.1)×18.75% | 15763.55
5 | 税金 |  | (1+2+3+4)×9% | 38218.69
招标控制价合计 |  |  | 1+2+3+4+5 | 462871

## 1_表10_2_2-16 分部分项工程清单与计价表
【表10.2.2-16】
分部分项工程清单与计价表
单位(专业)工程名称:嵊州市甘霖镇上高村村中道路连接工程-道路 | [5 empty] | 标段: |  |  | 第1页 共3页
序号 | 项目编码 | 项目名称 | 项目特征 | 计量 单位 | 工程量 | 金 额 (元) |  |  |  |  | 备注
[6 empty] | 综合单价 | 合价 | 其中
[8 empty] | 人工费 | 机械费 | 暂估价
|  | 硬化道路 |  |  |  |  | 40336.25 | 6414.46 | 3105.17
1 | 040101001001 | 挖一般土方 | 1、土壤类别：一、二类土（清表土），装车 2、挖土深度：30cm | m3 | 112.75 | 4.15 | 467.91 | 43.97 | 330.36
2 | 040103002001 | 余方弃置 | 1、废弃料品种：清表土 2、运距：投标单位自行考虑 | m3 | 112.75 | 11.86 | 1337.22 |  | 1072.25
3 | 040202001001 | 路床（槽）整形 | 1、路床（槽）整形 路床碾压检验 | m2 | 375.84 | 1.76 | 661.48 | 105.24 | 424.7
4 | 040203007001 | 水泥混凝土 | 1、混凝土强度等级：C25砼路面 2、厚度：16cm 3、含路面养生、割缝、防滑槽等 | m2 | 375.84 | 100.76 | 37869.64 | 6265.25 | 1277.86
|  | 台阶 |  |  |  |  | 2591.51 | 385.75 | 93.48
5 | 040202001002 | 路床（槽）整形 | 1、路床（槽）整形 路床碾压检验 | m2 | 14.25 | 1.76 | 25.08 | 3.99 | 16.1
6 | 040202011001 | 碎石 | 1、厚度：15cm碎石垫层 | m2 | 14.25 | 35.63 | 507.73 | 19.38 | 11.54
7 | 010507004001 | 台阶 | 1、踏步高宽比：高16.5cm，宽30cm 2、混凝土强度等级：C25砼台阶 | m2 | 14.25 | 144.47 | 2058.7 | 362.38 | 65.84
|  | 停车场 |  |  |  |  | 47299.14 | 2546.46 | 3503.64
8 | 040202001003 | 路床（槽）整形 | 1、路床（槽）整形 路床碾压检验 | m2 | 1806.00 | 1.76 | 3178.56 | 505.68 | 2040.78
9 | 040202011002 | 碎石 | 1、厚度：10cm碎石面层 | m2 | 1806.00 | 24.43 | 44120.58 | 2040.78 | 1462.86
|  | 挡墙 |  |  |  |  | 283023.7 | 65267.14 | 5994.55
本页小计 | [6 empty] | 90226.9 | 9346.67 | 6702.29
【表10.2.2-16】
分部分项工程清单与计价表
单位(专业)工程名称:嵊州市甘霖镇上高村村中道路连接工程-道路 | [5 empty] | 标段: |  |  | 第2页 共3页
序号 | 项目编码 | 项目名称 | 项目特征 | 计量 单位 | 工程量 | 金 额 (元) |  |  |  |  | 备注
[6 empty] | 综合单价 | 合价 | 其中
[8 empty] | 人工费 | 机械费 | 暂估价
10 | 040101002001 | 挖沟槽土方 | 1、土壤类别：三类土 2、挖土深度：2M 内 | m3 | 116.04 | 7.08 | 821.56 | 438.63 | 219.32
11 | 040103001001 | 回填方 | 1、密实度要求：满足设计要求 2、填方材料品种：沟槽开挖土方 | m3 | 116.04 | 14.17 | 1644.29 | 1037.4 | 277.34
12 | 040305003001 | 浆砌块料 | 1、部位：挡墙 2、砂浆强度等级：M10 3、泄水孔材料品种、规格：每隔3米设置一道泄水孔 4、滤水层要求：碎石反滤层 5、沉降缝要求：10-15m设置一道伸缩缝 | m3 | 555.22 | 495.31 | 275006.02 | 62989.71 | 5418.95
13 | 040303016001 | 混凝土挡墙压顶 | 1、C20混凝土压顶 | m3 | 10.12 | 548.6 | 5551.83 | 801.4 | 78.94
|  | 焚烧池 |  |  |  |  | 4547.74 | 1193.81 | 97.12
14 | 040101002002 | 挖沟槽土方 | 1、土壤类别：三类土 2、挖土深度：2M 内 | m3 | 3.08 | 7.08 | 21.81 | 11.64 | 5.82
15 | 040103001002 | 回填方 | 1、密实度要求：满足设计要求 2、填方材料品种：沟槽开挖土方 | m3 | 3.08 | 14.17 | 43.64 | 27.54 | 7.36
16 | 040305001001 | 垫层 | 1、150厚砂砾石垫层 | m3 | 1.16 | 278.19 | 322.7 | 66.05
17 | 040303001001 | 混凝土垫层 | 1、100厚C10砼垫层 | m3 | 0.55 | 562.14 | 309.18 | 53.87 | 10.62
18 | 040305004001 | 砖砌体 | 1、240厚MU7.5砖砌体 | m3 | 3.56 | 540.93 | 1925.71 | 471.77 | 26.13
19 | 040308001001 | 水泥砂浆抹面 | 1、20厚1:3水泥砂浆抹面 | m2 | 32.83 | 25.7 | 843.73 | 389.36 | 20.35
本页小计 | [6 empty] | 286490.47 | 66287.37 | 6064.83
【表10.2.2-16】
分部分项工程清单与计价表
单位(专业)工程名称:嵊州市甘霖镇上高村村中道路连接工程-道路 | [5 empty] | 标段: |  |  | 第3页 共3页
序号 | 项目编码 | 项目名称 | 项目特征 | 计量 单位 | 工程量 | 金 额 (元) |  |  |  |  | 备注
[6 empty] | 综合单价 | 合价 | 其中
[8 empty] | 人工费 | 机械费 | 暂估价
20 | 040202001004 | 路床（槽）整形 | 1、路床（槽）整形 路床碾压检验 | m2 | 11.00 | 1.76 | 19.36 | 3.08 | 12.43
21 | 040203007002 | 水泥混凝土 | 1、混凝土强度等级：C30砼路面 2、厚度：16cm | m2 | 11.00 | 96.51 | 1061.61 | 170.5 | 14.41
本页小计 | [6 empty] | 1080.97 | 173.58 | 26.84
合计 | [6 empty] | 377798.34 | 75807.62 | 12793.96

## 1_表10_2_2-16 施工技术措施项目清单与计价表
【表10.2.2-16】
施工技术措施项目清单与计价表
单位(专业)工程名称:嵊州市甘霖镇上高村村中道路连接工程-道路 | [5 empty] | 标段: |  |  | 第1页 共1页
序号 | 项目编码 | 项目名称 | 项目特征 | 计量 单位 | 工程量 | 金 额 (元) |  |  |  |  | 备注
[6 empty] | 综合单价 | 合价 | 其中
[8 empty] | 人工费 | 机械费 | 暂估价
|  | [请输入分部名称,电子评标勿删] |  |  | 0 |  | 4731.42 | 2249.67 | 166.59
1 | 041102002001 | 路面模板 | 1、水泥混凝土路面 模板 | m2 | 41.25 | 65.73 | 2711.36 | 1532.03 | 129.11
2 | 041102018001 | 压顶模板 | 1、压顶 现浇混凝土模板 | m2 | 40.46 | 48.15 | 1948.15 | 693.08 | 36.41
3 | 041102001001 | 垫层模板 | 1、现浇混凝土模板 混凝土基础垫层木模 | m2 | 2.28 | 31.54 | 71.91 | 24.56 | 1.07
本页小计 | [6 empty] | 4731.42 | 2249.67 | 166.59
合计 | [6 empty] | 4731.42 | 2249.67 | 166.59

## 1_表10_2_2-20 施工组织(总价)措施项目清单与
【表10.2.2-20】
施工组织（总价）措施项目清单与计价表
工程名称:道路 |  |  | 标段: | 第1页 共1页
序号 | 项目编号 | 项目名称 | 计算基础 | 费率 (%) | 金额 (元) | 备注
1 | 041109001001 | 安全文明施工费 |  |  | 6137.28
1.1 |  | 安全文明施工基本费 | 定额人工费+定额机械费 | 7.3 | 6137.28
2 | Z04110900801 | 提前竣工增加费 | 定额人工费+定额机械费
3 | 041109003001 | 二次搬运费 | 定额人工费+定额机械费
4 | 041109004001 | 冬雨季施工增加费 | 定额人工费+定额机械费
5 | 041109005001 | 行车、行人干扰增加费 | 定额人工费+定额机械费
6 |  | 其他施工组织措施费 | 按相关规定计算
合 计 |  |  |  |  | 6137.28

## 1_表10_2_2-21 其他项目清单与计价汇总表
【表10.2.2-21】
其他项目清单与计价汇总表
工程名称:道路 |  | 标段: | 第1页 共1页
序号 | 项 目 名 称 | 金额(元) | 备注
1 | 暂列金额 | 20221.53 | 明细详见表10.2.2-22
1.1 | 标化工地增加费 |  | 明细详见表10.2.2-22
1.2 | 优质工程增加费 |  | 明细详见表10.2.2-22
1.3 | 其他暂列金额 | 20221.53 | 明细详见表10.2.2-22
2 | 暂估价
2.1 | 材料（设备）暂估价 |  | 明细详见表10.2.2-23
2.2 | 专业工程暂估价 |  | 明细详见表10.2.2-24
2.3 | 专项技术措施暂估价 |  | 明细详见表10.2.2-25
3 | 计日工 |  | 明细详见表10.2.2-26
4 | 总承包服务费 |  | 明细详见表10.2.2-27
合 计 |  | 20221.53 | 0

## 2_表10_2_2-13 【不含单列】单位(专业)工程招
【表10.2.2-13】
单位（专业）工程招标控制价费用表
工程名称:嵊州市甘霖镇上高村村中道路连接工程-园林 |  |  | 标段: | 第1页 共1页
序号 | 费用名称 |  | 计算公式 | 金额 (元) | 备注
1 | 分部分项工程费 |  | ∑(分部分项工程量×综合单价） | 17304.96 | 见表10.2.2-16
1.1 | 其中 | 人工费+机械费 | ∑分部分项（定额人工费+定额机械费） | 4897.93
2 | 措施项目费 |  | （2.1+2.2） | 764.95
2.1 | 施工技术措施项目费 |  | ∑(技措项目工程量×综合单价） | 578.76 | 见表10.2.2-16
2.1.1 | 其中 | 人工费+机械费 | ∑技措项目（定额人工费+定额机械费） | 107.1
2.2 | 施工组织措施项目费 |  | (1.1+2.1.1)×3.72% | 186.19 | 见表10.2.2-20
2.2.1 | 其中 | 安全文明施工基本费 | (1.1+2.1.1)×3.72% | 186.19 | 见表10.2.2-20
3 | 其他项目费 |  | （3.1+3.2+3.3+3.4） | 980.1
3.1 | 暂列金额 |  | 3.1.1+3.1.2+3.1.3 | 980.1 | 见表10.2.2-21
3.1.1 | 其中 | 标化工地增加费 | 按招标文件规定额度列计 |  | 见表10.2.2-22
3.1.2 |  | 优质工程增加费 | 按招标文件规定额度列计 |  | 见表10.2.2-22
3.1.3 |  | 其他暂列金额 | 按招标文件规定额度列计 | 980.1 | 见表10.2.2-22
3.2 | 暂估价 |  | 3.2.1+3.2.2+3.2.3 |  | 见表10.2.2-21
3.2.1 | 其中 | 材料（工程设备）暂估价 | 按招标文件规定额度列计 (或计入综合单价) |  | 见表10.2.2-23
3.2.2 |  | 专业工程暂估价 | 按招标文件规定额度列计 |  | 见表10.2.2-24
3.2.3 |  | 专项技术措施暂估价 | 按招标文件规定额度列计 |  | 见表10.2.2-25
3.3 | 计日工 |  | ∑计日工(暂估数量×综合单价） |  | 见表10.2.2-21
3.4 | 施工总承包服务费 |  | 3.4.1+3.4.2 |  | 见表10.2.2-21
3.4.1 | 其中 | 专业发包工程管理费 | ∑专业发包工程（暂估金额×费率） |  | 见表10.2.2-27
3.4.2 |  | 甲供材料设备管理费 | 甲供材料暂估金额×费率+甲供设备暂估金额×费率 |  | 见表10.2.2-27
4 | 规费 |  | (1.1+2.1.1)×30.61% | 1532.04
5 | 税金 |  | (1+2+3+4)×9% | 1852.38
招标控制价合计 |  |  | 1+2+3+4+5 | 22434

## 2_表10_2_2-16 分部分项工程清单与计价表
【表10.2.2-16】
分部分项工程清单与计价表
单位(专业)工程名称:嵊州市甘霖镇上高村村中道路连接工程-园林 | [5 empty] | 标段: |  |  | 第1页 共1页
序号 | 项目编码 | 项目名称 | 项目特征 | 计量 单位 | 工程量 | 金 额 (元) |  |  |  |  | 备注
[6 empty] | 综合单价 | 合价 | 其中
[8 empty] | 人工费 | 机械费 | 暂估价
|  | 绿化 |  |  |  |  | 17304.96 | 4384.45 | 931.36
1 | 050102001001 | 栽植乔木 | 1、种类：乐昌含笑 2、规格：Φ12，H450，P300，枝下高≥250 3、养护期：二年 | 株 | 14 | 668.13 | 9353.82 | 2644.46 | 404.6
2 | 050102007001 | 栽植色带 | 1、苗木、花卉种类：红叶石楠 2、株高或蓬径：H45，P30 3、单位面积株数：36株/平米 4、养护期：二年 | m2 | 83.20 | 77.42 | 6441.34 | 1378.62 | 408.51
3 | 050101010001 | 整理绿化用地 | 1、绿地细平整 | m2 | 83.20 | 5.28 | 439.3 | 341.12
4 | 050101009001 | 种植土回（换）填 | 1、回填种植土 | m3 | 25.00 | 42.82 | 1070.5 | 20.25 | 118.25
本页小计 | [6 empty] | 17304.96 | 4384.45 | 931.36
合计 | [6 empty] | 17304.96 | 4384.45 | 931.36

## 2_表10_2_2-16 施工技术措施项目清单与计价表
【表10.2.2-16】
施工技术措施项目清单与计价表
单位(专业)工程名称:嵊州市甘霖镇上高村村中道路连接工程-园林 | [5 empty] | 标段: |  |  | 第1页 共1页
序号 | 项目编码 | 项目名称 | 项目特征 | 计量 单位 | 工程量 | 金 额 (元) |  |  |  |  | 备注
[6 empty] | 综合单价 | 合价 | 其中
[8 empty] | 人工费 | 机械费 | 暂估价
|  | [请输入分部名称,电子评标勿删] |  |  | 0 |  | 578.76 | 115.64
1 | 050403001001 | 树木支撑架 | 1、树木支撑架 | 株 | 14 | 34.62 | 484.68 | 69.44
2 | 050403002001 | 草绳绕树干 | 1、草绳绕树干 | 株 | 14 | 6.72 | 94.08 | 46.2
本页小计 | [6 empty] | 578.76 | 115.64
合计 | [6 empty] | 578.76 | 115.64

## 2_表10_2_2-20 施工组织(总价)措施项目清单与
【表10.2.2-20】
施工组织（总价）措施项目清单与计价表
工程名称:园林 |  |  | 标段: | 第1页 共1页
序号 | 项目编号 | 项目名称 | 计算基础 | 费率 (%) | 金额 (元) | 备注
1 | 050405001001 | 安全文明施工费 |  |  | 186.19
1.1 |  | 安全文明施工基本费 | 定额人工费+定额机械费 | 3.72 | 186.19
2 | Z50405009001 | 提前竣工增加费 | 定额人工费+定额机械费
3 | 050405004001 | 二次搬运费 | 定额人工费+定额机械费
4 | 050405005001 | 冬雨季施工增加费 | 定额人工费+定额机械费
5 | Z50405010001 | 行车、行人干扰增加费 | 定额人工费+定额机械费
6 |  | 其他施工组织措施费 | 按相关规定计算
合 计 |  |  |  |  | 186.19

## 2_表10_2_2-21 其他项目清单与计价汇总表
【表10.2.2-21】
其他项目清单与计价汇总表
工程名称:园林 |  | 标段: | 第1页 共1页
序号 | 项 目 名 称 | 金额(元) | 备注
1 | 暂列金额 | 980.1 | 明细详见表10.2.2-22
1.1 | 标化工地增加费 |  | 明细详见表10.2.2-22
1.2 | 优质工程增加费 |  | 明细详见表10.2.2-22
1.3 | 其他暂列金额 | 980.1 | 明细详见表10.2.2-22
2 | 暂估价
2.1 | 材料（设备）暂估价 |  | 明细详见表10.2.2-23
2.2 | 专业工程暂估价 |  | 明细详见表10.2.2-24
2.3 | 专项技术措施暂估价 |  | 明细详见表10.2.2-25
3 | 计日工 |  | 明细详见表10.2.2-26
4 | 总承包服务费 |  | 明细详见表10.2.2-27
合 计 |  | 980.1 | 0