## 表10_2_2-4 招标控制价扉页
【表10.2.2-4】
2023年度嵊州经济开发区临时围墙工程
招标控制价
招标控制价 | (小写): | 55447元
| (大写): | 伍万伍仟肆佰肆拾柒元整
招 标 人: |  |  | 编 制 单 位:
| (单位盖章) |  |  | (单位盖章)
法定代表人 或其授权人: |  |  | 法定代表人 或其授权人:
| (签字或盖章) |  |  | (签字或盖章)
编 制 人: |  |  | 复 核 人:
| (造价工程师签字盖专用章) |  |  | (造价工程师签字盖专用章)
编制时间: |  |  | 复核时间:

## 表10_2_2-11 编制说明
【表10.2.2-11】
编制说明
工程名称:2023年度嵊州经济开发区临时围墙工程 | 第1页 共1页
一、工程概况： 1、本工程位于嵊州市经济开发区。 2、本工程为临时围墙建设工程。 二、预算范围： 施工图范围内的2023年度嵊州经济开发区临时围墙工程。 三、清单编制依据： 1、由海德联创设计集团有限公司设计的施工图； 2、工程量清单按《建设工程工程量清单计价规范》（GB50500－2013）、《浙江省建设工程计价依据（2018版）》及浙江省有关补充规定编制； 3、《浙江省建设工程计价规则》（2018版）、《浙江省房屋建筑与装饰工程预算定额》（2018版）、《浙江省通用安装工程预算定额》（2018版）；浙建建发[2019]92号文件； 4、人工费按《绍兴市建设工程造价管理信息》2023年6月份人工市场信息价补差；材料价格依次按《绍兴市建设工程造价管理信息》2023年6月份嵊州市单价（除税价）；2023年6月份《浙江造价信息》及部分市场调查价格（除税价）确定。 四、其他有关问题的说明： 1、本工程暂不考虑平整场地。 2、本预算仅供测算围墙单价使用，围墙长度均按100米考虑。

## 表10_2_2-12 招标控制价费用表
【表10.2.2-12】
招标控制价费用表
工程名称:2023年度嵊州经济开发区临时围墙工程 |  |  |  |  | 第1页 共1页
序号 | 工程名称 | 金额(元) | 其中：（元） |  |  |  | 备注
|  |  | 暂估价 | 安全文明 施工基本费 | 规费 | 税金
1 | 土建工程 | 55447 |  | 991.28 | 2684.38 | 4578.18
1.1 | 空心砖围墙 | 30121 |  | 822.26 | 2226.67 | 2487.04
1.2 | 冲孔钢板围墙 | 25326 |  | 169.02 | 457.71 | 2091.14
合计 |  | 55447 |  | 991.28 | 2684.38 | 4578.18

## 1_表10_2_2-13 【不含单列】单位(专业)工程招
【表10.2.2-13】
单位（专业）工程招标控制价费用表
工程名称:土建工程-空心砖围墙 |  |  | 标段: | 第1页 共1页
序号 | 费用名称 |  | 计算公式 | 金额 (元) | 备注
1 | 分部分项工程费 |  | ∑(分部分项工程量×综合单价） | 24584.83 | 见表10.2.2-16
1.1 | 其中 | 人工费+机械费 | ∑分部分项（定额人工费+定额机械费） | 8637.2
2 | 措施项目费 |  | （2.1+2.2） | 822.26
2.1 | 施工技术措施项目费 |  | ∑(技措项目工程量×综合单价） |  | 见表10.2.2-16
2.1.1 | 其中 | 人工费+机械费 | ∑技措项目（定额人工费+定额机械费）
2.2 | 施工组织措施项目费 |  | (1.1+2.1.1)×9.52% | 822.26 | 见表10.2.2-20
2.2.1 | 其中 | 安全文明施工基本费 | (1.1+2.1.1)×9.52% | 822.26 | 见表10.2.2-20
3 | 其他项目费 |  | （3.1+3.2+3.3+3.4）
3.1 | 暂列金额 |  | 3.1.1+3.1.2+3.1.3 |  | 见表10.2.2-21
3.1.1 | 其中 | 标化工地增加费 | 按招标文件规定额度列计 |  | 见表10.2.2-22
3.1.2 |  | 优质工程增加费 | 按招标文件规定额度列计 |  | 见表10.2.2-22
3.1.3 |  | 其他暂列金额 | 按招标文件规定额度列计 |  | 见表10.2.2-22
3.2 | 暂估价 |  | 3.2.1+3.2.2+3.2.3 |  | 见表10.2.2-21
3.2.1 | 其中 | 材料（工程设备）暂估价 | 按招标文件规定额度列计 (或计入综合单价) |  | 见表10.2.2-23
3.2.2 |  | 专业工程暂估价 | 按招标文件规定额度列计 |  | 见表10.2.2-24
3.2.3 |  | 专项技术措施暂估价 | 按招标文件规定额度列计 |  | 见表10.2.2-25
3.3 | 计日工 |  | ∑计日工(暂估数量×综合单价） |  | 见表10.2.2-21
3.4 | 施工总承包服务费 |  | 3.4.1+3.4.2 |  | 见表10.2.2-21
3.4.1 | 其中 | 专业发包工程管理费 | ∑专业发包工程（暂估金额×费率） |  | 见表10.2.2-27
3.4.2 |  | 甲供材料设备管理费 | 甲供材料暂估金额×费率+甲供设备暂估金额×费率 |  | 见表10.2.2-27
4 | 规费 |  | (1.1+2.1.1)×25.78% | 2226.67
5 | 税金 |  | (1+2+3+4)×9% | 2487.04
招标控制价合计 |  |  | 1+2+3+4+5 | 30121

## 1_表10_2_2-16 分部分项工程清单与计价表
【表10.2.2-16】
分部分项工程清单与计价表
单位(专业)工程名称:土建工程-空心砖围墙 | [5 empty] | 标段: |  |  | 第1页 共1页
序号 | 项目编码 | 项目名称 | 项目特征 | 计量 单位 | 工程量 | 金 额 (元) |  |  |  |  | 备注
[6 empty] | 综合单价 | 合价 | 其中
[8 empty] | 人工费 | 机械费 | 暂估价
| A.4 | D 砌筑工程 |  |  |  |  | 14540.37 | 5740.22 | 222.64
1 | 010401001002 | 砖基础 | 1、砖品种、规格、强度等级：混凝土空心砖墙390*190*190mm 2、砂浆强度等级：M7.5水泥砂浆 | m3 | 7.41 | 334.52 | 2478.79 | 1146.4 | 52.02
2 | 010401005002 | 空心砖墙 | 1、砖品种、规格、强度等级：390*190*190mm混凝土空心砖 2、墙体类型：围墙 3、砂浆强度等级、配合比：M7.5水泥砂浆砌筑 | m3 | 38.00 | 317.41 | 12061.58 | 4593.82 | 170.62
| A.5 | E 混凝土及钢筋混凝土工程 |  |  |  |  | 5010.86 | 1061.93 | 20.45
3 | 010501006001 | 围墙二次灌浆 | 1、混凝土种类：非泵送商品混凝土 2、混凝土强度等级：C20 | m3 | 7.41 | 676.23 | 5010.86 | 1061.93 | 20.45
| A.12 | M 墙、柱面装饰与隔断、幕墙工程 |  |  |  |  | 5033.6 | 2448.6 | 37.4
4 | 011201001001 | 墙面一般抹灰 | 1.墙面砂浆打底找平 15mm厚^DP M15 | m2 | 220.00 | 22.88 | 5033.6 | 2448.6 | 37.4
本页小计 | [6 empty] | 24584.83 | 9250.75 | 280.49
合计 | [6 empty] | 24584.83 | 9250.75 | 280.49

## 1_表10_2_2-16 施工技术措施项目清单与计价表
【表10.2.2-16】
施工技术措施项目清单与计价表
单位(专业)工程名称:土建工程-空心砖围墙 | [5 empty] | 标段: |  |  | 第1页 共1页
序号 | 项目编码 | 项目名称 | 项目特征 | 计量 单位 | 工程量 | 金 额 (元) |  |  |  |  | 备注
[6 empty] | 综合单价 | 合价 | 其中
[8 empty] | 人工费 | 机械费 | 暂估价
本页小计
合计

## 1_表10_2_2-20 施工组织(总价)措施项目清单与
【表10.2.2-20】
施工组织（总价）措施项目清单与计价表
工程名称:空心砖围墙 |  |  | 标段: | 第1页 共1页
序号 | 项目编号 | 项目名称 | 计算基础 | 费率 (%) | 金额 (元) | 备注
1 | 011707001001 | 安全文明施工费 |  |  | 822.26
1.1 |  | 安全文明施工基本费 | 定额人工费+定额机械费 | 9.52 | 822.26
2 | Z01110900801 | 提前竣工增加费 | 定额人工费+定额机械费
3 | 011707004001 | 二次搬运费 | 定额人工费+定额机械费
4 | 011707005001 | 冬雨季施工增加费 | 定额人工费+定额机械费
5 |  | 其他施工组织措施费 | 按相关规定计算
合 计 |  |  |  |  | 822.26

## 1_表10_2_2-21 其他项目清单与计价汇总表
【表10.2.2-21】
其他项目清单与计价汇总表
工程名称:空心砖围墙 |  | 标段: | 第1页 共1页
序号 | 项 目 名 称 | 金额(元) | 备注
1 | 暂列金额 |  | 明细详见表10.2.2-22
1.1 | 标化工地增加费 |  | 明细详见表10.2.2-22
1.2 | 优质工程增加费 |  | 明细详见表10.2.2-22
1.3 | 其他暂列金额 |  | 明细详见表10.2.2-22
2 | 暂估价
2.1 | 材料（设备）暂估价 |  | 明细详见表10.2.2-23
2.2 | 专业工程暂估价 |  | 明细详见表10.2.2-24
2.3 | 专项技术措施暂估价 |  | 明细详见表10.2.2-25
3 | 计日工 |  | 明细详见表10.2.2-26
4 | 总承包服务费 |  | 明细详见表10.2.2-27
合 计 |  |  | 0

## 1_表10_2_2-29 主要工日一览表
【表10.2.2-29】
主要工日一览表
工程名称:空心砖围墙 |  |  | 标段: |  | 第1页 共1页
序号 | 工日名称（类别） | 单位 | 数 量 | 单价(元) | 合价（元） | 备注
1 | 二类人工 | 工日 | 45.653 | 149 | 6802.3
2 | 三类人工 | 工日 | 14.322 | 171 | 2449.06

## 1_表10_2_2-31 主要材料和工程设备一览表
【表10.2.2-31】
主要材料和工程设备一览表
工程名称:空心砖围墙 |  |  |  | 标段: |  | 第1页 共1页
序号 | 名称、规格、型号 | 单位 | 数量 | 单价(元) | 合价（元） | 备注
1 | 圆钉 | kg | 3.26 | 4.25 | 13.86
2 | 普通硅酸盐水泥PO 42.5综合 | kg | 330.224 | 0.45 | 147.61
3 | 黄砂净砂 | t | 2.274 | 180 | 409.32
4 | 混凝土空心砖390*190*190 | 千块 | 2.341 | 2434 | 5697.99
5 | 混凝土空心砖390*190*190 | 千块 | 0.398 | 2434 | 968.73
6 | 非泵送商品混凝土C20 | m3 | 7.484 | 434 | 3248.06
7 | 干混抹灰砂浆DP M15.0 | kg | 5771.7 | 0.34 | 1968.15
8 | 水 | m3 | 5.893 | 5.73 | 33.77

## 1_表10_2_2-32 主要机械台班一览表
【表10.2.2-32】
主要机械台班一览表
工程名称:空心砖围墙 |  |  |  | 标段: | 第1页 共1页
序号 | 机械名称、规格、型号 | 单位 | 数 量 | 单价(元) | 合价（元） | 备注
1 | 载货汽车4t | 台班 | 0.044 | 459.17 | 20.2
2 | 灰浆搅拌机200L | 台班 | 1.309 | 170.09 | 222.65
3 | 干混砂浆罐式搅拌机20000L | 台班 | 0.176 | 211.41 | 37.21

## 2_表10_2_2-13 【不含单列】单位(专业)工程招
【表10.2.2-13】
单位（专业）工程招标控制价费用表
工程名称:土建工程-冲孔钢板围墙 |  |  | 标段: | 第1页 共1页
序号 | 费用名称 |  | 计算公式 | 金额 (元) | 备注
1 | 分部分项工程费 |  | ∑(分部分项工程量×综合单价） | 20745.23 | 见表10.2.2-16
1.1 | 其中 | 人工费+机械费 | ∑分部分项（定额人工费+定额机械费） | 895.97
2 | 措施项目费 |  | （2.1+2.2） | 2031.93
2.1 | 施工技术措施项目费 |  | ∑(技措项目工程量×综合单价） | 1862.91 | 见表10.2.2-16
2.1.1 | 其中 | 人工费+机械费 | ∑技措项目（定额人工费+定额机械费） | 879.47
2.2 | 施工组织措施项目费 |  | (1.1+2.1.1)×9.52% | 169.02 | 见表10.2.2-20
2.2.1 | 其中 | 安全文明施工基本费 | (1.1+2.1.1)×9.52% | 169.02 | 见表10.2.2-20
3 | 其他项目费 |  | （3.1+3.2+3.3+3.4）
3.1 | 暂列金额 |  | 3.1.1+3.1.2+3.1.3 |  | 见表10.2.2-21
3.1.1 | 其中 | 标化工地增加费 | 按招标文件规定额度列计 |  | 见表10.2.2-22
3.1.2 |  | 优质工程增加费 | 按招标文件规定额度列计 |  | 见表10.2.2-22
3.1.3 |  | 其他暂列金额 | 按招标文件规定额度列计 |  | 见表10.2.2-22
3.2 | 暂估价 |  | 3.2.1+3.2.2+3.2.3 |  | 见表10.2.2-21
3.2.1 | 其中 | 材料（工程设备）暂估价 | 按招标文件规定额度列计 (或计入综合单价) |  | 见表10.2.2-23
3.2.2 |  | 专业工程暂估价 | 按招标文件规定额度列计 |  | 见表10.2.2-24
3.2.3 |  | 专项技术措施暂估价 | 按招标文件规定额度列计 |  | 见表10.2.2-25
3.3 | 计日工 |  | ∑计日工(暂估数量×综合单价） |  | 见表10.2.2-21
3.4 | 施工总承包服务费 |  | 3.4.1+3.4.2 |  | 见表10.2.2-21
3.4.1 | 其中 | 专业发包工程管理费 | ∑专业发包工程（暂估金额×费率） |  | 见表10.2.2-27
3.4.2 |  | 甲供材料设备管理费 | 甲供材料暂估金额×费率+甲供设备暂估金额×费率 |  | 见表10.2.2-27
4 | 规费 |  | (1.1+2.1.1)×25.78% | 457.71
5 | 税金 |  | (1+2+3+4)×9% | 2091.14
招标控制价合计 |  |  | 1+2+3+4+5 | 25326

## 2_表10_2_2-16 分部分项工程清单与计价表
【表10.2.2-16】
分部分项工程清单与计价表
单位(专业)工程名称:土建工程-冲孔钢板围墙 | [5 empty] | 标段: |  |  | 第1页 共2页
序号 | 项目编码 | 项目名称 | 项目特征 | 计量 单位 | 工程量 | 金 额 (元) |  |  |  |  | 备注
[6 empty] | 综合单价 | 合价 | 其中
[8 empty] | 人工费 | 机械费 | 暂估价
| A.1 | A 土石方工程 |  |  |  |  | 851.12 | 536 | 161.63
1 | 010101004001 | 挖基坑土方 | 1、土壤类别：投标人根据地勘报告及现场踏勘自行考虑 2、挖土深度：2M 内 | m3 | 36.47 | 6.9 | 251.64 | 106.86 | 100.29
2 | 010103001001 | 回填方 | 1、密实度要求：满足设计要求 2、填方粒径要求：满足设计要求 | m3 | 32.92 | 16.5 | 543.18 | 425.98 | 17.78
3 | 010103002001 | 余方弃置 | 1、装载机装车 土方 2、运距由施工单位自行考虑 | m3 | 3.55 | 15.86 | 56.3 | 3.16 | 43.56
| A.5 | E 混凝土及钢筋混凝土工程 |  |  |  |  | 2786.11 | 284.21 | 17.38
4 | 010501001001 | 垫层 | 1、混凝土种类：非泵送商品混凝土 2、混凝土强度等级：C15 | m3 | 1.26 | 473.61 | 596.75 | 56.85 | 0.89
5 | 010501003001 | 独立基础 | 1、混凝土种类：泵送商品混凝土 2、混凝土强度等级：C25 | m3 | 2.29 | 495.3 | 1134.24 | 60.78 | 0.62
6 | 010515001001 | 现浇构件钢筋 | 1、箍筋 带肋钢筋 HRB400以内 直径（mm以内）10 | t | 0.068 | 5252.54 | 357.17 | 82.79 | 4.07
7 | 010515001003 | 现浇构件钢筋 | 1、现浇构件带肋钢筋 HRB400以内 直径（mm以内）14 | t | 0.159 | 4389.63 | 697.95 | 83.79 | 11.8
| A.6 | F 金属结构工程 |  |  |  |  | 17108
8 | 010607004002 | 金属网栏 | 1.成品金属网栏，长2000*高2200（含80*80*2立柱及1厚冲孔钢板网，包含五金配件）购置及安装，详见图纸，样式由业主定 | m2 | 213.85 | 80 | 17108
本页小计 | [6 empty] | 20745.23 | 820.21 | 179.01
【表10.2.2-16】
分部分项工程清单与计价表
单位(专业)工程名称:土建工程-冲孔钢板围墙 | [5 empty] | 标段: |  |  | 第2页 共2页
序号 | 项目编码 | 项目名称 | 项目特征 | 计量 单位 | 工程量 | 金 额 (元) |  |  |  |  | 备注
[6 empty] | 综合单价 | 合价 | 其中
[8 empty] | 人工费 | 机械费 | 暂估价
合计 | [6 empty] | 20745.23 | 820.21 | 179.01

## 2_表10_2_2-16 施工技术措施项目清单与计价表
【表10.2.2-16】
施工技术措施项目清单与计价表
单位(专业)工程名称:土建工程-冲孔钢板围墙 | [5 empty] | 标段: |  |  | 第1页 共1页
序号 | 项目编码 | 项目名称 | 项目特征 | 计量 单位 | 工程量 | 金 额 (元) |  |  |  |  | 备注
[6 empty] | 综合单价 | 合价 | 其中
[8 empty] | 人工费 | 机械费 | 暂估价
1 | 011702001001 | 基础 | 1、现浇混凝土模板 基础垫层模板 | m2 | 10.05 | 49.45 | 496.97 | 290.24 | 10.75
2 | 011702001002 | 基础 | 1、现浇混凝土 独立基础 复合木模 | m2 | 30.26 | 45.14 | 1365.94 | 647.87 | 24.81
本页小计 | [6 empty] | 1862.91 | 938.11 | 35.56
合计 | [6 empty] | 1862.91 | 938.11 | 35.56

## 2_表10_2_2-20 施工组织(总价)措施项目清单与
【表10.2.2-20】
施工组织（总价）措施项目清单与计价表
工程名称:冲孔钢板围墙 |  |  | 标段: | 第1页 共1页
序号 | 项目编号 | 项目名称 | 计算基础 | 费率 (%) | 金额 (元) | 备注
1 | 011707001001 | 安全文明施工费 |  |  | 169.02
1.1 |  | 安全文明施工基本费 | 定额人工费+定额机械费 | 9.52 | 169.02
2 | Z01110900801 | 提前竣工增加费 | 定额人工费+定额机械费
3 | 011707004001 | 二次搬运费 | 定额人工费+定额机械费
4 | 011707005001 | 冬雨季施工增加费 | 定额人工费+定额机械费
5 |  | 其他施工组织措施费 | 按相关规定计算
合 计 |  |  |  |  | 169.02

## 2_表10_2_2-21 其他项目清单与计价汇总表
【表10.2.2-21】
其他项目清单与计价汇总表
工程名称:冲孔钢板围墙 |  | 标段: | 第1页 共1页
序号 | 项 目 名 称 | 金额(元) | 备注
1 | 暂列金额 |  | 明细详见表10.2.2-22
1.1 | 标化工地增加费 |  | 明细详见表10.2.2-22
1.2 | 优质工程增加费 |  | 明细详见表10.2.2-22
1.3 | 其他暂列金额 |  | 明细详见表10.2.2-22
2 | 暂估价
2.1 | 材料（设备）暂估价 |  | 明细详见表10.2.2-23
2.2 | 专业工程暂估价 |  | 明细详见表10.2.2-24
2.3 | 专项技术措施暂估价 |  | 明细详见表10.2.2-25
3 | 计日工 |  | 明细详见表10.2.2-26
4 | 总承包服务费 |  | 明细详见表10.2.2-27
合 计 |  |  | 0

## 2_表10_2_2-29 主要工日一览表
【表10.2.2-29】
主要工日一览表
工程名称:冲孔钢板围墙 |  |  | 标段: |  | 第1页 共1页
序号 | 工日名称（类别） | 单位 | 数 量 | 单价(元) | 合价（元） | 备注
1 | 一类人工 | 工日 | 3.111 | 138 | 429.32
2 | 一类人工 | 工日 | 0.774 | 138 | 106.81
3 | 二类人工 | 工日 | 8.205 | 149 | 1222.55

## 2_表10_2_2-31 主要材料和工程设备一览表
【表10.2.2-31】
主要材料和工程设备一览表
工程名称:冲孔钢板围墙 |  |  |  | 标段: |  | 第1页 共1页
序号 | 名称、规格、型号 | 单位 | 数量 | 单价(元) | 合价（元） | 备注
1 | 热轧带肋钢筋HRB400φ10 | t | 0.069 | 3575 | 246.68
2 | 热轧带肋钢筋HRB400φ14 | t | 0.163 | 3513 | 572.62
3 | 圆钉 | kg | 5.256 | 4.25 | 22.34
4 | 复合硅酸盐水泥PC 32.5R综合 | kg | 2.822 | 0.38 | 1.06
5 | 黄砂净砂 | t | 0.007 | 180 | 1.26
6 | 泵送商品混凝土C25 | m3 | 2.313 | 456 | 1054.73
7 | 非泵送商品混凝土C15 | m3 | 1.273 | 407 | 518.11
8 | 水 | m3 | 0.775 | 5.73 | 4.44
9 | 电焊条E50系列 | kg | 0.859 | 6.81 | 5.85
10 | 成品金属网栏，长2000*高2200（含80*80*2立柱及1厚冲孔钢板网，包含五金配件）购置及安装，详见图纸，样式由业主定 | m2 | 213.85 | 80 | 17108

## 2_表10_2_2-32 主要机械台班一览表
【表10.2.2-32】
主要机械台班一览表
工程名称:冲孔钢板围墙 |  |  |  | 标段: | 第1页 共1页
序号 | 机械名称、规格、型号 | 单位 | 数 量 | 单价(元) | 合价（元） | 备注
1 | 履带式推土机90kW | 台班 | 0.008 | 877.18 | 7.02
2 | 轮胎式装载机2m3 | 台班 | 0.007 | 838.16 | 5.87
3 | 履带式单斗液压挖掘机1m3 | 台班 | 0.085 | 1087.28 | 92.42
4 | 电动夯实机250N·m | 台班 | 0.593 | 29.99 | 17.78
5 | 载货汽车4t | 台班 | 0.059 | 459.17 | 27.09
6 | 自卸汽车15t | 台班 | 0.039 | 952.73 | 37.16
7 | 钢筋调直机14mm | 台班 | 0.021 | 39.74 | 0.83
8 | 钢筋切断机40mm | 台班 | 0.029 | 46.85 | 1.36
9 | 钢筋弯曲机40mm | 台班 | 0.131 | 27.99 | 3.67
10 | 木工圆锯机500mm | 台班 | 0.251 | 30.08 | 7.55
11 | 直流弧焊机32kW | 台班 | 0.072 | 106.95 | 7.7
12 | 对焊机75kV·A | 台班 | 0.017 | 131.93 | 2.24
13 | 电焊条烘干箱45×35×45cm3 | 台班 | 0.007 | 9.73 | 0.07
14 | 混凝土振捣器平板式 | 台班 | 0.068 | 13.13 | 0.89
15 | 混凝土振捣器插入式 | 台班 | 0.124 | 5.08 | 0.63
16 | 汽车式起重机5t | 台班 | 0.002 | 437.95 | 0.88