## 表10_2_2-4 招标控制价扉页
【表10.2.2-4】
嵊州市金山御景园消防维修工程
招标控制价
招标控制价 | (小写): | 487194元
| (大写): | 肆拾捌万柒仟壹佰玖拾肆元整
招 标 人: |  |  | 造价咨询人:
| (单位盖章) |  |  | (单位资质专用章)
法定代表人 或其授权人: |  |  | 法定代表人 或其授权人:
| (签字或盖章) |  |  | (签字或盖章)
编 制 人: |  |  | 复 核 人:
| (造价工程师签字盖专用章) |  |  | (造价工程师签字盖专用章)
编制时间: |  |  | 复核时间:

## 表10_2_2-12 招标控制价费用表
【表10.2.2-12】
招标控制价费用表
工程名称:嵊州市金山御景园消防维修工程 |  |  |  |  | 第1页 共1页
序号 | 工程名称 | 金额(元) | 其中：（元） |  |  |  | 备注
|  |  | 暂估价 | 安全文明 施工基本费 | 规费 | 税金
1 | 单项工程 | 487193.91 |  | 5140.02 | 19270.34 | 40227.02
1.1 | 安装 | 487193.91 |  | 5140.02 | 19270.34 | 40227.02
合计 |  | 487194 |  | 5140.02 | 19270.34 | 40227.02

## 1_表10_2_2-13 【含单列】单位(专业)工程招标
【表10.2.2-13】
单位（专业）工程招标控制价费用表
工程名称:单项工程-安装 |  |  | 标段: | 第1页 共1页
序号 | 费用名称 |  | 计算公式 | 金额 (元) | 备注
1 | 分部分项工程费 |  | ∑(分部分项工程量×综合单价） | 398608.58 | 见表10.2.2-16
1.1 | 其中 | 人工费+机械费 | ∑分部分项（定额人工费+定额机械费） | 62332.81
2 | 措施项目费 |  | （2.1+2.2） | 7803.83
2.1 | 施工技术措施项目费 |  | ∑(技措项目工程量×综合单价） | 2663.81 | 见表10.2.2-16
2.1.1 | 其中 | 人工费+机械费 | ∑技措项目（定额人工费+定额机械费） | 580.48
2.2 | 施工组织措施项目费 |  | (1.1+2.1.1)×8.17% | 5140.02 | 见表10.2.2-20
2.2.1 | 其中 | 安全文明施工基本费 | (1.1+2.1.1)×8.17% | 5140.02 | 见表10.2.2-20
3 | 其他项目费 |  | （3.1+3.2+3.3+3.4） | 21284.14
3.1 | 暂列金额 |  | 3.1.1+3.1.2+3.1.3 | 21284.14 | 见表10.2.2-21
3.1.1 | 其中 | 标化工地增加费 | 按招标文件规定额度列计 |  | 见表10.2.2-22
3.1.2 |  | 优质工程增加费 | 按招标文件规定额度列计 |  | 见表10.2.2-22
3.1.3 |  | 其他暂列金额 | 按招标文件规定额度列计 | 21284.14 | 见表10.2.2-22
3.2 | 暂估价 |  | 3.2.1+3.2.2+3.2.3 |  | 见表10.2.2-21
3.2.1 | 其中 | 材料（工程设备）暂估价 | 按招标文件规定额度列计 (或计入综合单价) |  | 见表10.2.2-23
3.2.2 |  | 专业工程暂估价 | 按招标文件规定额度列计 |  | 见表10.2.2-24
3.2.3 |  | 专项技术措施暂估价 | 按招标文件规定额度列计 |  | 见表10.2.2-25
3.3 | 计日工 |  | ∑计日工(暂估数量×综合单价） |  | 见表10.2.2-21
3.4 | 施工总承包服务费 |  | 3.4.1+3.4.2 |  | 见表10.2.2-21
3.4.1 | 其中 | 专业发包工程管理费 | ∑专业发包工程（暂估金额×费率） |  | 见表10.2.2-27
3.4.2 |  | 甲供材料设备管理费 | 甲供材料暂估金额×费率+甲供设备暂估金额×费率 |  | 见表10.2.2-27
4 | 规费 |  | (1.1+2.1.1)×30.63% | 19270.34
5 | 单列费用 |  | 单列费用
6 | 税金 |  | (1+2+3+4+计税不计费)×9% | 40227.02
7 | 下浮 |  | (1+2+3+4+5+6-不计税不计费不下浮-暂估材料)×0%
其中 | 甲供费（不计入造价） |  | 甲供材料费+甲供主材费+甲供设备费
招标控制价合计 |  |  | 1+2+3+4+5+6-7 | 487193.91

## 1_表10_2_2-16 分部分项工程清单与计价表
【表10.2.2-16】
分部分项工程清单与计价表
单位(专业)工程名称:单项工程-安装 | [5 empty] | 标段: |  |  | 第1页 共7页
序号 | 项目编码 | 项目名称 | 项目特征 | 计量 单位 | 工程量 | 金 额 (元) |  |  |  |  | 备注
[6 empty] | 综合单价 | 合价 | 其中
[8 empty] | 人工费 | 机械费 | 暂估价
|  | 火灾自动报警系统 |  |  |  |  | 158209.22 | 35145.96 | 1326.91
1 | 030904017001 | 报警联动一体机 | 1.报警联动一体机安装 512点以内 | 台 | 1 | 14700.46 | 14700.46 | 1970.82 | 42.02
2 | 030504002001 | 图形显示装置 | 1、图形显示装置 | 台 | 1 | 9012.51 | 9012.51 | 9.69
3 | 030904014001 | 消防广播及对讲电话主机（柜） | 消防广播主机更换 | 台 | 1 | 2071.3 | 2071.3 | 28.01 | 3.55
4 | 030904014002 | 消防广播及对讲电话主机（柜） | 1、消防电话主机更换 | 台 | 1 | 8901.13 | 8901.13 | 37.25 | 21.3
5 | 030904017002 | 报警联动一体机 | 1、直接手动控制盘 | 台 | 1 | 8222.41 | 8222.41 | 153.47 | 1.08
6 | 030904011003 | 电气火灾监控器 | 1、电气火灾监控器 | 台 | 1 | 10222.41 | 10222.41 | 153.47 | 1.08
7 | 030904011004 | 消防电源监控器 | 1、消防电源监控器 | 台 | 1 | 12222.41 | 12222.41 | 153.47 | 1.08
8 | 030904007001 | 消防广播(扬声器） | 吸顶式喇叭拆除更换安装，调试 | 个 | 40 | 324.3 | 12972 | 721.2 | 2.8
9 | 030904001001 | 点型探测器 | 点型光电感烟火灾探测器拆除、更换安装；探头、底座安装；校接线、调试 | 个 | 104 | 76.48 | 7953.92 | 2744.56 | 19.76
10 | 030904001002 | 点型探测器 | 点型感温火灾探测器拆除、更换安装；探头、底座安装；校接线、调试 | 个 | 207 | 86.25 | 17853.75 | 5462.73 | 39.33
11 | 030904003001 | 按钮 | 手动火灾报警按钮拆除、更换安装（带电话插孔）；校接线、调试 | 个 | 57 | 70 | 3990 | 1048.8 | 5.13
12 | 030904003002 | 按钮 | 消火栓按钮拆除、更换安装；校接线、调试 | 个 | 55 | 63.65 | 3500.75 | 778.8 | 3.85
本页小计 | [6 empty] | 111623.05 | 13262.27 | 140.98
【表10.2.2-16】
分部分项工程清单与计价表
单位(专业)工程名称:单项工程-安装 | [5 empty] | 标段: |  |  | 第2页 共7页
序号 | 项目编码 | 项目名称 | 项目特征 | 计量 单位 | 工程量 | 金 额 (元) |  |  |  |  | 备注
[6 empty] | 综合单价 | 合价 | 其中
[8 empty] | 人工费 | 机械费 | 暂估价
13 | 030904006001 | 消防报警电话插孔(电话) | 消防电话分机拆除、更换、新增安装，调试 | 个 | 6 | 214.24 | 1285.44 | 49.2 | 0.42
14 | 030904005001 | 声光报警器 | 火灾声光报警器拆除、更换安装；校接线、调试 | 个 | 15 | 111.02 | 1665.3 | 637.05 | 1.05
15 | 030904008001 | 模块(模块箱） | 输入模块拆除、更换安装，校接线、调试 | 个 | 47 | 147.23 | 6919.81 | 2990.14 | 133.48
16 | 030904008002 | 模块(模块箱） | 输入/输出模块拆除、更换安装，校接线、调试 | 个 | 76 | 158.85 | 12072.6 | 4835.12 | 215.84
17 | 030904008003 | 模块(模块箱） | 短路隔离器拆除、更换安装,校接线,调试 | 个 | 10 | 130.03 | 1300.3 | 636.2 | 28.4
18 | 030904009001 | 区域报警控制箱 | 1.名称：火警楼层显示器； 2.规格、型号：按设计要求。 | 台 | 8 | 805.64 | 6445.12 | 1163.36 | 170.4
19 | 030905003001 | 防火控制装置调试 | 电动防火阀、电动排烟阀、电动正压送风阀调试 | 个 | 33 | 35.01 | 1155.33 | 590.04 | 99.66
20 | 030905003002 | 防火控制装置调试 | 切断非消防电源调试 | 处 | 3 | 77.34 | 232.02 | 136.35 | 10.38
21 | 030905001001 | 自动报警系统调试 | 广播喇叭及音箱、电话插孔调试 | 系统 | 1 | 1476.63 | 1476.63 | 864.27 | 114.36
22 | 030905001002 | 自动报警系统调试 | 1.自动报警系统调试 1024点以内 | 系统 | 1 | 14011.49 | 14011.49 | 9971.53 | 409.47
23 | 030905001003 | 通信分机调试 | 通信分机调试 | 系统 | 1 | 22.13 | 22.13 | 10.43 | 2.47
|  | 电气 |  |  |  |  | 34703.84 | 5749.48 | 38.68
本页小计 | [6 empty] | 46586.17 | 21883.69 | 1185.93
【表10.2.2-16】
分部分项工程清单与计价表
单位(专业)工程名称:单项工程-安装 | [5 empty] | 标段: |  |  | 第3页 共7页
序号 | 项目编码 | 项目名称 | 项目特征 | 计量 单位 | 工程量 | 金 额 (元) |  |  |  |  | 备注
[6 empty] | 综合单价 | 合价 | 其中
[8 empty] | 人工费 | 机械费 | 暂估价
24 | 030412005001 | 荧光灯 | 1.自带蓄电池三管荧光灯 3X28W(T5灯管) | 套 | 6 | 356.67 | 2140.02 | 139.98
25 | 030404034001 | 照明开关 | 1、名称：扳式暗开关； 2、规格：双联单控 K86-K21YG-10； 3、安装方式：距地1.3米暗装。 | 个 | 2 | 16.78 | 33.56 | 14.6
26 | 030411004003 | 配线 | 1、名 称：铜芯低烟无卤电线； 2、配线形式：管内穿线； 3、配线型号、规格：WDZN-BYJ-2.5； 4、配线线制：照明线。 | m | 910.54 | 3.63 | 3305.26 | 610.06
27 | 030411004004 | 配线 | 1、名 称：铜芯低烟无卤电线； 2、配线形式：管内穿线； 3、配线型号、规格：WDZN-BYJR-2.5； 4、配线线制：照明线。 | m | 303.51 | 3.74 | 1135.13 | 203.35
28 | 030411001004 | 配管 | 1.名称：线缆保护管； 2.材质、规格：JDG导管（热镀锌）G20*1.6； 3.配置形式：砖、混凝土结构暗配； 4.接地要求：按施工验收规范要求。 | m | 298.55 | 11.56 | 3451.24 | 1241.97 | 14.93
29 | 030411006001 | 接线盒 | 1、名称：塑料接线盒； 2、型号规格：86型； 3、安装方式：暗装。 | 个 | 8 | 6.11 | 48.88 | 24.56
30 | 030412005002 | 双头灯 | 1、名称：应急双头灯灯、型号：LED光源3、规格：带电子镇流器，带不燃烧体保护罩，自带蓄电池，包含安装和拆除 | 套 | 73 | 152.49 | 11131.77 | 1356.34
本页小计 | [6 empty] | 21245.86 | 3590.86 | 14.93
【表10.2.2-16】
分部分项工程清单与计价表
单位(专业)工程名称:单项工程-安装 | [5 empty] | 标段: |  |  | 第4页 共7页
序号 | 项目编码 | 项目名称 | 项目特征 | 计量 单位 | 工程量 | 金 额 (元) |  |  |  |  | 备注
[6 empty] | 综合单价 | 合价 | 其中
[8 empty] | 人工费 | 机械费 | 暂估价
31 | 030412004001 | 装饰灯 | 1、名称：疏散指示灯单面2、型号：LED光源3、规格：含光源,带不燃烧体保护罩，自带蓄电池,包含安装和拆除 | 套 | 108 | 122.47 | 13226.76 | 2006.64
32 | 030414002001 | 送配电装置系统 | 1、送配电装置系统调试 1kV以下交流供电(综 合)。 | 系统 | 1 | 231.22 | 231.22 | 151.98 | 23.75
|  | 消防水 |  |  |  |  | 75848.08 | 5524.48 | 560.2
33 | 030901001001 | 水喷淋钢管 | 1、安装部位：室内 2、材质、规格：热镀锌钢管DN25 3、连接形式：螺纹连接（含管件） 4、压力试验及冲洗设计要求：管道水压试验、水冲洗 | m | 180.64 | 40.73 | 7357.47 | 3116.04 | 72.26
34 | 030901003001 | 水喷淋(雾)喷头 | 1、安装部位：地下室无吊顶 2、材质、型号、规格：直立型洒水喷头Φ5 15/68℃ 3、连接形式：螺纹连接 | 个 | 80 | 25.38 | 2030.4 | 834.4 | 19.2
35 | 031201001001 | 管道刷油（喷淋） | 1、除锈级别：手工除微锈 2、油漆品种：红色调和漆、黄色环 3、涂刷遍数、漆膜厚度：二遍 | m2 | 19.30 | 9.09 | 175.44 | 93.41
36 | 030905002001 | 水灭火控制装置调试 | 1.自动喷水灭火系统调试 | 点 | 1 | 180.14 | 180.14 | 117.86 | 13.74
37 | 031003003001 | 法兰阀门 | 1、阀门类型：流量开关； 2、阀门材质：球墨铸铁、铜芯； 3、规格、压力等级：DN100； 4、连接形式：沟槽法兰连接。 | 个 | 2 | 2575.71 | 5151.42 | 137.08 | 31.68
本页小计 | [6 empty] | 28352.85 | 6457.41 | 160.63
【表10.2.2-16】
分部分项工程清单与计价表
单位(专业)工程名称:单项工程-安装 | [5 empty] | 标段: |  |  | 第5页 共7页
序号 | 项目编码 | 项目名称 | 项目特征 | 计量 单位 | 工程量 | 金 额 (元) |  |  |  |  | 备注
[6 empty] | 综合单价 | 合价 | 其中
[8 empty] | 人工费 | 机械费 | 暂估价
38 | Z031003018001 | 法兰阀门（沟槽式法兰连接） | 1、类 型：压力开关； 2、规格、压力等级： DN150； 3、连接形式：沟槽法兰连接。 | 个 | 2 | 973.18 | 1946.36 | 178.8 | 77.28
39 | 030904011001 | 消防水位显示装置 | 1、水位显示器 | 台 | 1 | 9222.41 | 9222.41 | 153.47 | 1.08
40 | 030901013004 | 水带 | 消火栓箱内水带（含接口）更换8-65-25 | 条 | 50 | 150 | 7500
41 | 030901013005 | 缺失水枪采购与安装 | 消火栓箱内缺失水枪采购与安装，型号：φ19 | 个 | 50 | 150 | 7500
42 | 030901010007 | 消火栓门框或玻璃 | 损坏消火栓箱门框或玻璃拆除更换安装 | 套 | 30 | 200 | 6000
43 | 030901004002 | 报警装置 | 湿式报警阀组延时器排水设施新增 | 组 | 1 | 800 | 800
44 | 030901013001 | 灭火器 | 1.名称：MF/ABC4灭火器 | 具 | 160 | 69.29 | 11086.4
45 | 031006002001 | 稳压给水设备 | 1、设备名称：成套消防稳压给水设备（含保温）； 2、型号、规格： 3、水泵主要技术参数：Q=3.5L/s,H=32m,N=3kW,一用一备,交替运行； 4、附件名称、规格、数量：含一个气压罐，两只水泵及其配套阀门。 5、减震装置形式：减震垫。 | 套 | 1 | 16898.04 | 16898.04 | 893.42 | 344.96
|  | 防火分隔 |  |  |  |  | 66169.24 | 7720.73 | 86.04
本页小计 | [6 empty] | 60953.21 | 1225.69 | 423.32
【表10.2.2-16】
分部分项工程清单与计价表
单位(专业)工程名称:单项工程-安装 | [5 empty] | 标段: |  |  | 第6页 共7页
序号 | 项目编码 | 项目名称 | 项目特征 | 计量 单位 | 工程量 | 金 额 (元) |  |  |  |  | 备注
[6 empty] | 综合单价 | 合价 | 其中
[8 empty] | 人工费 | 机械费 | 暂估价
46 | 010803002001 | 防火卷帘（闸）门 | 防火卷帘更换 | 樘 | 6 | 3689.99 | 22139.94 | 3281.76 | 86.04
47 | 010803002002 | 防火卷帘（闸）门 | 防火卷帘帘布、电机、控制箱、控制器维修、保养 | 樘 | 8 | 600 | 4800
48 | 010801004001 | 木质防火门 | 1、门窗类型：钢框木扇免漆防火门 2、型号：甲级 3、含门的制作、安装、门锁、含防烟条、防火条、闭门器、顺位器、不锈钢拉手、304不锈钢合页等五金配件 4、含油漆，门套及门套线等 | 项 | 1 | 33229.3 | 33229.3 | 4438.97
49 | 03B005 | 控制柜 | 控制柜维修 | 台 | 2 | 3000 | 6000
|  | 防排烟系统及其他外控联动设备维修 |  |  |  |  | 63678.2 | 12116.27 | 370.28
50 | 030702001001 | 碳钢通风管道 | 镀锌铁皮风管制作安装 | m2 | 160.33 | 138.95 | 22277.85 | 8630.56 | 347.92
51 | 030703011001 | 铝及铝合金风口、散流器 | 百叶风口拆除更换安装 | 个 | 10 | 265.63 | 2656.3 | 289.1 | 1.3
52 | 030703020001 | 软接 | 拆除二次安装 | 个 | 5 | 138.05 | 690.25 | 9.1
53 | 030703001001 | 碳钢阀门 | 风管防火阀拆除二次安装 | 个 | 3 | 866.18 | 2598.54 | 400.08 | 21.06
54 | 03B002 | 风机更换 | 风机维修更换（具体以实际为准） | 台 | 4 | 7000 | 28000
本页小计 | [6 empty] | 122392.18 | 17049.57 | 456.32
【表10.2.2-16】
分部分项工程清单与计价表
单位(专业)工程名称:单项工程-安装 | [5 empty] | 标段: |  |  | 第7页 共7页
序号 | 项目编码 | 项目名称 | 项目特征 | 计量 单位 | 工程量 | 金 额 (元) |  |  |  |  | 备注
[6 empty] | 综合单价 | 合价 | 其中
[8 empty] | 人工费 | 机械费 | 暂估价
55 | 030408008001 | 防火堵洞 | 1、名 称:防火封堵； 2、材 质:阻火包JSB 320*180*35mm、有机防火堵料JSY； | 处 | 20 | 145.84 | 2916.8 | 1224.8
56 | 030704001001 | 通风工程检测、 调试 | 防排烟系统调试 | 系统 | 1 | 4538.46 | 4538.46 | 1562.63
本页小计 | [6 empty] | 7455.26 | 2787.43
合计 | [6 empty] | 398608.58 | 66256.92 | 2382.11

## 1_表10_2_2-16 施工技术措施项目清单与计价表
【表10.2.2-16】
施工技术措施项目清单与计价表
单位(专业)工程名称:单项工程-安装 | [5 empty] | 标段: |  |  | 第1页 共1页
序号 | 项目编码 | 项目名称 | 项目特征 | 计量 单位 | 工程量 | 金 额 (元) |  |  |  |  | 备注
[6 empty] | 综合单价 | 合价 | 其中
[8 empty] | 人工费 | 机械费 | 暂估价
|  | 项目措施费 |  |  | 0 |  | 2663.81 | 640.68
1 | 031301017001 | 脚手架搭拆 | 1.脚手架搭拆费第四册 2.脚手架搭拆费第七册 3.脚手架搭拆费第九册 4.脚手架搭拆费第十二册 刷油工程（第二章） | 项 | 1 | 2663.81 | 2663.81 | 640.68
本页小计 | [6 empty] | 2663.81 | 640.68
合计 | [6 empty] | 2663.81 | 640.68

## 1_表10_2_2-20 施工组织(总价)措施项目清单与
【表10.2.2-20】
施工组织（总价）措施项目清单与计价表
工程名称:安装 |  |  | 标段: | 第1页 共1页
序号 | 项目编号 | 项目名称 | 计算基础 | 费率 (%) | 金额 (元) | 备注
1 | 031302001001 | 安全文明施工费 |  |  | 5140.02
1.1 |  | 安全文明施工基本费 | 定额人工费+定额机械费 | 8.17 | 5140.02
2 | Z03130200801 | 提前竣工增加费 | 定额人工费+定额机械费
3 | 031302004001 | 二次搬运费 | 定额人工费+定额机械费
4 | 031302005001 | 冬雨季施工增加费 | 定额人工费+定额机械费
5 |  | 其他施工组织措施费 | 按相关规定计算
合 计 |  |  |  |  | 5140.02

## 1_表10_2_2-21 其他项目清单与计价汇总表
【表10.2.2-21】
其他项目清单与计价汇总表
工程名称:安装 |  | 标段: | 第1页 共1页
序号 | 项 目 名 称 | 金额(元) | 备注
1 | 暂列金额 | 21284.14 | 明细详见表10.2.2-22
1.1 | 标化工地增加费 |  | 明细详见表10.2.2-22
1.2 | 优质工程增加费 |  | 明细详见表10.2.2-22
1.3 | 其他暂列金额 | 21284.14 | 明细详见表10.2.2-22
2 | 暂估价
2.1 | 材料（设备）暂估价 |  | 明细详见表10.2.2-23
2.2 | 专业工程暂估价 |  | 明细详见表10.2.2-24
2.3 | 专项技术措施暂估价 |  | 明细详见表10.2.2-25
3 | 计日工 |  | 明细详见表10.2.2-26
4 | 总承包服务费 |  | 明细详见表10.2.2-27
合 计 |  | 21284.14 | 0

## 1_表10_2_2-29 主要工日一览表
【表10.2.2-29】
主要工日一览表
工程名称:安装 |  |  | 标段: |  | 第1页 共1页
序号 | 工日名称（类别） | 单位 | 数 量 | 单价(元) | 合价（元） | 备注
1 | 二类人工 | 工日 | 401.091 | 149 | 59762.56
2 | 三类人工 | 工日 | 41.757 | 171 | 7140.45

## 1_表10_2_2-31 主要材料和工程设备一览表
【表10.2.2-31】
主要材料和工程设备一览表
工程名称:安装 |  |  |  | 标段: |  | 第1页 共2页
序号 | 名称、规格、型号 | 单位 | 数量 | 单价(元) | 合价（元） | 备注
1 | 普通硅酸盐水泥PO 42.5综合 | kg | 51.589 | 0.53 | 27.39
2 | 黄砂毛砂 | m3 | 0.028 | 232.5 | 6.51
3 | 黄砂净砂 | t | 0.326 | 180 | 58.68
4 | 碎石综合 | m3 | 0.03 | 185.6 | 5.57
5 | 干混抹灰砂浆DP M15.0 | kg | 1445.559 | 0.38 | 550.76
6 | 甲级木质防火门 | m2 | 63.713 | 343 | 21853.56
7 | 汽油综合 | kg | 0.3 | 10.57 | 3.17
8 | 镀锌薄钢板δ0.6 | m2 | 182.456 | 43.51 | 7938.66
9 | 直立型洒水喷头Φ5 15/68℃ | 个 | 80.8 | 8.63 | 697.3
10 | 酚醛调和漆红色 | kg | 3.854 | 12.84 | 49.49
11 | 镀锌焊接钢管DN25 | m | 181.543 | 15.2 | 2758.73
12 | 流量开关DN100 | 个 | 2 | 2264 | 4528
13 | 压力开关DN150 | 个 | 2 | 800 | 1600
14 | 沟槽法兰短管DN100 | 片 | 4 | 79.46 | 317.84
15 | 柔性软风管 | m | 3.6 | 187 | 673.2
16 | 风管防火阀280度防火阀 700*700、1500*300 | 个 | 3 | 670.35 | 2011.05
17 | MF/ABC4灭火器 | 具 | 160 | 69.29 | 11086.4
18 | 火警楼层显示器 | 台 | 8 | 570 | 4560
19 | 电话分机 | 个 | 6 | 200 | 1200
20 | 消防电话主机 | 台 | 1 | 8800 | 8800
21 | 应急双头灯灯 | 套 | 73.73 | 126 | 9289.98
22 | 疏散指示灯单面 | 套 | 109.08 | 96.28 | 10502.22
23 | 自带蓄电池三管荧光灯3X28W(T5灯管) | 套 | 6.06 | 321 | 1945.26
24 | 扳式暗开关双联单控 K86-K21YG-10 | 只 | 2.04 | 6.35 | 12.95
25 | 手动火灾报警按钮 | 个 | 57 | 42.48 | 2421.36
26 | 消火栓按钮 | 个 | 55 | 42.47 | 2335.85
27 | 铜芯低烟无卤电线WDZN-BYJR-2.5 | m | 352.072 | 2.47 | 869.27
28 | 铜芯低烟无卤电线WDZN-BYJ-2.5 | m | 1056.226 | 2.38 | 2514.87
【表10.2.2-31】
主要材料和工程设备一览表
工程名称:安装 |  |  |  | 标段: |  | 第2页 共2页
序号 | 名称、规格、型号 | 单位 | 数量 | 单价(元) | 合价（元） | 备注
29 | JDG电线套管(镀锌)G20*1.6 | m | 307.507 | 4.99 | 1534.46
30 | 塑料接线盒86型 | 个 | 8.16 | 1.18 | 9.63
31 | 隔振垫 | 块 | 8 | 25 | 200
32 | 图形显示装置 | 台 | 1 | 9000 | 9000
33 | 铝合金百叶风口650*650、800*400 | 个 | 10 | 219.29 | 2192.9
34 | 稳压给水设备 | 套 | 1 | 15000 | 15000
35 | 点型光电感烟火灾探测器 | 个 | 104 | 38.34 | 3987.36
36 | 点型感温火灾探测器 | 个 | 207 | 48.11 | 9958.77
37 | 报警联动一体机 | 台 | 1 | 12000 | 12000
38 | 火灾声光报警器 | 个 | 15 | 53.98 | 809.7
39 | 扬声器 | 个 | 40 | 300 | 12000
40 | 短路隔离器 | 个 | 10 | 36.08 | 360.8
41 | 输入/输出模块 | 个 | 76 | 64.9 | 4932.4
42 | 输入模块 | 个 | 47 | 53.28 | 2504.16
43 | 广播功率放大器 | 台 | 1 | 2017 | 2017
44 | 水位显示器 | 台 | 1 | 9000 | 9000
45 | 消防电源监控器 | 台 | 1 | 12000 | 12000
46 | 电气火灾监控器 | 台 | 1 | 10000 | 10000
47 | 直接手动控制盘 | 台 | 1 | 8000 | 8000
48 | 有机防火堵料JSY | kg | 50 | 5.96 | 297.75
49 | 阻火包 JSB 320*180*35 | m3 | 0.2 | 3642 | 728.4
50 | 防烟条 | m | 176.4 | 7.81 | 1377.68

## 1_表10_2-33主要工日、材料和设备、机械台班价格调
【表10.2.2-33】
主要工日、材料和设备、机械台班价格调整一览表
（适用于信息价差调整法）
工程名称:安装 |  |  | 标段: |  |  |  | 第1页 共3页
序号 | 名称、规格、型号 | 单位 | 数量 | 风险幅度(%) |  | 基准单价(元) | 调整单价（元） | 差价 | 价差合价
|  |  |  | 波动幅度 | 可调幅度
1 | 普通硅酸盐水泥PO 42.5综合 | kg | 51.589 |  |  | 0.53
2 | 黄砂毛砂 | m3 | 0.028 |  |  | 232.5
3 | 黄砂净砂 | t | 0.326 |  |  | 180
4 | 碎石综合 | m3 | 0.03 |  |  | 185.6
5 | 干混抹灰砂浆DP M15.0 | kg | 1445.559 |  |  | 0.38
6 | 甲级木质防火门 | m2 | 63.713 |  |  | 343
7 | 汽油综合 | kg | 0.3 |  |  | 10.57
8 | 镀锌薄钢板δ0.6 | m2 | 182.456 |  |  | 43.51
9 | 直立型洒水喷头Φ5 15/68℃ | 个 | 80.8 |  |  | 8.63
10 | 酚醛调和漆红色 | kg | 3.854 |  |  | 12.84
11 | 镀锌焊接钢管DN25 | m | 181.543 |  |  | 15.2
12 | 流量开关DN100 | 个 | 2 |  |  | 2264
13 | 压力开关DN150 | 个 | 2 |  |  | 800
14 | 沟槽法兰短管DN100 | 片 | 4 |  |  | 79.46
15 | 柔性软风管 | m | 3.6 |  |  | 187
16 | 风管防火阀280度防火阀 700*700、1500*300 | 个 | 3 |  |  | 670.35
17 | MF/ABC4灭火器 | 具 | 160 |  |  | 69.29
18 | 火警楼层显示器 | 台 | 8 |  |  | 570
19 | 电话分机 | 个 | 6 |  |  | 200
20 | 消防电话主机 | 台 | 1 |  |  | 8800
21 | 应急双头灯灯 | 套 | 73.73 |  |  | 126
22 | 疏散指示灯单面 | 套 | 109.08 |  |  | 96.28
23 | 自带蓄电池三管荧光灯3X28W(T5灯管) | 套 | 6.06 |  |  | 321
24 | 扳式暗开关双联单控 K86-K21YG-10 | 只 | 2.04 |  |  | 6.35
【表10.2.2-33】
主要工日、材料和设备、机械台班价格调整一览表
（适用于信息价差调整法）
工程名称:安装 |  |  | 标段: |  |  |  | 第2页 共3页
序号 | 名称、规格、型号 | 单位 | 数量 | 风险幅度(%) |  | 基准单价(元) | 调整单价（元） | 差价 | 价差合价
|  |  |  | 波动幅度 | 可调幅度
25 | 手动火灾报警按钮 | 个 | 57 |  |  | 42.48
26 | 消火栓按钮 | 个 | 55 |  |  | 42.47
27 | 铜芯低烟无卤电线WDZN-BYJR-2.5 | m | 352.072 |  |  | 2.47
28 | 铜芯低烟无卤电线WDZN-BYJ-2.5 | m | 1056.226 |  |  | 2.38
29 | JDG电线套管(镀锌)G20*1.6 | m | 307.507 |  |  | 4.99
30 | 塑料接线盒86型 | 个 | 8.16 |  |  | 1.18
31 | 隔振垫 | 块 | 8 |  |  | 25
32 | 图形显示装置 | 台 | 1 |  |  | 9000
33 | 铝合金百叶风口650*650、800*400 | 个 | 10 |  |  | 219.29
34 | 稳压给水设备 | 套 | 1 |  |  | 15000
35 | 点型光电感烟火灾探测器 | 个 | 104 |  |  | 38.34
36 | 点型感温火灾探测器 | 个 | 207 |  |  | 48.11
37 | 报警联动一体机 | 台 | 1 |  |  | 12000
38 | 火灾声光报警器 | 个 | 15 |  |  | 53.98
39 | 扬声器 | 个 | 40 |  |  | 300
40 | 短路隔离器 | 个 | 10 |  |  | 36.08
41 | 输入/输出模块 | 个 | 76 |  |  | 64.9
42 | 输入模块 | 个 | 47 |  |  | 53.28
43 | 广播功率放大器 | 台 | 1 |  |  | 2017
44 | 水位显示器 | 台 | 1 |  |  | 9000
45 | 消防电源监控器 | 台 | 1 |  |  | 12000
46 | 电气火灾监控器 | 台 | 1 |  |  | 10000
47 | 直接手动控制盘 | 台 | 1 |  |  | 8000
48 | 有机防火堵料JSY | kg | 50 |  |  | 5.96
49 | 阻火包 JSB 320*180*35 | m3 | 0.2 |  |  | 3642
【表10.2.2-33】
主要工日、材料和设备、机械台班价格调整一览表
（适用于信息价差调整法）
工程名称:安装 |  |  | 标段: |  |  |  | 第3页 共3页
序号 | 名称、规格、型号 | 单位 | 数量 | 风险幅度(%) |  | 基准单价(元) | 调整单价（元） | 差价 | 价差合价
|  |  |  | 波动幅度 | 可调幅度
50 | 防烟条 | m | 176.4 |  |  | 7.81
合计