## 表10_2_2-4 招标控制价扉页
【表10.2.2-4】
| 嵊州市长乐镇义乌工业园区围墙砌筑 |  |  |  | 工程
招标控制价
招标控制价 | (小写): | 201878.26元
| (大写): | 贰拾万壹仟捌佰柒拾捌元贰角陆分
招 标 人: |  |  | 造价咨询人:
| (单位盖章) |  |  | (单位资质专用章)
法定代表人 或其授权人: |  |  | 法定代表人 或其授权人:
| (签字或盖章) |  |  | (签字或盖章)
编 制 人: |  |  | 复 核 人:
| (造价工程师签字盖专用章) |  |  | (造价工程师签字盖专用章)
编制时间: |  |  | 复核时间:

## 表10_2_2-11 编制说明
【表10.2.2-11】
编制说明
工程名称:嵊州市长乐镇义乌工业园区围墙砌筑 | 第1页 共1页
一、工程概况： 1、工程名称：嵊州市长乐镇义乌工业园区围墙砌筑工程； 2、工程地点：嵊州市长乐镇义乌工业园区； 二、编制依据： 1、业主单位提供的“嵊州市长乐镇义乌工业园区围墙砌筑工程”施工图； 三、工程量清单编制： 1、工程量清单按《建设工程工程量清单计价规范（GB50500-2013）及《浙江省建设工程计价规则》（2018版）等； 四、工程定额及材料单价编制依据： 1、《浙江省建设安装材料基期价格》； 2、《浙江省房屋建筑与装饰工程预算定额（2018版）》； 3、《浙江省通用安装工程预算定额（2018版）》； 4、《浙江省建设工程施工机械台班费用定额（2018版）》； 5、《浙江省市政工程预算定额（2018版）》； 6、浙建建发[2015]517号文件、浙建站定[2016]54号文件、财税〔2016〕36号《关于全面推开营业税改征增值税试点的通知》、建建发〔2016〕144号《关于建筑业实施营改增后浙江省建设工程计价规则调整的通知》、浙建站定[2016]23号《关于发布营改增后浙江省建设工程施工取费费率的通知》、浙建站信[2016]25号《关于营改增后浙江省建设工程材料价格信息发布工作调整的通知》及浙建建发〔2019〕92号《关于增值税调整后我省建设工程计价依据增值税税率及有关计价调整的通知》相关配套文件。 6、人工价、主要材料价依次参考《绍兴市造价信息》2021年6份嵊州价、《绍兴市造价信息》2021年6月份绍兴价，《浙江造价》2021年6月份，信息价未录入的，按市场询价计入； 五、工程费率计取： 1、本工程企业管理费、利润按《浙江省建设工程计价规则》（2018版）中房屋建筑及构筑物工程中值计取； 2、施工组织措施费（仅计安全文明施工费、冬雨季施工增加费）按《浙江省建设工程计价规则》（2018版）中房屋建筑与装饰工程非市区工程的中值计取； 3、规费按《浙江省建设工程计价规则》（2018版）中房屋建筑及构筑物工程计取； 4、税金按〔2019〕92号《关于增值税调整后我省建设工程计价依据增值税税率及有关计价； 5、本工程暂列金额按税前工程造价的5%计算。

## 表10_2_2-12 招标控制价费用表
【表10.2.2-12】
招标控制价费用表
工程名称:嵊州市长乐镇义乌工业园区围墙砌筑 |  |  |  |  | 第1页 共1页
序号 | 工程名称 | 金额(元) | 其中：（元） |  |  |  | 备注
|  |  | 暂估价 | 安全文明 施工基本费 | 规费 | 税金
1 | 单位工程 | 201878.26 |  | 4213 | 13696.25 | 16668.85
1.1 | 建筑 | 201878.26 |  | 4213 | 13696.25 | 16668.85
合计 |  | 201878.26 |  | 4213 | 13696.25 | 16668.85

## 1_表10_2_2-13 【含单列】单位(专业)工程招标
【表10.2.2-13】
单位（专业）工程招标控制价费用表
工程名称:单位工程-建筑 |  |  | 标段: | 第1页 共1页
序号 | 费用名称 |  | 计算公式 | 金额 (元) | 备注
1 | 分部分项工程费 |  | ∑(分部分项工程量×综合单价） | 146409.86 | 见表10.2.2-16
1.1 | 其中 | 人工费+机械费 | ∑分部分项（定额人工费+定额机械费） | 46931.7
2 | 措施项目费 |  | （2.1+2.2） | 16283.8
2.1 | 施工技术措施项目费 |  | ∑(技措项目工程量×综合单价） | 12070.8 | 见表10.2.2-16
2.1.1 | 其中 | 人工费+机械费 | ∑技措项目（定额人工费+定额机械费） | 6195.71
2.2 | 施工组织措施项目费 |  | (1.1+2.1.1)×7.93% | 4213 | 见表10.2.2-20
2.2.1 | 其中 | 安全文明施工基本费 | (1.1+2.1.1)×7.93% | 4213 | 见表10.2.2-20
3 | 其他项目费 |  | （3.1+3.2+3.3+3.4） | 8819.5
3.1 | 暂列金额 |  | 3.1.1+3.1.2+3.1.3 | 8819.5 | 见表10.2.2-21
3.1.1 | 其中 | 标化工地增加费 | 按招标文件规定额度列计 |  | 见表10.2.2-22
3.1.2 |  | 优质工程增加费 | 按招标文件规定额度列计 |  | 见表10.2.2-22
3.1.3 |  | 其他暂列金额 | 按招标文件规定额度列计 | 8819.5 | 见表10.2.2-22
3.2 | 暂估价 |  | 3.2.1+3.2.2+3.2.3 |  | 见表10.2.2-21
3.2.1 | 其中 | 材料（工程设备）暂估价 | 按招标文件规定额度列计 (或计入综合单价) |  | 见表10.2.2-23
3.2.2 |  | 专业工程暂估价 | 按招标文件规定额度列计 |  | 见表10.2.2-24
3.2.3 |  | 专项技术措施暂估价 | 按招标文件规定额度列计 |  | 见表10.2.2-25
3.3 | 计日工 |  | ∑计日工(暂估数量×综合单价） |  | 见表10.2.2-21
3.4 | 施工总承包服务费 |  | 3.4.1+3.4.2 |  | 见表10.2.2-21
3.4.1 | 其中 | 专业发包工程管理费 | ∑专业发包工程（暂估金额×费率） |  | 见表10.2.2-27
3.4.2 |  | 甲供材料设备管理费 | 甲供材料暂估金额×费率+甲供设备暂估金额×费率 |  | 见表10.2.2-27
4 | 规费 |  | (1.1+2.1.1)×25.78% | 13696.25
5 | 单列费用 |  | 单列费用
6 | 税金 |  | (1+2+3+4+计税不计费)×9% | 16668.85
7 | 下浮 |  | (1+2+3+4+5+6-不计税不计费不下浮-暂估材料)×0%
其中 | 甲供费（不计入造价） |  | 甲供材料费+甲供主材费+甲供设备费
招标控制价合计 |  |  | 1+2+3+4+5+6-7 | 201878.26

## 1_表10_2_2-16 分部分项工程清单与计价表
【表10.2.2-16】
分部分项工程清单与计价表
单位(专业)工程名称:单位工程-建筑 | [5 empty] | 标段: |  |  | 第1页 共2页
序号 | 项目编码 | 项目名称 | 项目特征 | 计量 单位 | 工程量 | 金 额 (元) |  |  |  |  | 备注
[6 empty] | 综合单价 | 合价 | 其中
[8 empty] | 人工费 | 机械费 | 暂估价
1 | 010101003001 | 挖沟槽土方 | 1.土壤类别：三类土 2.挖土深度：0.9m | m3 | 237.60 | 6.7 | 1591.92 | 679.54 | 622.51
2 | 010103001001 | 回填方 | 1.密实度要求：满足设计要求 2.填方来源、运距：原土回填 | m3 | 169.89 | 7.75 | 1316.65 | 912.31 | 152.9
3 | 010103002001 | 余方弃置 | 1.废弃料品种：多余土方 2.运距：施工单位自行考虑 | m3 | 67.71 | 16.44 | 1113.15 | 58.91 | 853.82
4 | 010401001001 | 砖基础 | 1.砖品种、规格、强度等级：240×115×53 MU15凝土实心砖 2.墙体类型：混凝土实心砖墙 3.砂浆强度等级：M7.5 | m3 | 27.35 | 534.08 | 14607.09 | 3110.52 | 62.08
5 | 010401003001 | 实心砖墙 | 1.砖品种、规格、强度等级：240×115×53 MU15凝土实心砖 2.墙体类型：混凝土实心砖墙 3.砂浆强度等级：M7.5 | m3 | 73.50 | 585.23 | 43014.41 | 11095.56 | 171.26
6 | 010401009001 | 实心砖柱 | 1.混凝土实心砖 方柱^DM M7.5 | m3 | 8.55 | 656.48 | 5612.9 | 1761.39 | 19.58
7 | 010501002001 | 带形基础 | 1.混凝土强度等级：C25 | m3 | 26.97 | 574.12 | 15484.02 | 2611.77 | 188.52
8 | 010515001001 | 现浇构件钢筋 | 1.箍筋 圆钢 HPB300 直径（mm以内）10 | t | 1.900 | 6513.64 | 12375.92 | 2123.5 | 106.55
9 | 010515001002 | 现浇构件钢筋 | 1.现浇构件带肋钢筋 HRB400以内 直径（mm以内）16 | t | 1.393 | 5639.64 | 7856.02 | 719.35 | 103.36
10 | 010507005002 | 扶手、压顶 | 1.轻质砖压顶 | m3 | 5.38 | 457.77 | 2462.8 | 382.52 | 0.97
11 | 011601001001 | 砖砌体拆除 | 1.砌体名称：原砖基础 2.砌体材质：实心砖 | m3 | 31.68 | 61.15 | 1937.23 | 1577.35
本页小计 | [6 empty] | 107372.11 | 25032.72 | 2281.55
【表10.2.2-16】
分部分项工程清单与计价表
单位(专业)工程名称:单位工程-建筑 | [5 empty] | 标段: |  |  | 第2页 共2页
序号 | 项目编码 | 项目名称 | 项目特征 | 计量 单位 | 工程量 | 金 额 (元) |  |  |  |  | 备注
[6 empty] | 综合单价 | 合价 | 其中
[8 empty] | 人工费 | 机械费 | 暂估价
12 | 010103002002 | 余方弃置 | 1.废弃料品种：拆除砖基础废渣 2.运距：施工单位自行考虑 | m3 | 31.68 | 19.6 | 620.93 | 28.2 | 483.44
13 | 011201001001 | 墙面一般抹灰 | 1.外墙砂浆抹灰 14+6mm厚^水泥砂浆 1:3 | m2 | 928.84 | 41.36 | 38416.82 | 22496.5 | 390.11
本页小计 | [6 empty] | 39037.75 | 22524.7 | 873.55
合计 | [6 empty] | 146409.86 | 47557.42 | 3155.1

## 1_表10_2_2-16 施工技术措施项目清单与计价表
【表10.2.2-16】
施工技术措施项目清单与计价表
单位(专业)工程名称:单位工程-建筑 | [5 empty] | 标段: |  |  | 第1页 共1页
序号 | 项目编码 | 项目名称 | 项目特征 | 计量 单位 | 工程量 | 金 额 (元) |  |  |  |  | 备注
[6 empty] | 综合单价 | 合价 | 其中
[8 empty] | 人工费 | 机械费 | 暂估价
1 | 011702001001 | 基础 | 1、现浇混凝土模板 基础垫层模板 | m2 | 44.00 | 48.72 | 2143.68 | 1245.2 | 45.32
2 | 011702001002 | 基础 | 1、现浇混凝土模板 基础垫层模板 | m2 | 132.00 | 44.66 | 5895.12 | 3098.04 | 80.52
3 | 011701003001 | 里脚手架 | 1.围墙脚手架 | m2 | 440.00
4 | 011705001001 | 大型机械设备进出场及安拆 |  | 台次 | 1 | 4032 | 4032 | 584 | 1701.47
本页小计 | [6 empty] | 12070.8 | 4927.24 | 1827.31
合计 | [6 empty] | 12070.8 | 4927.24 | 1827.31

## 1_表10_2_2-20 施工组织(总价)措施项目清单与
【表10.2.2-20】
施工组织（总价）措施项目清单与计价表
工程名称:建筑 |  |  | 标段: | 第1页 共1页
序号 | 项目编号 | 项目名称 | 计算基础 | 费率 (%) | 金额 (元) | 备注
1 | 011707001001 | 安全文明施工费 |  |  | 4213
1.1 |  | 安全文明施工基本费 | 定额人工费+定额机械费 | 7.93 | 4213
2 | Z01110900801 | 提前竣工增加费 | 定额人工费+定额机械费
3 | 011707004001 | 二次搬运费 | 定额人工费+定额机械费
4 | 011707005001 | 冬雨季施工增加费 | 定额人工费+定额机械费
5 |  | 其他施工组织措施费 | 按相关规定计算
合 计 |  |  |  |  | 4213

## 1_表10_2_2-21 其他项目清单与计价汇总表
【表10.2.2-21】
其他项目清单与计价汇总表
工程名称:建筑 |  | 标段: | 第1页 共1页
序号 | 项 目 名 称 | 金额(元) | 备注
1 | 暂列金额 | 8819.5 | 明细详见表10.2.2-22
1.1 | 标化工地增加费 |  | 明细详见表10.2.2-22
1.2 | 优质工程增加费 |  | 明细详见表10.2.2-22
1.3 | 其他暂列金额 | 8819.5 | 明细详见表10.2.2-22
2 | 暂估价
2.1 | 材料（设备）暂估价 |  | 明细详见表10.2.2-23
2.2 | 专业工程暂估价 |  | 明细详见表10.2.2-24
2.3 | 专项技术措施暂估价 |  | 明细详见表10.2.2-25
3 | 计日工 |  | 明细详见表10.2.2-26
4 | 总承包服务费 |  | 明细详见表10.2.2-27
合 计 |  | 8819.5 | 0

## 1_表10_2_2-22 暂列金额明细表
【表10.2.2-22】
暂列金额明细表
工程名称:建筑 |  |  | 标段: | 第1页 共1页
序号 | 项 目 名 称 | 计量单位 | 暂定金额(元) | 备注
1 | 标化工地增加费 | 项
2 | 优质工程增加费 | 项
3 | 其他暂列金额 | 项 | 8819.5 | 估算比例一般不高于5%
3.1 | 其他暂列金额 | 项 | 8819.5
合计 |  |  | 8819.5 | -

## 1_表10_2_2-29 主要工日一览表
【表10.2.2-29】
主要工日一览表
工程名称:建筑 |  |  | 标段: |  | 第1页 共1页
序号 | 工日名称（类别） | 单位 | 数 量 | 单价(元) | 合价（元） | 备注
1 | 一类人工 | 工日 | 12.436 | 135 | 1678.86
2 | 二类人工 | 工日 | 193.904 | 146 | 28309.98
3 | 三类人工 | 工日 | 134.704 | 167 | 22495.57

## 1_表10_2_2-31 主要材料和工程设备一览表
【表10.2.2-31】
主要材料和工程设备一览表
工程名称:建筑 |  |  |  | 标段: |  | 第1页 共1页
序号 | 名称、规格、型号 | 单位 | 数量 | 单价(元) | 合价（元） | 备注
1 | 热轧带肋钢筋HRB400φ18 | t | 1.428 | 4735 | 6761.58
2 | 镀锌铁丝综合 | kg | 5 | 4.42 | 22.1
3 | 热轧光圆钢筋HPB300 φ10 | t | 1.938 | 4929 | 9552.4
4 | 复合硅酸盐水泥PC 32.5R综合 | kg | 12.32 | 0.48 | 5.91
5 | 普通硅酸盐水泥PO 42.5综合 | kg | 13285.509 | 0.52 | 6908.46
6 | 黄砂净砂 | t | 40.258 | 180 | 7246.44
7 | 碎石综合 | t | 33.995 | 119 | 4045.41
8 | 混凝土实心砖240×115×53 MU10 | 千块 | 58.238 | 495.6 | 28862.75
9 | 蒸压砂加气混凝土砌块B06 A3.5 | m3 | 5.434 | 336 | 1825.82
10 | 干混抹灰砂浆DP M15.0 | kg | 10755.569 | 0.37 | 3979.56
11 | 干混砌筑砂浆DM M7.5 | kg | 42330.074 | 0.34 | 14392.23
12 | 水 | m3 | 32.084 | 5.73 | 183.84
13 | 复合模板综合 | m2 | 34.995 | 42.28 | 1479.59

## 1_表10_2_2-32 主要机械台班一览表
【表10.2.2-32】
主要机械台班一览表
工程名称:建筑 |  |  |  | 标段: | 第1页 共1页
序号 | 机械名称、规格、型号 | 单位 | 数 量 | 单价(元) | 合价（元） | 备注
1 | 履带式推土机75kW | 台班 | 0.015 | 730.17 | 10.95
2 | 履带式推土机90kW | 台班 | 0.15 | 828.37 | 124.26
3 | 轮胎式装载机1.5m3 | 台班 | 0.108 | 712.78 | 76.98
4 | 履带式单斗液压挖掘机1m3 | 台班 | 1.158 | 1036.11 | 1199.82
5 | 钢轮内燃压路机15t | 台班 | 0.158 | 617.69 | 97.6
6 | 电动夯实机250N·m | 台班 | 1.223 | 29.99 | 36.68
7 | 载货汽车4t | 台班 | 0.219 | 428.61 | 93.87
8 | 自卸汽车15t | 台班 | 0.444 | 915.5 | 406.48
9 | 自卸汽车15t | 台班 | 0.75 | 893.5 | 670.13
10 | 平板拖车组40t | 台班 | 1 | 1183.41 | 1183.41
11 | 洒水车4000L | 台班 | 0.015 | 499.62 | 7.49
12 | 双锥反转出料混凝土搅拌机500L | 台班 | 0.817 | 221.62 | 181.06
13 | 灰浆搅拌机200L | 台班 | 2.519 | 156.09 | 393.19
14 | 干混砂浆罐式搅拌机20000L | 台班 | 1.286 | 197.41 | 253.87
15 | 钢筋调直机14mm | 台班 | 0.57 | 39.74 | 22.65
16 | 钢筋切断机40mm | 台班 | 0.443 | 46.85 | 20.75
17 | 钢筋弯曲机40mm | 台班 | 2.809 | 27.99 | 78.62
18 | 木工圆锯机500mm | 台班 | 1.086 | 30.08 | 32.67
19 | 直流弧焊机32kW | 台班 | 0.627 | 106.95 | 67.06
20 | 对焊机75kV·A | 台班 | 0.153 | 131.93 | 20.19
21 | 电焊条烘干箱45×35×45cm3 | 台班 | 0.063 | 9.73 | 0.61
22 | 混凝土振捣器插入式 | 台班 | 1.456 | 5.08 | 7.4

## 1_表10_2-33主要工日、材料和设备、机械台班价格调
【表10.2.2-33】
主要工日、材料和设备、机械台班价格调整一览表
（适用于信息价差调整法）
工程名称:建筑 |  |  | 标段: |  |  |  | 第1页 共1页
序号 | 名称、规格、型号 | 单位 | 数量 | 风险幅度(%) |  | 基准单价(元) | 调整单价（元） | 差价 | 价差合价
|  |  |  | 波动幅度 | 可调幅度
1 | 热轧带肋钢筋HRB400φ18 | t | 1.428 |  |  | 4735
2 | 镀锌铁丝综合 | kg | 5 |  |  | 4.42
3 | 热轧光圆钢筋HPB300 φ10 | t | 1.938 |  |  | 4929
4 | 复合硅酸盐水泥PC 32.5R综合 | kg | 12.32 |  |  | 0.48
5 | 普通硅酸盐水泥PO 42.5综合 | kg | 13285.509 |  |  | 0.52
6 | 黄砂净砂 | t | 40.258 |  |  | 180
7 | 碎石综合 | t | 33.995 |  |  | 119
8 | 混凝土实心砖240×115×53 MU10 | 千块 | 58.238 |  |  | 495.6
9 | 蒸压砂加气混凝土砌块B06 A3.5 | m3 | 5.434 |  |  | 336
10 | 干混抹灰砂浆DP M15.0 | kg | 10755.569 |  |  | 0.37
11 | 干混砌筑砂浆DM M7.5 | kg | 42330.074 |  |  | 0.34
12 | 水 | m3 | 32.084 |  |  | 5.73
13 | 复合模板综合 | m2 | 34.995 |  |  | 42.28
14 | 汽油(机械) | kg | 6.023 |  |  | 8.39
15 | 柴油(机械) | kg | 29.837 |  |  | 6.87
16 | 电(机械) | kW·h | 290.269 |  |  | 0.88
合计