## 表10_2_2-4 招标控制价扉页
【表10.2.2-4】
嵊州市南山水库饮用水源一级保护区隔离工程（二期）
招标控制价
招标控制价 | (小写): | 164191
| (大写): | 164191
招 标 人: |  |  | 造价咨询人:
| (单位盖章) |  |  | (单位资质专用章)
法定代表人 或其授权人: |  |  | 法定代表人 或其授权人:
| (签字或盖章) |  |  | (签字或盖章)
编 制 人: |  |  | 复 核 人:
| (造价工程师签字盖专用章) |  |  | (造价工程师签字盖专用章)
编制时间: |  |  | 复核时间:

## 工程量清单计价汇总表
工程量清单计价汇总表
项目及标段名称: | 嵊州市南山水库饮用水源一级保护区隔离工程（二期） | 第1页 共1页
序号 | 工程项目名称 | 金额（元）
一 | 建筑工程 | 146355
二 | 机电设备及安装工程
三 | 金属结构设备及安装工程
四 | 措施项目 | 4800
五 | 其他项目 | 13036
| 合计 | 164191

## 建筑工程分类分项工程量清单计价表
建筑工程分类分项工程量清单计价表
项目及标段名称: |  | 嵊州市南山水库饮用水源一级保护区隔离工程（二期） | [6 empty] | 第1页 共1页
序号 | 项目编码 |  | 项目名称 | 项目主要特征 | 计量 单位 | 工程 数量 | 单价 (元) | 合价 (元) | 主要技术 条款编码 | 备注
1 |  |  | 建安工程费 |  |  |  |  | 146355
| 500101002001 |  | 一般土方开挖 | 平整挖方 | m3 | 105 | 9.6 | 1008
| 500101005001 |  | 坑土方开挖 | 坑土方开挖 | m3 | 36 | 25.31 | 911
| 500103001001 |  | 土方填筑 | 土方填筑 | m3 | 8 | 17.05 | 136
| 500109001001 |  | 普通混凝土 | 1. 部位及类型：护栏钢管柱基础 2. 级配、拌制要求：C20（42.5）2级 | m3 | 27.5625 | 751.34 | 20709
| 500114010003 |  | 双边丝护栏网 | 1、双边丝护栏网安装（包括立柱、不含门），H高1.8m 2、具体尺寸详见施工图。 | m | 1324 | 85 | 112540
| 500114010002 |  | 双边丝护栏网单开门（1.8m×1.0m） | 双边丝护栏网单开门 | 扇 | 6 | 300 | 1800
| 500114010001 |  | 双边丝护栏网双开门（1.8m×3m） | 双边丝护栏网双开门 | 扇 | 2 | 500 | 1000
| 500114010005 |  | 勾花网双开门4.6*2 | 勾花网双开门4.6*2 | 扇 | 1 | 1300 | 1300
| 500111001001 |  | 钢筋加工与安装 | 基础预埋钢筋（含螺纹制作） | t | 0.8 | 6813.68 | 5451
| 500114010004 |  | 警示语标牌 | 警示语标牌制作安装 | 块 | 5 | 100 | 500
| 500114010006 |  | 门柱墩大理石修补 | 门柱墩大理石修补 | m2 | 2 | 500 | 1000
|  |  | 合计 |  |  |  |  | 146355

## 措施项目清单计价表
措施项目清单计价表
项目及标段名称: |  | 嵊州市南山水库饮用水源一级保护区隔离工程（二期） | [5 empty] | 第1页 共1页
序号 | 项目编码 |  | 项目名称 | 项目主要特征 | 计量 单位 | 工程 数量 | 单价 (元) | 合价 (元) | 主要技术 条款编码 | 备注
1 |  |  | 导流工程 |  | 项
| 500114011001 |  | 导流工程 | 导流工程 | 项
2 |  |  | 施工交通工程 |  | 项 |  |  | 300
| 500114011002 |  | 施工交通工程 | 施工交通工程 | 项 | 1 | 300 | 300
3 |  |  | 施工供电工程 |  | 项 |  |  | 2500
| 500114011003 |  | 施工供电工程 | 施工供电工程 | 项 | 1 | 2500 | 2500
4 |  |  | 施工房屋建筑工程 |  | 项 |  |  | 1000
| 500114011004 |  | 施工房屋建筑工程 | 施工房屋建筑工程 | 项 | 1 | 1000 | 1000
5 |  |  | 其他施工临时工程 |  | 项 |  |  | 1000
| 500114011005 |  | 其他施工临时工程 | 其他施工临时工程 | 项 | 1 | 1000 | 1000
|  |  | 合计 |  |  |  |  | 4800

## 其他项目清单计价表
其他项目清单计价表
项目及标段名称: |  | 嵊州市南山水库饮用水源一级保护区隔离工程（二期） |  |  | 第1页 共1页
序号 | 项目名称 |  | 计量单位 | 金额(元) | 备注
1 | 安全施工费 |  | 元 | 1512
2 | 工程保险费 |  | 元 | 3966
2.1 | 工程一切险 |  | 元 | 1361
2.2 | 第三者责任险 |  | 元 | 2000
2.3 | 农民工工伤保险 |  | 元 | 605
3 | 预留金 |  | 元 | 7558
| 合计 |  |  | 13036

## 主要材料预算价格汇总表
主要材料预算价格汇总表
项目及标段名称: |  | 嵊州市南山水库饮用水源一级保护区隔离工程（二期） |  |  |  |  | 第1页 共1页
序号 | 材料名称 |  | 型号规格 | 计量单位 | 预算价(元) | 材料补差 | 备注
1 | 水泥 42.5级 |  |  | kg | 0.53 | 0.23
2 | 钢筋 |  |  | t | 4085 | 1085
3 | 铁件 |  |  | kg | 6.07
4 | 板枋材 |  |  | m3 | 1504
5 | 柴油 |  |  | kg | 6.01 | 3.01
6 | 汽油 |  |  | kg | 7.42
7 | 砾石 |  |  | m3 | 189 | 129
8 | 电 |  |  | kWh | 0.88
9 | 风 |  |  | m3 | 0.15
10 | 水 |  |  | m3 | 0.78
11 | 粗砂 |  |  | m3 | 261 | 201

## 施工机械台班费汇总表
施工机械台班费汇总表
项目及标段名称: |  | 嵊州市南山水库饮用水源一级保护区隔离工程（二期） | [11 empty] | 第1页 共1页
序 号 | 机械 名称 |  | 型号 规格 | 一 类 费 用 | 二类费用 | [8 empty] | 合计 | 补差
[5 empty] | 人工 (工日) | 汽油 (kg) | 柴油 (kg) | 电 (度) | 风 (m3) | 水 (t) | 煤 (kg) | 木柴 (kg) | 小计
[5 empty] | 48.76 | 7.42 | 3 | 0.88 | 0.15 | 0.78 | 0.75 | 0.45
1108 | 双胶轮车 |  |  | 4.91 | [9 empty] | 4.91 | 0
4014 | 混凝土搅拌机 出料 0.40 m3 |  |  | 51.69 | 97.52 |  |  | 42.24 |  |  |  |  | 139.76 | 191.45 | 41.68
4040 | 振捣器 插入式 功率 2.2 kw |  |  | 12.74 |  |  |  | 8.8 |  |  |  |  | 8.8 | 21.54 | 0
4054 | 风(砂)水枪 耗风量 6 m3/min |  |  | 3.65 |  |  |  |  | 121.5 | 12.48 |  |  | 133.98 | 137.63 | 0
5003 | 载重汽车 汽油型 载重量 5 t |  |  | 100.25 | 64.85 | 237.44 | [6 empty] | 302.3 | 402.55 | 27.71
6057 | 汽车起重机 柴油型 起重量 8t |  |  | 164.24 | 97.52 |  | 108 | [5 empty] | 205.52 | 369.76 | 150.04
9001 | 电焊机 交流 20~25kva |  |  | 3.88 |  |  |  | 63.36 |  |  |  |  | 63.36 | 67.24 | 0
9014 | 对焊机 电弧型 交流 150kva |  |  | 24.12 | 48.76 |  |  | 348.48 | 5.7 | 10.14 |  |  | 413.08 | 437.2 | 20.84
9021 | 钢筋弯曲机 Φ6~40 mm |  |  | 10.57 | 48.76 |  |  | 28.16 |  |  |  |  | 76.92 | 87.49 | 20.84
9026 | 钢筋切断机 功率 20kw |  |  | 15.42 | 48.76 |  |  | 79.2 |  |  |  |  | 127.96 | 143.38 | 20.84
9027 | 钢筋调直机 功率4~14 |  |  | 24.53 | 48.76 |  |  | 13.2 |  |  |  |  | 61.96 | 86.49 | 20.84