## 表10_2_2-4 招标控制价扉页
【表10.2.2-4】
| 2025年嵊州市开发区幼儿园灯光线路改造等零星维修工程 |  |  |  | 工程
招标控制价
招标控制价 | (小写): | 154347元
| (大写): | 壹拾伍万肆仟叁佰肆拾柒元整
招 标 人: |  |  | 造价咨询人:
| (单位盖章) |  |  | (单位资质专用章)
法定代表人 或其授权人: |  |  | 法定代表人 或其授权人:
| (签字或盖章) |  |  | (签字或盖章)
编 制 人: |  |  | 复 核 人:
| (造价工程师签字盖专用章) |  |  | (造价工程师签字盖专用章)
编制时间: |  |  | 复核时间:

## 表10_2_2-12 招标控制价费用表
【表10.2.2-12】
招标控制价费用表
工程名称:2025年嵊州市开发区幼儿园灯光线路改造等零星维修工程 |  |  |  |  | 第1页 共1页
序号 | 工程名称 | 金额(元) | 其中：（元） |  |  |  | 备注
|  |  | 暂估价 | 安全文明 施工基本费 | 规费 | 税金
1 | 单项工程1 | 154346.51 | 15000.00 | 1976.20 | 9414.23 | 12744.20
1.1 | 建筑 | 108529.05 | 15000.00 | 1544.04 | 7549.84 | 8961.11
1.2 | 安装 | 45817.46 |  | 432.16 | 1864.39 | 3783.09
合计 |  | 154347 | 15000.00 | 1976.2 | 9414.23 | 12744.20

## 0_1_表10_2_2-13 【含单列含安责险】单位(专
【表10.2.2-13】
单位（专业）工程招标控制价费用表
工程名称:单项工程1-建筑 |  |  | 标段: | 第1页 共1页
序号 | 费用名称 |  | 计算公式 | 金额 (元) | 备注
1 | 分部分项工程费 |  | ∑(分部分项工程量×综合单价） | 68226.78 | 见表10.2.2-16
1.1 | 其中 | 人工费+机械费 | ∑分部分项（定额人工费+定额机械费） | 24022.40
2 | 措施项目费 |  | （2.1+2.2） | 5891.28
2.1 | 施工技术措施项目费 |  | ∑(技措项目工程量×综合单价） | 4347.24 | 见表10.2.2-16
2.1.1 | 其中 | 人工费+机械费 | ∑技措项目（定额人工费+定额机械费） | 3018.59
2.2 | 施工组织措施项目费 |  | (1.1+2.1.1)×5.71% | 1544.04 | 见表10.2.2-20
2.2.1 | 其中 | 安全文明施工基本费 | (1.1+2.1.1)×5.71% | 1544.04 | 见表10.2.2-20
3 | 其他项目费 |  | （3.1+3.2+3.3+3.4） | 17900.04
3.1 | 暂列金额 |  | 3.1.1+3.1.2+3.1.3 | 2900.04 | 见表10.2.2-21
3.1.1 | 其中 | 标化工地增加费 | 按招标文件规定额度列计 |  | 见表10.2.2-22
3.1.2 |  | 优质工程增加费 | 按招标文件规定额度列计 |  | 见表10.2.2-22
3.1.3 |  | 其他暂列金额 | 按招标文件规定额度列计 | 2900.04 | 见表10.2.2-22
3.2 | 暂估价 |  | 3.2.1+3.2.2+3.2.3 | 15000.00 | 见表10.2.2-21
3.2.1 | 其中 | 材料（工程设备）暂估价 | 按招标文件规定额度列计 (或计入综合单价) |  | 见表10.2.2-23
3.2.2 |  | 专业工程暂估价 | 按招标文件规定额度列计 | 15000.00 | 见表10.2.2-24
3.2.3 |  | 专项技术措施暂估价 | 按招标文件规定额度列计 |  | 见表10.2.2-25
3.3 | 计日工 |  | ∑计日工(暂估数量×综合单价） |  | 见表10.2.2-21
3.4 | 施工总承包服务费 |  | 3.4.1+3.4.2 |  | 见表10.2.2-21
3.4.1 | 其中 | 专业发包工程管理费 | ∑专业发包工程（暂估金额×费率） |  | 见表10.2.2-27
3.4.2 |  | 甲供材料设备管理费 | 甲供材料暂估金额×费率+甲供设备暂估金额×费率 |  | 见表10.2.2-27
4 | 规费 |  | (1.1+2.1.1)×27.92% | 7549.84
5 | 单列费用 |  | 单列费用
6 | 税金 |  | (1+2+3+4+计税不计费+计税不计费不下浮)×9% | 8961.11
7 | 下浮 |  | (1+2+3+4+5+6-不计税不计费不下浮-计税不计费不下浮-暂估材料)×0%
其中 | 甲供费（不计入造价） |  | 甲供材料费+甲供主材费+甲供设备费
其中 | 安全生产责任保险费 |  | (1.1+2.1.1)×1.37% | 372.46 | 已计入企业管理费
招标控制价合计 |  |  | 1+2+3+4+5+6-7 | 108529.05

## 0_1_表10_2_2-16 分部分项工程清单与计价表
【表10.2.2-16】
分部分项工程清单与计价表
单位(专业)工程名称:单项工程1-建筑 | [5 empty] | 标段: |  |  | 第1页 共4页
序号 | 项目编码 | 项目名称 | 项目特征 | 计量 单位 | 工程量 | 金 额 (元) |  |  |  |  | 备注
[6 empty] | 综合单价 | 合价 | 其中
[8 empty] | 人工费 | 机械费 | 暂估价
|  | 教师餐厅顶面翻新 |  |  |  |  | 17218.26 | 6389.63 | 181.35
1 | 011606003001 | 天棚面龙骨及饰面拆除 | 1.龙骨及饰面种类：拆除石膏板吊顶 | m2 | 56.62 | 11.36 | 643.20 | 440.50 | 88.33
2 | 011302001001 | 吊顶天棚 | 1.龙骨材料种类、规格、中距：轻钢龙骨基层 2.面层材料品种、规格：双层石膏板吊顶 | m2 | 56.62 | 119.29 | 6754.20 | 2256.31
3 | 011407002001 | 天棚喷刷涂料 | 1.刮腻子要求：两遍腻子 2.涂料品种、喷刷遍数：无机涂料两遍 | m2 | 56.62 | 24.20 | 1370.20 | 863.46
4 | 011606002001 | 墙柱面龙骨及饰面拆除 | 1、原有隔墙拆除 | m2 | 29.72 | 7.87 | 233.90 | 100.16 | 93.02
5 | 011610001001 | 木门窗拆除 | 1.木门窗拆除 | m2 | 3.15 | 20.82 | 65.58 | 53.80
6 | 011207001001 | 墙面装饰板 | 1、C75系列轻钢龙骨隔墙, 2、双面15mm阻燃板基层 3、双面9.5mm石膏板饰面 | m2 | 29.72 | 208.94 | 6209.70 | 1539.50
7 | 010801001001 | 木质门 | 1、原有木门重新安装 | m2 | 3.15 | 22.52 | 70.94 | 56.92
8 | 011407001001 | 墙面喷刷涂料 | 1.板缝贴胶带、点锈 2.刮腻子要求：两遍腻子 3.涂料品种、喷刷遍数：无机涂料两遍 | m2 | 59.44 | 29.26 | 1739.21 | 1041.98
9 | 011105003001 | 块料踢脚线 | 1、8cm高踢脚线 | m2 | 1.35 | 97.28 | 131.33 | 37.00
本页小计 | [6 empty] | 17218.26 | 6389.63 | 181.35
【表10.2.2-16】
分部分项工程清单与计价表
单位(专业)工程名称:单项工程1-建筑 | [5 empty] | 标段: |  |  | 第2页 共4页
序号 | 项目编码 | 项目名称 | 项目特征 | 计量 单位 | 工程量 | 金 额 (元) |  |  |  |  | 备注
[6 empty] | 综合单价 | 合价 | 其中
[8 empty] | 人工费 | 机械费 | 暂估价
|  | 教学区内 |  |  |  |  | 7961.69 | 5338.70 | 70.10
10 | 011407002002 | 天棚喷刷涂料 | 1.刮腻子要求：两遍腻子 2.涂料品种、喷刷遍数：无机涂料两遍 | m2 | 226.12 | 26.74 | 6046.45 | 3839.52
11 | 011608002001 | 铲除涂料面 | 1、抹灰面铲涂料 | m2 | 226.12 | 8.47 | 1915.24 | 1499.18 | 70.10
|  | 防腐木油漆翻新 |  |  |  |  | 15552.00 | 10480.00
12 | 011404007002 | 其他木材面 | 1、打磨原有破损防腐木,专用腻子补平,防腐木专用油漆翻新,涂刷2遍 | m2 | 400.00 | 38.88 | 15552.00 | 10480.00
|  | 厨房 |  |  |  |  | 19019.55 | 3855.42 | 8.45
13 | 011302001002 | 吊顶天棚 | 1.吊顶形式、吊杆规格、高度：轻钢龙骨（U50型）吊顶 平面 2.面层材料品种、规格：600*600铝扣板吊顶 | m2 | 114.88 | 156.85 | 18018.93 | 3212.04
14 | 011608002002 | 铲除涂料面 | 1、抹灰面铲涂料 | m2 | 27.25 | 8.47 | 230.81 | 180.67 | 8.45
15 | 011407002003 | 天棚喷刷涂料 | 1.刮腻子要求：两遍腻子 2.涂料品种、喷刷遍数：防霉无机涂料两遍 | m2 | 27.25 | 28.25 | 769.81 | 462.71
|  | 其他 |  |  |  |  | 7067.23 | 7.41
本页小计 | [6 empty] | 42533.24 | 19674.12 | 78.55
【表10.2.2-16】
分部分项工程清单与计价表
单位(专业)工程名称:单项工程1-建筑 | [5 empty] | 标段: |  |  | 第3页 共4页
序号 | 项目编码 | 项目名称 | 项目特征 | 计量 单位 | 工程量 | 金 额 (元) |  |  |  |  | 备注
[6 empty] | 综合单价 | 合价 | 其中
[8 empty] | 人工费 | 机械费 | 暂估价
16 | 01B002 | 不锈钢防撞板 | 1、300mm高1.2厚不锈钢防撞板 2、厨房门套 | m2 | 0.14 | 337.37 | 47.23 | 7.41
17 | 01B003 | 成品雨蓬 | 1、成品采购遮雨棚两个:尺寸分别为9.5m 宽3m高2.45m定制款 ,长3.5m 宽3m高2.2m定制款 。 | m2 | 39.00 | 180.00 | 7020.00
|  | 水池 |  |  |  |  | 1408.05 | 152.43 | 40.25
18 | 011605001001 | 平面块料拆除 | 1、原有木地板拆除 | m2 | 0.90 | 17.83 | 16.05 | 13.17
19 | 011104002001 | 竹、木（复合）地板 | 1.龙骨材料种类、规格、铺设间距：30*30*2镀锌方管 2.面层材料品种、规格、颜色：活动防腐木盖板（材料同原有保持一样） | m2 | 0.90 | 431.64 | 388.48 | 16.86
20 | 010101002002 | 挖一般土方 | 1、开挖戏沙池排水沟 | m3 | 2.00 | 26.91 | 53.82 | 44.16
21 | 011602001001 | 混凝土构件拆除 | 1.无筋混凝土基础拆除 | m3 | 0.27 | 191.69 | 51.76 | 18.75 | 23.99
22 | 03B001 | 切割机锯缝 | 1、切割机锯缝 2、深度：6CM | m | 6.00 | 4.29 | 25.74 | 14.64 | 1.38
23 | 041001001001 | 拆除路面 | 1、岩石破碎机拆除混凝土类路面层 2、厚度：20cm | m2 | 0.60 | 20.58 | 12.35 | 8.15 | 1.94
24 | 010103002001 | 余方弃置 | 1.废弃料品种：石渣 2.运距：施工单位自行考虑 | m3 | 0.28 | 24.75 | 6.93 | 0.25 | 5.50
本页小计 | [6 empty] | 7622.36 | 123.39 | 32.81
【表10.2.2-16】
分部分项工程清单与计价表
单位(专业)工程名称:单项工程1-建筑 | [5 empty] | 标段: |  |  | 第4页 共4页
序号 | 项目编码 | 项目名称 | 项目特征 | 计量 单位 | 工程量 | 金 额 (元) |  |  |  |  | 备注
[6 empty] | 综合单价 | 合价 | 其中
[8 empty] | 人工费 | 机械费 | 暂估价
25 | 031001006002 | 塑料管 | 1、DE排水管110 | m | 3.00 | 23.23 | 69.69 | 14.07
26 | 040203007002 | 水泥混凝土 | 1.水泥混凝土路面 道路混凝土~厚度（cm）20^非泵送商品混凝土 C25 2.水泥混凝土路面养生 塑料膜养护 3.路面防滑条 | m2 | 3.00 | 94.41 | 283.23 | 22.38 | 7.44
27 | 03B002 | 不锈钢水闸 | 不锈钢水闸 | 套 | 1 | 500.00 | 500.00
本页小计 | [6 empty] | 852.92 | 36.45 | 7.44
合计 | [6 empty] | 68226.78 | 26223.59 | 300.15

## 0_1_表10_2_2-16 施工技术措施项目清单与计价
【表10.2.2-16】
施工技术措施项目清单与计价表
单位(专业)工程名称:单项工程1-建筑 | [5 empty] | 标段: |  |  | 第1页 共1页
序号 | 项目编码 | 项目名称 | 项目特征 | 计量 单位 | 工程量 | 金 额 (元) |  |  |  |  | 备注
[6 empty] | 综合单价 | 合价 | 其中
[8 empty] | 人工费 | 机械费 | 暂估价
|  | [请输入分部名称,电子评标勿删] |  |  |  |  | 4347.24 | 3111.83 | 244.75
1 | 011701006001 | 满堂脚手架 | 1.满堂脚手架 ~基本层3.6m～5.2m`单独装饰或二次装饰工程，层高在3.6m以内的天棚饰面脚手架 | m2 | 582.74 | 7.46 | 4347.24 | 3111.83 | 244.75
本页小计 | [6 empty] | 4347.24 | 3111.83 | 244.75
合计 | [6 empty] | 4347.24 | 3111.83 | 244.75

## 0_1_表10_2_2-22 暂列金额明细表
【表10.2.2-22】
暂列金额明细表
工程名称:建筑 |  |  | 标段: | 第1页 共1页
序号 | 项 目 名 称 | 计量单位 | 暂定金额(元) | 备注
1 | 标化工地增加费 | 项
2 | 优质工程增加费 | 项
3 | 其他暂列金额 | 项 | 2900.04 | 估算比例一般不高于5%
3.1 | 其他暂列金额 | 项 | 2900.04
合计 |  |  | 2900.04 | -

## 0_1_表10_2_2-24 专业工程暂估价表
【表10.2.2-24】
专业工程暂估价表
单位(专业)工程名称:单项工程1-建筑 |  | 标段: | 第1页 共1页
序号 | 工 程 名 称 | 工程内容 | 暂估金额(元) | 备注
1 | 园区内专业人员寻找漏水点,并专业修复 |  | 15000.00
合计 |  |  | 15000.00

## 0_1_表10_2_2-29 主要工日一览表
【表10.2.2-29】
主要工日一览表
工程名称:建筑 |  |  | 标段: |  | 第1页 共1页
序号 | 工日名称（类别） | 单位 | 数 量 | 单价(元) | 合价（元） | 备注
1 | 一类人工 | 工日 | 0.432 | 138.00 | 59.60
2 | 二类人工 | 工日 | 36.654 | 149.00 | 5461.42
3 | 三类人工 | 工日 | 139.262 | 171.00 | 23813.75

## 0_1_表10_2_2-31 主要材料和工程设备一览表
【表10.2.2-31】
主要材料和工程设备一览表
工程名称:建筑 |  |  |  | 标段: |  | 第1页 共1页
序号 | 名称、规格、型号 | 单位 | 数量 | 单价(元) | 合价（元） | 备注
1 | 型钢综合 | kg | 22.500 | 3.12 | 70.09
2 | 不锈钢板304δ1.2 | m2 | 0.147 | 252.00 | 37.04
3 | 石膏粉 | kg | 10.260 | 0.69 | 7.12
4 | 非泵送商品混凝土C25 | m3 | 0.606 | 390.00 | 236.34
5 | 活动防腐木盖板 | m2 | 0.945 | 300.00 | 283.50
6 | 阻燃板15mm | m2 | 62.412 | 41.62 | 2597.59
7 | 陶瓷地砖综合 | m2 | 1.404 | 58.41 | 82.01
8 | 纸面石膏板1200×2400×9.5 | m2 | 121.167 | 13.27 | 1607.88
9 | 纸面石膏板1200×2400×9.5 | m2 | 63.006 | 13.27 | 836.09
10 | 镀锌轻钢龙骨75×40 | m | 31.503 | 6.50 | 204.77
11 | 镀锌轻钢龙骨75×50 | m | 59.069 | 6.50 | 383.95
12 | 轻型龙骨U50 | m2 | 176.645 | 35.40 | 6253.23
13 | 无机涂料 | kg | 98.685 | 10.62 | 1048.03
14 | 电 | kW·h | 43.649 | 0.88 | 38.41
15 | 水 | m3 | 0.956 | 5.73 | 5.48
16 | 不锈钢水闸 | 套 | 1.000 | 500.00 | 500.00
17 | 成品雨蓬 | m2 | 39.000 | 180.00 | 7020.00
18 | 塑料排水管DN110 | m | 2.979 | 16.16 | 48.14

## 0_2_表10_2_2-13 【含单列含安责险】单位(专
【表10.2.2-13】
单位（专业）工程招标控制价费用表
工程名称:单项工程1-安装 |  |  | 标段: | 第1页 共1页
序号 | 费用名称 |  | 计算公式 | 金额 (元) | 备注
1 | 分部分项工程费 |  | ∑(分部分项工程量×综合单价） | 38513.52 | 见表10.2.2-16
1.1 | 其中 | 人工费+机械费 | ∑分部分项（定额人工费+定额机械费） | 6086.82
2 | 措施项目费 |  | （2.1+2.2） | 432.16
2.1 | 施工技术措施项目费 |  | ∑(技措项目工程量×综合单价） |  | 见表10.2.2-16
2.1.1 | 其中 | 人工费+机械费 | ∑技措项目（定额人工费+定额机械费）
2.2 | 施工组织措施项目费 |  | (1.1+2.1.1)×7.1% | 432.16 | 见表10.2.2-20
2.2.1 | 其中 | 安全文明施工基本费 | (1.1+2.1.1)×7.1% | 432.16 | 见表10.2.2-20
3 | 其他项目费 |  | （3.1+3.2+3.3+3.4） | 1224.30
3.1 | 暂列金额 |  | 3.1.1+3.1.2+3.1.3 | 1224.30 | 见表10.2.2-21
3.1.1 | 其中 | 标化工地增加费 | 按招标文件规定额度列计 |  | 见表10.2.2-22
3.1.2 |  | 优质工程增加费 | 按招标文件规定额度列计 |  | 见表10.2.2-22
3.1.3 |  | 其他暂列金额 | 按招标文件规定额度列计 | 1224.30 | 见表10.2.2-22
3.2 | 暂估价 |  | 3.2.1+3.2.2+3.2.3 |  | 见表10.2.2-21
3.2.1 | 其中 | 材料（工程设备）暂估价 | 按招标文件规定额度列计 (或计入综合单价) |  | 见表10.2.2-23
3.2.2 |  | 专业工程暂估价 | 按招标文件规定额度列计 |  | 见表10.2.2-24
3.2.3 |  | 专项技术措施暂估价 | 按招标文件规定额度列计 |  | 见表10.2.2-25
3.3 | 计日工 |  | ∑计日工(暂估数量×综合单价） |  | 见表10.2.2-21
3.4 | 施工总承包服务费 |  | 3.4.1+3.4.2 |  | 见表10.2.2-21
3.4.1 | 其中 | 专业发包工程管理费 | ∑专业发包工程（暂估金额×费率） |  | 见表10.2.2-27
3.4.2 |  | 甲供材料设备管理费 | 甲供材料暂估金额×费率+甲供设备暂估金额×费率 |  | 见表10.2.2-27
4 | 规费 |  | (1.1+2.1.1)×30.63% | 1864.39
5 | 单列费用 |  | 单列费用
6 | 税金 |  | (1+2+3+4+计税不计费+计税不计费不下浮)×9% | 3783.09
7 | 下浮 |  | (1+2+3+4+5+6-不计税不计费不下浮-计税不计费不下浮-暂估材料)×0%
其中 | 甲供费（不计入造价） |  | 甲供材料费+甲供主材费+甲供设备费
其中 | 安全生产责任保险费 |  | (1.1+2.1.1)×1.37% | 83.38 | 已计入企业管理费
招标控制价合计 |  |  | 1+2+3+4+5+6-7 | 45817.46

## 0_2_表10_2_2-16 分部分项工程清单与计价表
【表10.2.2-16】
分部分项工程清单与计价表
单位(专业)工程名称:单项工程1-安装 | [5 empty] | 标段: |  |  | 第1页 共2页
序号 | 项目编码 | 项目名称 | 项目特征 | 计量 单位 | 工程量 | 金 额 (元) |  |  |  |  | 备注
[6 empty] | 综合单价 | 合价 | 其中
[8 empty] | 人工费 | 机械费 | 暂估价
|  | [请输入分部名称,电子评标勿删] |  |  |  |  | 38513.52 | 6709.44 | 8.10
1 | 011613001002 | 灯具拆除 | 1、筒灯拆除 | 套 | 8 | 13.55 | 108.40 | 80.64
2 | 011613001003 | 灯具拆除 | 1、教室原有灯具拆除 | 套 | 108 | 12.37 | 1335.96 | 965.52
3 | 030412001002 | 普通灯具 | 1、12cm筒灯 | 套 | 8 | 67.33 | 538.64 | 161.28
4 | 030412001003 | 普通灯具 | 1、1200*300格栅教育灯盘 36W 500K | 套 | 132 | 180.68 | 23849.76 | 2754.84
5 | 030412001004 | 普通灯具 | 1、600*600LED平板灯 | 套 | 22 | 205.03 | 4510.66 | 393.36
6 | 030408001001 | 电力电缆 | 1.电缆名称：铜芯电力电缆 2.电缆规格：WDZB1-YJY-4X16+PE16 | m | 30.00 | 80.43 | 2412.90 | 70.50 | 1.80
7 | 030408001002 | 电力电缆 | 1.电缆名称：铜芯电力电缆 2.电缆规格：WDZB1-YJY-4X10+PE10 | m | 10.00 | 53.12 | 531.20 | 23.50 | 0.60
8 | 030411001001 | 配管 | 1.名称：JDG管 2.规格：DN40 3.配置形式：暗配 | m | 10.00 | 19.85 | 198.50 | 69.90 | 0.90
9 | 030411001002 | 配管 | 1.名称：镀锌钢管 2.规格：DN50 3.配置形式：暗配 | m | 30.00 | 43.25 | 1297.50 | 381.30 | 2.40
10 | 030411001003 | 配管 | 食堂线路、监控线路PC20 | m | 100.00 | 8.39 | 839.00 | 432.00
本页小计 | [6 empty] | 35622.52 | 5332.84 | 5.70
【表10.2.2-16】
分部分项工程清单与计价表
单位(专业)工程名称:单项工程1-安装 | [5 empty] | 标段: |  |  | 第2页 共2页
序号 | 项目编码 | 项目名称 | 项目特征 | 计量 单位 | 工程量 | 金 额 (元) |  |  |  |  | 备注
[6 empty] | 综合单价 | 合价 | 其中
[8 empty] | 人工费 | 机械费 | 暂估价
11 | 030413002001 | 凿（压）槽 | 1.混凝土刨沟槽 管径(mm以内)50`二次精装修工程，在原粉刷层上进行砖墙开凿，砖墙开凿增加费 | m | 20.00 | 5.40 | 108.00 | 69.20 | 2.40
12 | 030411004001 | 配线 | 1.名 称：铜芯塑料绝缘线 2.配线型号：BV-2.5 | m | 160.00 | 2.97 | 475.20 | 107.20
13 | 030411004002 | 配线 | 1.名 称：铜芯塑料绝缘线 2.配线型号：BVR-2.5 | m | 80.00 | 3.22 | 257.60 | 53.60
14 | 030404034001 | 照明开关 | 1、更换空气开关20A | 个 | 5 | 196.02 | 980.10 | 573.30
15 | 030404034002 | 照明开关 | 1、更换空气开关32A | 个 | 5 | 214.02 | 1070.10 | 573.30
本页小计 | [6 empty] | 2891.00 | 1376.60 | 2.40
合计 | [6 empty] | 38513.52 | 6709.44 | 8.10

## 0_2_表10_2_2-16 施工技术措施项目清单与计价
【表10.2.2-16】
施工技术措施项目清单与计价表
单位(专业)工程名称:单项工程1-安装 | [5 empty] | 标段: |  |  | 第1页 共1页
序号 | 项目编码 | 项目名称 | 项目特征 | 计量 单位 | 工程量 | 金 额 (元) |  |  |  |  | 备注
[6 empty] | 综合单价 | 合价 | 其中
[8 empty] | 人工费 | 机械费 | 暂估价
[请输入分部名称,电子评标勿删]
本页小计
合计

## 0_2_表10_2_2-22 暂列金额明细表
【表10.2.2-22】
暂列金额明细表
工程名称:安装 |  |  | 标段: | 第1页 共1页
序号 | 项 目 名 称 | 计量单位 | 暂定金额(元) | 备注
1 | 标化工地增加费 | 项
2 | 优质工程增加费 | 项
3 | 其他暂列金额 | 项 | 1224.30 | 估算比例一般不高于5%
3.1 | 其他暂列金额 | 项 | 1224.30
合计 |  |  | 1224.30 | -

## 0_2_表10_2_2-24 专业工程暂估价表
【表10.2.2-24】
专业工程暂估价表
单位(专业)工程名称:单项工程1-安装 |  | 标段: | 第1页 共1页
序号 | 工 程 名 称 | 工程内容 | 暂估金额(元) | 备注
合计

## 0_2_表10_2_2-29 主要工日一览表
【表10.2.2-29】
主要工日一览表
工程名称:安装 |  |  | 标段: |  | 第1页 共1页
序号 | 工日名称（类别） | 单位 | 数 量 | 单价(元) | 合价（元） | 备注
1 | 二类人工 | 工日 | 45.037 | 149.00 | 6710.51

## 0_2_表10_2_2-31 主要材料和工程设备一览表
【表10.2.2-31】
主要材料和工程设备一览表
工程名称:安装 |  |  |  | 标段: |  | 第1页 共1页
序号 | 名称、规格、型号 | 单位 | 数量 | 单价(元) | 合价（元） | 备注
1 | 镀锌铁丝φ1.2-1.8 | kg | 0.350 | 4.25 | 1.49
2 | 复合硅酸盐水泥PC 32.5R综合 | kg | 10.720 | 0.28 | 3.03
3 | 普通硅酸盐水泥PO 42.5综合 | kg | 17.280 | 0.38 | 6.50
4 | 普通硅酸盐水泥PO 42.5综合 | kg | 23.424 | 0.39 | 9.02
5 | 黄砂净砂 | t | 0.257 | 166.00 | 42.66
6 | 黄砂净砂(中粗砂) | m3 | 0.022 | 249.00 | 5.58
7 | 碎石综合 | m3 | 0.035 | 172.50 | 6.07
8 | 铜芯塑料绝缘线BV2.5 | m | 181.412 | 1.78 | 322.73
9 | 水 | m3 | 0.051 | 5.73 | 0.29
10 | 碳素结构钢镀锌焊接钢管DN50 | m | 30.900 | 22.82 | 705.13
11 | 12cm筒灯 | 套 | 8.080 | 39.82 | 321.75
12 | 600*600LED平板灯 | 套 | 22.220 | 178.50 | 3966.37
13 | 格栅教育灯盘1200*300 36W 5000K | 套 | 133.320 | 150.00 | 19998.00
14 | 铜芯塑料绝缘线BV-2.5 | m | 185.600 | 1.81 | 335.19
15 | 铜芯塑料绝缘线BVR-2.5 | m | 92.800 | 2.02 | 187.46
16 | 铜芯电力电缆WDZB1-YJY-4X16+PE16 | m | 30.300 | 76.33 | 2312.65
17 | 铜芯电力电缆WDZB1-YJY-4X10+PE10 | m | 10.100 | 49.28 | 497.77
18 | 刚性阻燃管DN20 | m | 106.000 | 2.21 | 234.26
19 | JDG电线套管(镀锌)DN40 | m | 10.300 | 8.51 | 87.65
20 | 空气开关20A | 个 | 5.000 | 40.00 | 200.00
21 | 空气开关32A | 个 | 5.000 | 58.00 | 290.00