## 表10_2_2-4 招标控制价扉页
【表10.2.2-4】
| 嵊州市职业教育中心校安工程建设项目 |  |  |  | 工程
招标控制价
招标控制价 | (小写): | 680112元
| (大写): | 陆拾捌万零壹佰壹拾贰元整
招 标 人: |  |  | 造价咨询人:
| (单位盖章) |  |  | (单位资质专用章)
法定代表人 或其授权人: |  |  | 法定代表人 或其授权人:
| (签字或盖章) |  |  | (签字或盖章)
编 制 人: |  |  | 复 核 人:
| (造价工程师签字盖专用章) |  |  | (造价工程师签字盖专用章)
编制时间: |  |  | 复核时间:

## 表10_2_2-12 招标控制价费用表
【表10.2.2-12】
招标控制价费用表
工程名称:嵊州市职业教育中心校安工程建设项目 |  |  |  |  | 第1页 共1页
序号 | 工程名称 | 金额(元) | 其中：（元） |  |  |  | 备注
|  |  | 暂估价 | 安全文明 施工基本费 | 规费 | 税金
1 | 嵊州市职业教育中心校安工程建设项目 | 680111.76 |  | 11828.92 | 41558.83 | 56156.02
1.1 | 防护雨棚 | 525776.96 |  | 9938.25 | 37937.78 | 43412.78
1.2 | 绿地和乒乓球场 | 154334.8 |  | 1890.67 | 3621.05 | 12743.24
合计 |  | 680112 |  | 11828.92 | 41558.83 | 56156.02

## 1_表10_2_2-13 【不含单列】单位(专业)工程招
【表10.2.2-13】
单位（专业）工程招标控制价费用表
工程名称:嵊州市职业教育中心校安工程建设项目-防护雨棚 |  |  | 标段: | 第1页 共1页
序号 | 费用名称 |  | 计算公式 | 金额 (元) | 备注
1 | 分部分项工程费 |  | ∑(分部分项工程量×综合单价） | 399624.44 | 见表10.2.2-16
1.1 | 其中 | 人工费+机械费 | ∑分部分项（定额人工费+定额机械费） | 145331.55
2 | 措施项目费 |  | （2.1+2.2） | 21832.24
2.1 | 施工技术措施项目费 |  | ∑(技措项目工程量×综合单价） | 11893.99 | 见表10.2.2-16
2.1.1 | 其中 | 人工费+机械费 | ∑技措项目（定额人工费+定额机械费） | 5935.52
2.2 | 施工组织措施项目费 |  | (1.1+2.1.1)×6.57% | 9938.25 | 见表10.2.2-20
2.2.1 | 其中 | 安全文明施工基本费 | (1.1+2.1.1)×6.57% | 9938.25 | 见表10.2.2-20
3 | 其他项目费 |  | （3.1+3.2+3.3+3.4） | 22969.72
3.1 | 暂列金额 |  | 3.1.1+3.1.2+3.1.3 | 22969.72 | 见表10.2.2-21
3.1.1 | 其中 | 标化工地增加费 | 按招标文件规定额度列计 |  | 见表10.2.2-22
3.1.2 |  | 优质工程增加费 | 按招标文件规定额度列计 |  | 见表10.2.2-22
3.1.3 |  | 其他暂列金额 | 按招标文件规定额度列计 | 22969.72 | 见表10.2.2-22
3.2 | 暂估价 |  | 3.2.1+3.2.2+3.2.3 |  | 见表10.2.2-21
3.2.1 | 其中 | 材料（工程设备）暂估价 | 按招标文件规定额度列计 (或计入综合单价) |  | 见表10.2.2-23
3.2.2 |  | 专业工程暂估价 | 按招标文件规定额度列计 |  | 见表10.2.2-24
3.2.3 |  | 专项技术措施暂估价 | 按招标文件规定额度列计 |  | 见表10.2.2-25
3.3 | 计日工 |  | ∑计日工(暂估数量×综合单价） |  | 见表10.2.2-21
3.4 | 施工总承包服务费 |  | 3.4.1+3.4.2 |  | 见表10.2.2-21
3.4.1 | 其中 | 专业发包工程管理费 | ∑专业发包工程（暂估金额×费率） |  | 见表10.2.2-27
3.4.2 |  | 甲供材料设备管理费 | 甲供材料暂估金额×费率+甲供设备暂估金额×费率 |  | 见表10.2.2-27
4 | 规费 |  | (1.1+2.1.1)×25.08% | 37937.78
5 | 税金 |  | (1+2+3+4)×9% | 43412.78
招标控制价合计 |  |  | 1+2+3+4+5 | 525776.96

## 1_表10_2_2-16 分部分项工程清单与计价表
【表10.2.2-16】
分部分项工程清单与计价表
单位(专业)工程名称:嵊州市职业教育中心校安工程建设项目-防护雨棚 | [5 empty] | 标段: |  |  | 第1页 共2页
序号 | 项目编码 | 项目名称 | 项目特征 | 计量 单位 | 工程量 | 金 额 (元) |  |  |  |  | 备注
[6 empty] | 综合单价 | 合价 | 其中
[8 empty] | 人工费 | 机械费 | 暂估价
|  | 新建防护安全雨棚 |  |  |  |  | 399624.44 | 149915.23 | 11142.24
1 | 041001001002 | 拆除路面 | 1.原地面拆除，拆除料外运 | m2 | 94.72 | 25.89 | 2452.3 | 151.55 | 1959.76
2 | 011612001001 | 割缝 | 割缝 | m | 236.80 | 2.9 | 686.72 | 485.44 | 49.73
3 | 010101004001 | 挖基坑土方 | 1.土壤类别：三类土 2.挖土深度：2M 内 | m3 | 104.20 | 7.05 | 734.61 | 305.31 | 319.89
4 | 010103001001 | 回填方 | 1.密实度要求：压实度≥93% 2.填方材料品种：原土回填 | m3 | 88.84 | 16.06 | 1426.77 | 1149.59 | 47.97
5 | 010103002001 | 余方弃置 | 1.废弃料品种：废弃土方 2.运距：投标方自行考虑 | m3 | 15.36 | 21.02 | 322.87 | 13.67 | 264.96
6 | 010501001001 | 垫层 | 1.混凝土种类：非泵送商品砼 2.混凝土强度等级：C15 | m3 | 3.70 | 510.51 | 1888.89 | 166.94 | 2.63
7 | 010501003001 | 独立基础 | 1.混凝土种类：非泵送商品砼 2.混凝土强度等级：C25 | m3 | 7.84 | 529.79 | 4153.55 | 208.07 | 2.12
8 | 010502001001 | 矩形柱 | 1.混凝土类别：非泵送商品砼 2.混凝土强度等级：C25 | m3 | 3.85 | 618.05 | 2379.49 | 372.3 | 1.77
9 | 010515001001 | 现浇构件钢筋 | 1.现浇构件圆钢筋 HPB300 直径（mm以内）8 | t | 0.060 | 5855.94 | 351.36 | 44.16 | 1.47
10 | 010515001004 | 现浇构件钢筋 | 1.箍筋 带肋钢筋 HRB400以内 直径（mm以内）10 | t | 0.730 | 6121.9 | 4468.99 | 888.76 | 43.69
11 | 010515001007 | 现浇构件钢筋 | 1.现浇构件带肋钢筋 HRB400以内 直径（mm以内）18 | t | 1.150 | 5305.7 | 6101.56 | 606.06 | 85.33
本页小计 | [6 empty] | 24967.11 | 4391.85 | 2779.32
【表10.2.2-16】
分部分项工程清单与计价表
单位(专业)工程名称:嵊州市职业教育中心校安工程建设项目-防护雨棚 | [5 empty] | 标段: |  |  | 第2页 共2页
序号 | 项目编码 | 项目名称 | 项目特征 | 计量 单位 | 工程量 | 金 额 (元) |  |  |  |  | 备注
[6 empty] | 综合单价 | 合价 | 其中
[8 empty] | 人工费 | 机械费 | 暂估价
12 | 010604001001 | 钢梁 | 1.梁类型：钢梁 2.钢材品种、规格：矩100* 150*4 3.钢构件喷砂除锈 | t | 8.481 | 8378.48 | 71057.89 | 12483.78 | 5746.3
13 | 010604001002 | 钢梁 | 1.梁类型：钢梁 2.钢材品种、规格：矩100*100*4 3.钢构件喷砂除锈 | t | 1.815 | 8924.72 | 16198.37 | 3278.42 | 1455.5
14 | 010603003001 | 钢管柱 | 1.钢材品种、规格：钢管柱 Ф114*4 2.钢构件喷砂除锈 | t | 2.000 | 8360.97 | 16721.94 | 3139.56 | 1161.12
15 | 010901005002 | 膜结构屋面 | 1.膜布品种、规格：S1400 | m2 | 698.88 | 348.37 | 243468.83 | 118089.75
16 | 010901005003 | 防坠网 | 防坠网 | m2 | 698.88 | 15 | 10483.2
17 | 011405001001 | 金属面油漆 | 1.钢结构表面处理为底漆二道，中间漆一道，面漆二道，两层漆干膜厚度不小于250um | m2 | 361.98 | 46.21 | 16727.1 | 8531.87
本页小计 | [6 empty] | 374657.33 | 145523.38 | 8362.92
合计 | [6 empty] | 399624.44 | 149915.23 | 11142.24

## 1_表10_2_2-16 施工技术措施项目清单与计价表
【表10.2.2-16】
施工技术措施项目清单与计价表
单位(专业)工程名称:嵊州市职业教育中心校安工程建设项目-防护雨棚 | [5 empty] | 标段: |  |  | 第1页 共1页
序号 | 项目编码 | 项目名称 | 项目特征 | 计量 单位 | 工程量 | 金 额 (元) |  |  |  |  | 备注
[6 empty] | 综合单价 | 合价 | 其中
[8 empty] | 人工费 | 机械费 | 暂估价
|  | [请输入分部名称,电子评标勿删] |  |  |  |  | 11893.99 | 4564.62 | 2338.7
1 | 011702001001 | 基础 | 1.现浇混凝土模板 基础垫层模板 | m2 | 14.80 | 48.61 | 719.43 | 427.42 | 17.02
2 | 011702001002 | 基础 | 1.现浇混凝土 独立基础 复合木模 | m2 | 35.52 | 44.56 | 1582.77 | 760.48 | 32.32
3 | 011702002001 | 矩形柱 | 1.现浇混凝土 矩形柱 复合木模~支模高度3.6m以内 | m2 | 38.48 | 55 | 2116.4 | 1117.46 | 78.5
4 | 011701001001 | 综合脚手架 | 1.混凝土结构综合脚手架 檐高7m以内 ~层高6m以内 | m2 | 690.15 | 4.58 | 3160.89 | 1663.26 | 241.55
5 | 011705001001 | 大型机械设备进出场及安拆 | 1.履带式挖掘机1M3以内 场外运输费用 | 台次 | 1 | 4314.5 | 4314.5 | 596 | 1969.31
本页小计 | [6 empty] | 11893.99 | 4564.62 | 2338.7
合计 | [6 empty] | 11893.99 | 4564.62 | 2338.7

## 1_表10_2_2-20 施工组织(总价)措施项目清单与
【表10.2.2-20】
施工组织（总价）措施项目清单与计价表
工程名称:防护雨棚 |  |  | 标段: | 第1页 共1页
序号 | 项目编号 | 项目名称 | 计算基础 | 费率 (%) | 金额 (元) | 备注
1 | 011707001001 | 安全文明施工费 |  |  | 9938.25
1.1 |  | 安全文明施工基本费 | 定额人工费+定额机械费 | 6.57 | 9938.25
2 | Z01110900801 | 提前竣工增加费 | 定额人工费+定额机械费
3 | 011707004001 | 二次搬运费 | 定额人工费+定额机械费
4 | 011707005001 | 冬雨季施工增加费 | 定额人工费+定额机械费
5 |  | 其他施工组织措施费 | 按相关规定计算
合 计 |  |  |  |  | 9938.25

## 1_表10_2_2-21 其他项目清单与计价汇总表
【表10.2.2-21】
其他项目清单与计价汇总表
工程名称:防护雨棚 |  | 标段: | 第1页 共1页
序号 | 项 目 名 称 | 金额(元) | 备注
1 | 暂列金额 | 22969.72 | 明细详见表10.2.2-22
1.1 | 标化工地增加费 |  | 明细详见表10.2.2-22
1.2 | 优质工程增加费 |  | 明细详见表10.2.2-22
1.3 | 其他暂列金额 | 22969.72 | 明细详见表10.2.2-22
2 | 暂估价
2.1 | 材料（设备）暂估价 |  | 明细详见表10.2.2-23
2.2 | 专业工程暂估价 |  | 明细详见表10.2.2-24
2.3 | 专项技术措施暂估价 |  | 明细详见表10.2.2-25
3 | 计日工 |  | 明细详见表10.2.2-26
4 | 总承包服务费 |  | 明细详见表10.2.2-27
合 计 |  | 22969.72 | 0

## 1_表10_2_2-31 主要材料和工程设备一览表
【表10.2.2-31】
主要材料和工程设备一览表
工程名称:防护雨棚 |  |  |  | 标段: |  | 第1页 共1页
序号 | 名称、规格、型号 | 单位 | 数量 | 单价(元) | 合价（元） | 备注
1 | 热轧带肋钢筋HRB400综合 | t | 0.745 | 4466 | 3327.17
2 | 热轧带肋钢筋HRB400φ18 | t | 1.179 | 4425 | 5217.08
3 | 镀锌铁丝φ0.7-1.0 | kg | 12.06 | 4.42 | 53.31
4 | 热轧光圆钢筋HPB300 φ8 | t | 0.061 | 4814 | 293.65
5 | 型钢综合 | t | 1.389 | 4673 | 6490.8
6 | 中厚钢板综合 | t | 11.645 | 4832 | 56268.64
7 | 镀锌铁丝8# | kg | 1.139 | 4.42 | 5.03
8 | 圆钉 | kg | 11.507 | 4.42 | 50.86
9 | 低合金钢焊条E43系列 | kg | 29.353 | 6.81 | 199.89
10 | 电焊条E43系列 | kg | 154.561 | 6.81 | 1052.56
11 | 预埋铁件 | kg | 1.698 | 6.64 | 11.27
12 | 镀锌铁丝12# | kg | 1.105 | 4.42 | 4.88
13 | 镀锌铁丝18# | kg | 6.812 | 4.42 | 30.11
14 | 镀锌铁丝22# | kg | 0.091 | 4.42 | 0.4
15 | 复合硅酸盐水泥PC 32.5R综合 | kg | 3.522 | 0.43 | 1.53
16 | 黄砂净砂 | t | 0.009 | 180 | 1.62
17 | 非泵送商品混凝土C15 | m3 | 3.737 | 445 | 1662.97
18 | 钢支撑 | kg | 17.876 | 5.04 | 90.1
19 | 水 | m3 | 13.838 | 5.73 | 79.29
20 | 复合模板综合 | m2 | 18.172 | 42.48 | 771.95
21 | 木模板 | m3 | 0.238 | 1504 | 357.95
22 | 安全网 | m2 | 14.307 | 6.64 | 95
23 | 脚手架钢管 | kg | 71.631 | 4.87 | 348.84
24 | 竹脚手片 | m2 | 23.624 | 8.5 | 200.8
25 | 电焊条E50系列 | kg | 6.21 | 6.81 | 42.29

## 2_表10_2_2-13 【不含单列】单位(专业)工程招
【表10.2.2-13】
单位（专业）工程招标控制价费用表
工程名称:嵊州市职业教育中心校安工程建设项目-绿地和乒乓球场 |  |  | 标段: | 第1页 共1页
序号 | 费用名称 |  | 计算公式 | 金额 (元) | 备注
1 | 分部分项工程费 |  | ∑(分部分项工程量×综合单价） | 129337.38 | 见表10.2.2-16
1.1 | 其中 | 人工费+机械费 | ∑分部分项（定额人工费+定额机械费） | 19312.29
2 | 措施项目费 |  | （2.1+2.2） | 1890.67
2.1 | 施工技术措施项目费 |  | ∑(技措项目工程量×综合单价） |  | 见表10.2.2-16
2.1.1 | 其中 | 人工费+机械费 | ∑技措项目（定额人工费+定额机械费）
2.2 | 施工组织措施项目费 |  | (1.1+2.1.1)×9.79% | 1890.67 | 见表10.2.2-20
2.2.1 | 其中 | 安全文明施工基本费 | (1.1+2.1.1)×9.79% | 1890.67 | 见表10.2.2-20
3 | 其他项目费 |  | （3.1+3.2+3.3+3.4） | 6742.46
3.1 | 暂列金额 |  | 3.1.1+3.1.2+3.1.3 | 6742.46 | 见表10.2.2-21
3.1.1 | 其中 | 标化工地增加费 | 按招标文件规定额度列计 |  | 见表10.2.2-22
3.1.2 |  | 优质工程增加费 | 按招标文件规定额度列计 |  | 见表10.2.2-22
3.1.3 |  | 其他暂列金额 | 按招标文件规定额度列计 | 6742.46 | 见表10.2.2-22
3.2 | 暂估价 |  | 3.2.1+3.2.2+3.2.3 |  | 见表10.2.2-21
3.2.1 | 其中 | 材料（工程设备）暂估价 | 按招标文件规定额度列计 (或计入综合单价) |  | 见表10.2.2-23
3.2.2 |  | 专业工程暂估价 | 按招标文件规定额度列计 |  | 见表10.2.2-24
3.2.3 |  | 专项技术措施暂估价 | 按招标文件规定额度列计 |  | 见表10.2.2-25
3.3 | 计日工 |  | ∑计日工(暂估数量×综合单价） |  | 见表10.2.2-21
3.4 | 施工总承包服务费 |  | 3.4.1+3.4.2 |  | 见表10.2.2-21
3.4.1 | 其中 | 专业发包工程管理费 | ∑专业发包工程（暂估金额×费率） |  | 见表10.2.2-27
3.4.2 |  | 甲供材料设备管理费 | 甲供材料暂估金额×费率+甲供设备暂估金额×费率 |  | 见表10.2.2-27
4 | 规费 |  | (1.1+2.1.1)×18.75% | 3621.05
5 | 税金 |  | (1+2+3+4)×9% | 12743.24
招标控制价合计 |  |  | 1+2+3+4+5 | 154334.8

## 2_表10_2_2-16 分部分项工程清单与计价表
【表10.2.2-16】
分部分项工程清单与计价表
单位(专业)工程名称:嵊州市职业教育中心校安工程建设项目-绿地和乒乓球场 | [5 empty] | 标段: |  |  | 第1页 共2页
序号 | 项目编码 | 项目名称 | 项目特征 | 计量 单位 | 工程量 | 金 额 (元) |  |  |  |  | 备注
[6 empty] | 综合单价 | 合价 | 其中
[8 empty] | 人工费 | 机械费 | 暂估价
|  | 原硬化地面拆除改绿地 |  |  |  |  | 36875.74 | 7925.4 | 11874.57
1 | 041001001001 | 拆除路面 | 1.原硬化地面拆除，拆除料外运 | m2 | 488.73 | 26.89 | 13141.95 | 781.97 | 10111.82
2 | 050101010001 | 整理绿化用地 | 1.绿地细平整 | m2 | 488.73 | 5.23 | 2556.06 | 2052.67
3 | 050101009001 | 种植土回（换）填 | 1.回填土质要求：种植土 | m3 | 146.62 | 43.88 | 6433.69 | 121.69 | 876.79
4 | 050102012001 | 铺种草皮 | 1.草皮种类：草坪 2.铺种方式：满铺 3.养护期：一年 | m2 | 488.73 | 28.02 | 13694.21 | 4809.1 | 884.6
5 | 040203008001 | 块料面层 | 5厚花岗岩 | m2 | 5.04 | 208.3 | 1049.83 | 159.97 | 1.36
|  | 新增塑胶乒乓球场 |  |  |  |  | 92461.64 | 2778.03 | 953.37
6 | 04B002 | 单杠移位 | 1.乒乓球场原有3联单杠移位 | 套 | 3 | 2000 | 6000
7 | 040202001001 | 路床（槽）整形 | 1.路床（槽）整形 路床碾压检验 | m2 | 292.22 | 2.06 | 601.97 | 84.74 | 414.95
8 | 040202015001 | 水泥稳定碎（砾）石 | 1.水泥含量：5%水泥稳定碎石基层 2.厚度：150厚 | m2 | 286.90 | 43.82 | 12571.96 | 1511.96 | 490.6
9 | 040203007001 | 水泥混凝土 | 1.混凝土强度等级：C25 2.厚度：150厚 | m2 | 281.27 | 80.56 | 22659.11 | 1181.33 | 47.82
10 | 04B001 | HTPE弹性塑胶地坪 | 1.10厚HTPE弹性塑胶地坪 | m2 | 281.27 | 180 | 50628.6
本页小计 | [6 empty] | 129337.38 | 10703.43 | 12827.94
【表10.2.2-16】
分部分项工程清单与计价表
单位(专业)工程名称:嵊州市职业教育中心校安工程建设项目-绿地和乒乓球场 | [5 empty] | 标段: |  |  | 第2页 共2页
序号 | 项目编码 | 项目名称 | 项目特征 | 计量 单位 | 工程量 | 金 额 (元) |  |  |  |  | 备注
[6 empty] | 综合单价 | 合价 | 其中
[8 empty] | 人工费 | 机械费 | 暂估价
合计 | [6 empty] | 129337.38 | 10703.43 | 12827.94

## 2_表10_2_2-20 施工组织(总价)措施项目清单与
【表10.2.2-20】
施工组织（总价）措施项目清单与计价表
工程名称:绿地和乒乓球场 |  |  | 标段: | 第1页 共1页
序号 | 项目编号 | 项目名称 | 计算基础 | 费率 (%) | 金额 (元) | 备注
1 | 041109001001 | 安全文明施工费 |  |  | 1890.67
1.1 |  | 安全文明施工基本费 | 定额人工费+定额机械费 | 9.79 | 1890.67
2 | Z04110900801 | 提前竣工增加费 | 定额人工费+定额机械费
3 | 041109003001 | 二次搬运费 | 定额人工费+定额机械费
4 | 041109004001 | 冬雨季施工增加费 | 定额人工费+定额机械费
5 | 041109005001 | 行车、行人干扰增加费 | 定额人工费+定额机械费
6 |  | 其他施工组织措施费 | 按相关规定计算
合 计 |  |  |  |  | 1890.67

## 2_表10_2_2-21 其他项目清单与计价汇总表
【表10.2.2-21】
其他项目清单与计价汇总表
工程名称:绿地和乒乓球场 |  | 标段: | 第1页 共1页
序号 | 项 目 名 称 | 金额(元) | 备注
1 | 暂列金额 | 6742.46 | 明细详见表10.2.2-22
1.1 | 标化工地增加费 |  | 明细详见表10.2.2-22
1.2 | 优质工程增加费 |  | 明细详见表10.2.2-22
1.3 | 其他暂列金额 | 6742.46 | 明细详见表10.2.2-22
2 | 暂估价
2.1 | 材料（设备）暂估价 |  | 明细详见表10.2.2-23
2.2 | 专业工程暂估价 |  | 明细详见表10.2.2-24
2.3 | 专项技术措施暂估价 |  | 明细详见表10.2.2-25
3 | 计日工 |  | 明细详见表10.2.2-26
4 | 总承包服务费 |  | 明细详见表10.2.2-27
合 计 |  | 6742.46 | 0

## 2_表10_2_2-31 主要材料和工程设备一览表
【表10.2.2-31】
主要材料和工程设备一览表
工程名称:绿地和乒乓球场 |  |  |  | 标段: |  | 第1页 共1页
序号 | 名称、规格、型号 | 单位 | 数量 | 单价(元) | 合价（元） | 备注
1 | HTPE弹性塑胶地坪 |  | 281.27 | 180 | 50628.6
2 | 普通硅酸盐水泥PO 42.5综合 | t | 4.734 | 487 | 2305.46
3 | 碎石综合 | t | 54.095 | 116 | 6275.02
4 | 水 | m3 | 90.275 | 5.73 | 517.28
5 | 种植土 | m3 | 149.552 | 35 | 5234.32