## 表10_2_2-4 招标控制价扉页
【表10.2.2-4】
| 嵊州市强村共富建设项目—贵门乡贵门先行村工程(村庄整治提升及基础设施提档升级) |  |  |  | 工程
预算审核价
预算审核价 | (小写): | 2408329元
| (大写): | 贰佰肆拾万捌仟叁佰贰拾玖元整
招 标 人: |  |  | 造价咨询人:
| (单位盖章) |  |  | (单位资质专用章)
法定代表人 或其授权人: |  |  | 法定代表人 或其授权人:
| (签字或盖章) |  |  | (签字或盖章)
编 制 人: |  |  | 复 核 人:
| (造价工程师签字盖专用章) |  |  | (造价工程师签字盖专用章)
编制时间: |  |  | 复核时间:

## 表10_2_2-12 招标控制价费用表
【表10.2.2-12】
招标控制价费用表
工程名称:嵊州市强村共富建设项目—贵门乡贵门先行村工程(村庄整治提升及基础设施提档升级) |  |  |  |  | 第1页 共1页
序号 | 工程名称 | 金额(元) | 其中：（元） |  |  |  | 备注
|  |  | 暂估价 | 安全文明 施工基本费 | 规费 | 税金
1 | 单项工程 | 2408329 |  | 29623.63 | 107178.7 | 198852.87
1.1 | 市政 | 156143 |  | 1494.92 | 3336.88 | 12892.57
1.2 | 园林 | 1447376 |  | 9330.79 | 47218.08 | 119508.07
1.3 | 建筑 | 746214 |  | 17683.33 | 54135.82 | 61613.99
1.4 | 给排水 | 58596 |  | 1114.59 | 2487.92 | 4838.24
合计 |  | 2408329 |  | 29623.63 | 107178.7 | 198852.87

## 1_表10_2_2-13 【不含单列】单位(专业)工程招
【表10.2.2-13】
单位（专业）工程招标控制价费用表
工程名称:单项工程-市政 |  |  | 标段: | 第1页 共1页
序号 | 费用名称 |  | 计算公式 | 金额 (元) | 备注
1 | 分部分项工程费 |  | ∑(分部分项工程量×综合单价） | 114183.68 | 见表10.2.2-16
1.1 | 其中 | 人工费+机械费 | ∑分部分项（定额人工费+定额机械费） | 9607.42
2 | 措施项目费 |  | （2.1+2.2） | 18908.77
2.1 | 施工技术措施项目费 |  | ∑(技措项目工程量×综合单价） | 17113.09 | 见表10.2.2-16
2.1.1 | 其中 | 人工费+机械费 | ∑技措项目（定额人工费+定额机械费） | 8189.29
2.2 | 施工组织措施项目费 |  | (1.1+2.1.1)×10.09% | 1795.68 | 见表10.2.2-20
2.2.1 | 其中 | 安全文明施工基本费 | (1.1+2.1.1)×8.4% | 1494.92 | 见表10.2.2-20
3 | 其他项目费 |  | （3.1+3.2+3.3+3.4） | 6821.47
3.1 | 暂列金额 |  | 3.1.1+3.1.2+3.1.3 | 6821.47 | 见表10.2.2-21
3.1.1 | 其中 | 标化工地增加费 | 按招标文件规定额度列计 |  | 见表10.2.2-22
3.1.2 |  | 优质工程增加费 | 按招标文件规定额度列计 |  | 见表10.2.2-22
3.1.3 |  | 其他暂列金额 | 按招标文件规定额度列计 | 6821.47 | 见表10.2.2-22
3.2 | 暂估价 |  | 3.2.1+3.2.2+3.2.3 |  | 见表10.2.2-21
3.2.1 | 其中 | 材料（工程设备）暂估价 | 按招标文件规定额度列计 (或计入综合单价) |  | 见表10.2.2-23
3.2.2 |  | 专业工程暂估价 | 按招标文件规定额度列计 |  | 见表10.2.2-24
3.2.3 |  | 专项技术措施暂估价 | 按招标文件规定额度列计 |  | 见表10.2.2-25
3.3 | 计日工 |  | ∑计日工(暂估数量×综合单价） |  | 见表10.2.2-21
3.4 | 施工总承包服务费 |  | 3.4.1+3.4.2 |  | 见表10.2.2-21
3.4.1 | 其中 | 专业发包工程管理费 | ∑专业发包工程（暂估金额×费率） |  | 见表10.2.2-27
3.4.2 |  | 甲供材料设备管理费 | 甲供材料暂估金额×费率+甲供设备暂估金额×费率 |  | 见表10.2.2-27
4 | 规费 |  | (1.1+2.1.1)×18.75% | 3336.88
5 | 税金 |  | (1+2+3+4)×9% | 12892.57
招标控制价合计 |  |  | 1+2+3+4+5 | 156143

## 1_表10_2_2-16 分部分项工程清单与计价表
【表10.2.2-16】
分部分项工程清单与计价表
单位(专业)工程名称:单项工程-市政 | [5 empty] | 标段: |  |  | 第1页 共2页
序号 | 项目编码 | 项目名称 | 项目特征 | 计量 单位 | 工程量 | 金 额 (元) |  |  |  |  | 备注
[6 empty] | 综合单价 | 合价 | 其中
[8 empty] | 人工费 | 机械费 | 暂估价
|  | 白改黑 |  |  |  |  | 60186.5 | 2672.46 | 2769.48
1 | 040201021001 | 土工合成材料 | 1.名称：自粘式聚酯玻纤网 | m2 | 882.00 | 10.16 | 8961.12 | 1861.02 | 661.5
2 | 040203003001 | 透层、粘层 | 1.材料品种：0.6L/m2粘油层乳化沥青 | m2 | 882.00 | 2.5 | 2205 | 8.82 | 17.64
3 | 040203006001 | 沥青混凝土 | 1.沥青品种：40厚细粒式密级配沥青混凝土（AC-13C) | m2 | 882.00 | 50.59 | 44620.38 | 802.62 | 2090.34
4 | 04B001 | 原混凝土面修补处理 | 1.原混凝土路面割缝灌浆修补处理 2.工程量暂估 | m2 | 88.00 | 50 | 4400
|  | 新建沥青路面 |  |  |  |  | 21589.7 | 1226.5 | 619.3
5 | 040202001001 | 路床（槽）整形 | 1.路床（槽）整形 路床碾压检验 | m2 | 110.00 | 1.98 | 217.8 | 31.9 | 147.4
6 | 040202011001 | 碎石 | 1.石料规格：碎石 2.厚度：10cm | m2 | 110.00 | 25.49 | 2803.9 | 126.5 | 103.4
7 | 040203007001 | 水泥混凝土 | 1.混凝土强度等级：C20 2.厚度：20cm 3.养护膜养护 | m2 | 110.00 | 105.55 | 11610.5 | 734.8 | 23.1
8 | 040201021002 | 土工合成材料 | 1.名称：自粘式聚酯玻纤网 | m2 | 110.00 | 10.16 | 1117.6 | 232.1 | 82.5
9 | 040203003002 | 透层、粘层 | 1.材料品种：0.6L/m2粘油层乳化沥青 | m2 | 110.00 | 2.5 | 275 | 1.1 | 2.2
10 | 040203006002 | 沥青混凝土 | 1.沥青品种：40厚细粒式密级配沥青混凝土（AC-13C) | m2 | 110.00 | 50.59 | 5564.9 | 100.1 | 260.7
本页小计 | [6 empty] | 81776.2 | 3898.96 | 3388.78
【表10.2.2-16】
分部分项工程清单与计价表
单位(专业)工程名称:单项工程-市政 | [5 empty] | 标段: |  |  | 第2页 共2页
序号 | 项目编码 | 项目名称 | 项目特征 | 计量 单位 | 工程量 | 金 额 (元) |  |  |  |  | 备注
[6 empty] | 综合单价 | 合价 | 其中
[8 empty] | 人工费 | 机械费 | 暂估价
|  | 水泥硬化 |  |  |  |  | 29095.5 | 1871.1 | 1052.1
11 | 040202001002 | 路床（槽）整形 | 1.路床（槽）整形 路床碾压检验 | m2 | 210.00 | 1.98 | 415.8 | 60.9 | 281.4
12 | 040202011002 | 碎石 | 1.石料规格：碎石 2.厚度：10cm | m2 | 210.00 | 25.49 | 5352.9 | 241.5 | 197.4
13 | 040203007002 | 水泥混凝土 | 1.混凝土强度等级：C20 2.厚度：20cm 3.拉毛防滑处理 4.养护膜养护 | m2 | 210.00 | 111.08 | 23326.8 | 1568.7 | 573.3
|  | 其他 |  |  |  |  | 3311.98 | 577.33 | 360.61
14 | 041001001001 | 拆除路面 | 1.材质：混凝土路面 2.厚度：15cm | m2 | 50.00 | 15.77 | 788.5 | 509 | 122
15 | 04B002 | 原有花坛拆除 | 原有花坛拆除（含垃圾外运） | 项 | 1 | 2000 | 2000
16 | 040103002001 | 余方弃置 | 1.废弃料品种：石碴 2.运距：施工单位自行考虑 | m3 | 7.50 | 29.84 | 223.8 | 3 | 180.53
17 | 040205006001 | 标线 | 1.热熔型地面标线 | m2 | 8.84 | 33.9 | 299.68 | 65.33 | 58.08
本页小计 | [6 empty] | 32407.48 | 2448.43 | 1412.71
合计 | [6 empty] | 114183.68 | 6347.39 | 4801.49

## 1_表10_2_2-16 施工技术措施项目清单与计价表
【表10.2.2-16】
施工技术措施项目清单与计价表
单位(专业)工程名称:单项工程-市政 | [5 empty] | 标段: |  |  | 第1页 共1页
序号 | 项目编码 | 项目名称 | 项目特征 | 计量 单位 | 工程量 | 金 额 (元) |  |  |  |  | 备注
[6 empty] | 综合单价 | 合价 | 其中
[8 empty] | 人工费 | 机械费 | 暂估价
|  | [请输入分部名称,电子评标勿删] |  |  |  |  | 17113.09 | 2543 | 6994.66
1 | 041106001001 | 大型机械设备进出场及安拆 | 1.履带式挖掘机1m3以内 | 台·次 | 1 | 4338.21 | 4338.21 | 596 | 1884
2 | 041106001002 | 大型机械设备进出场及安拆 | 1.压路机 | 台·次 | 1 | 3680.12 | 3680.12 | 447 | 1598.14
3 | 041106001003 | 大型机械设备进出场及安拆 | 1.沥青混凝土摊铺机 | 台·次 | 1 | 5722.76 | 5722.76 | 894 | 2705.52
4 | 04B003 | 施工围挡 | 1.通透式施工围挡（工程量暂定） | m2 | 100.00 | 33.72 | 3372 | 606 | 807
本页小计 | [6 empty] | 17113.09 | 2543 | 6994.66
合计 | [6 empty] | 17113.09 | 2543 | 6994.66

## 1_表10_2_2-21 其他项目清单与计价汇总表
【表10.2.2-21】
其他项目清单与计价汇总表
工程名称:市政 |  | 标段: | 第1页 共1页
序号 | 项 目 名 称 | 金额(元) | 备注
1 | 暂列金额 | 6821.47 | 明细详见表10.2.2-22
1.1 | 标化工地增加费 |  | 明细详见表10.2.2-22
1.2 | 优质工程增加费 |  | 明细详见表10.2.2-22
1.3 | 其他暂列金额 | 6821.47 | 明细详见表10.2.2-22
2 | 暂估价
2.1 | 材料（设备）暂估价 |  | 明细详见表10.2.2-23
2.2 | 专业工程暂估价 |  | 明细详见表10.2.2-24
2.3 | 专项技术措施暂估价 |  | 明细详见表10.2.2-25
3 | 计日工 |  | 明细详见表10.2.2-26
4 | 总承包服务费 |  | 明细详见表10.2.2-27
合 计 |  | 6821.47 | 0

## 1_表10_2_2-29 主要工日一览表
【表10.2.2-29】
主要工日一览表
工程名称:市政 |  |  | 标段: |  | 第1页 共1页
序号 | 工日名称（类别） | 单位 | 数 量 | 单价(元) | 合价（元） | 备注
1 | 一类人工 | 工日 | 0.022 | 138 | 3.04
2 | 二类人工 | 工日 | 59.702 | 149 | 8895.6

## 1_表10_2_2-31 主要材料和工程设备一览表
【表10.2.2-31】
主要材料和工程设备一览表
工程名称:市政 |  |  |  | 标段: |  | 第1页 共1页
序号 | 名称、规格、型号 | 单位 | 数量 | 单价(元) | 合价（元） | 备注
1 | 碎石综合 | t | 57.716 | 126 | 7272.22
2 | 非泵送商品混凝土C20 | m3 | 64.64 | 470 | 30380.8
3 | 细粒式沥青混凝土 | m3 | 40.077 | 1139 | 45647.7

## 1_表10_2_2-32 主要机械台班一览表
【表10.2.2-32】
主要机械台班一览表
工程名称:市政 |  |  |  | 标段: | 第1页 共1页
序号 | 机械名称、规格、型号 | 单位 | 数 量 | 单价(元) | 合价（元） | 备注
1 | 履带式推土机75kW | 台班 | 0.259 | 837.96 | 217.03
2 | 履带式推土机105kW | 台班 | 0.016 | 1028.46 | 16.46
3 | 平地机90kW | 台班 | 0.195 | 706.83 | 137.83
4 | 履带式单斗液压挖掘机1m3 | 台班 | 0.531 | 1154.69 | 613.14
5 | 钢轮内燃压路机8t | 台班 | 0.09 | 438.26 | 39.44
6 | 钢轮内燃压路机12t | 台班 | 1.876 | 582.97 | 1093.65
7 | 钢轮内燃压路机15t | 台班 | 1.189 | 702.98 | 835.84
8 | 轮胎压路机26t | 台班 | 0.506 | 1068.76 | 540.79
9 | 手持式风动凿岩机 | 台班 | 1.53 | 12.61 | 19.29
10 | 汽车式沥青喷洒机4000L | 台班 | 1.011 | 759.01 | 767.36
11 | 沥青混凝土摊铺机8t | 台班 | 0.506 | 1003.79 | 507.92
12 | 沥青混凝土摊铺机15t | 台班 | 0.5 | 2797.74 | 1398.87
13 | 混凝土路面刻槽机 | 台班 | 1.155 | 458.42 | 529.48
14 | 路面标线热熔涂料涂敷机 | 台班 | 0.049 | 704.01 | 34.5
15 | 载货汽车4t | 台班 | 0.049 | 490.01 | 24.01
16 | 载货汽车4t | 台班 | 1.25 | 490.01 | 612.51
17 | 自卸汽车15t | 台班 | 0.127 | 1009.37 | 128.19
18 | 平板拖车组40t | 台班 | 3 | 1306.65 | 3919.95
19 | 电动空气压缩机3m3/min | 台班 | 0.765 | 134.06 | 102.56
20 | 水泥混凝土真空吸水机 | 台班 | 1.114 | 16.92 | 18.85
21 | 混凝土振捣器平板式 | 台班 | 2.112 | 13.13 | 27.73
22 | 混凝土振捣器插入式 | 台班 | 4.288 | 5.08 | 21.78
23 | 汽车式起重机5t | 台班 | 0.42 | 462.88 | 194.41

## 2_表10_2_2-13 【不含单列】单位(专业)工程招
【表10.2.2-13】
单位（专业）工程招标控制价费用表
工程名称:单项工程-园林 |  |  | 标段: | 第1页 共1页
序号 | 费用名称 |  | 计算公式 | 金额 (元) | 备注
1 | 分部分项工程费 |  | ∑(分部分项工程量×综合单价） | 1199890.67 | 见表10.2.2-16
1.1 | 其中 | 人工费+机械费 | ∑分部分项（定额人工费+定额机械费） | 149744.37
2 | 措施项目费 |  | （2.1+2.2） | 17526.91
2.1 | 施工技术措施项目费 |  | ∑(技措项目工程量×综合单价） | 6747.71 | 见表10.2.2-16
2.1.1 | 其中 | 人工费+机械费 | ∑技措项目（定额人工费+定额机械费） | 2719.57
2.2 | 施工组织措施项目费 |  | (1.1+2.1.1)×7.07% | 10779.2 | 见表10.2.2-20
2.2.1 | 其中 | 安全文明施工基本费 | (1.1+2.1.1)×6.12% | 9330.79 | 见表10.2.2-20
3 | 其他项目费 |  | （3.1+3.2+3.3+3.4） | 63231.78
3.1 | 暂列金额 |  | 3.1.1+3.1.2+3.1.3 | 63231.78 | 见表10.2.2-21
3.1.1 | 其中 | 标化工地增加费 | 按招标文件规定额度列计 |  | 见表10.2.2-22
3.1.2 |  | 优质工程增加费 | 按招标文件规定额度列计 |  | 见表10.2.2-22
3.1.3 |  | 其他暂列金额 | 按招标文件规定额度列计 | 63231.78 | 见表10.2.2-22
3.2 | 暂估价 |  | 3.2.1+3.2.2+3.2.3 |  | 见表10.2.2-21
3.2.1 | 其中 | 材料（工程设备）暂估价 | 按招标文件规定额度列计 (或计入综合单价) |  | 见表10.2.2-23
3.2.2 |  | 专业工程暂估价 | 按招标文件规定额度列计 |  | 见表10.2.2-24
3.2.3 |  | 专项技术措施暂估价 | 按招标文件规定额度列计 |  | 见表10.2.2-25
3.3 | 计日工 |  | ∑计日工(暂估数量×综合单价） |  | 见表10.2.2-21
3.4 | 施工总承包服务费 |  | 3.4.1+3.4.2 |  | 见表10.2.2-21
3.4.1 | 其中 | 专业发包工程管理费 | ∑专业发包工程（暂估金额×费率） |  | 见表10.2.2-27
3.4.2 |  | 甲供材料设备管理费 | 甲供材料暂估金额×费率+甲供设备暂估金额×费率 |  | 见表10.2.2-27
4 | 规费 |  | (1.1+2.1.1)×30.97% | 47218.08
5 | 税金 |  | (1+2+3+4)×9% | 119508.07
招标控制价合计 |  |  | 1+2+3+4+5 | 1447376

## 2_表10_2_2-16 分部分项工程清单与计价表
【表10.2.2-16】
分部分项工程清单与计价表
单位(专业)工程名称:单项工程-园林 | [5 empty] | 标段: |  |  | 第1页 共10页
序号 | 项目编码 | 项目名称 | 项目特征 | 计量 单位 | 工程量 | 金 额 (元) |  |  |  |  | 备注
[6 empty] | 综合单价 | 合价 | 其中
[8 empty] | 人工费 | 机械费 | 暂估价
|  | 景观 |  |  |  |  | 806338.47 | 50503.16 | 5606.08
|  | 栏杆 |  |  |  |  | 333900
1 | 05B001 | 仿木栏杆 | 1.名称：混凝土仿木栏杆 | m | 742.00 | 450 | 333900
|  | 景墙 |  |  |  |  | 9488.53 | 2161.17 | 42.37
2 | 010503001001 | 基础梁 | 1.混凝土类别：商品混凝土 2.混凝土强度等级：C30 | m3 | 0.55 | 561.54 | 308.85 | 16.49 | 0.25
3 | 010502002001 | 构造柱 | 1.混凝土类别：商品混凝土 2.混凝土强度等级：C30 | m3 | 0.21 | 728.36 | 152.96 | 34.46 | 0.14
4 | 010401003001 | 实心砖墙 | 1.砖品种、规格、强度等级：混凝土实心砖 2.砂浆强度等级、配合比：水泥M7.5 | m3 | 3.74 | 581.28 | 2173.99 | 675.52 | 24.8
5 | 011406003001 | 满刮腻子 | 1.腻子种类：耐水腻子 2.刮腻子遍数：2道 | m2 | 40.59 | 15.36 | 623.46 | 403.06
6 | 011407001001 | 墙面喷刷涂料 | 1.涂料品种、喷刷遍数：稻草漆 | m2 | 22.89 | 83.79 | 1917.95 | 758.12
7 | 011204003001 | 块料墙面 | 1.面层材料品种、规格、颜色：黄色卵石贴面 | m2 | 5.92 | 66.79 | 395.4 | 159.54 | 3.85
8 | 05B002 | 铝合金仿茅草 | 1.名称：铝合金仿茅草 | m2 | 10.53 | 95 | 1000.35
9 | 05B003 | 碳化扁竹装饰 | 1.墙面碳化扁竹装饰 | 项 | 1 | 2000 | 2000
10 | 010515001001 | 现浇构件钢筋 | 1.现浇构件带肋钢筋 HRB400以内 直径（mm以内）18 | t | 0.160 | 4761.81 | 761.89 | 84.32 | 11.87
本页小计 | [6 empty] | 343234.85 | 2131.51 | 40.91
【表10.2.2-16】
分部分项工程清单与计价表
单位(专业)工程名称:单项工程-园林 | [5 empty] | 标段: |  |  | 第2页 共10页
序号 | 项目编码 | 项目名称 | 项目特征 | 计量 单位 | 工程量 | 金 额 (元) |  |  |  |  | 备注
[6 empty] | 综合单价 | 合价 | 其中
[8 empty] | 人工费 | 机械费 | 暂估价
11 | 010515001002 | 现浇构件钢筋 | 1.箍筋 圆钢 HPB300 直径（mm以内）10 | t | 0.026 | 5910.96 | 153.68 | 29.66 | 1.46
|  | 挡墙 |  |  |  |  | 16232.27 | 2661.66 | 444.41
12 | 040305001001 | 垫层 | 1.材料品种、规格：碎石 2.厚度：100厚 | m3 | 1.24 | 291.92 | 361.98 | 72.39
13 | 040303001001 | 混凝土垫层 | 1.混凝土强度等级：C20 | m3 | 2.23 | 543.67 | 1212.38 | 91.39 | 27.63
14 | 040305003001 | 浆砌块料 | 1.材料品种、规格：MU30块石 2.泄水孔材料品种、规格：UPVC排水管，de110 3.滤水层要求：土工布包扎碎石过滤 | m3 | 13.41 | 519.89 | 6971.72 | 1811.83 | 416.78
15 | 011108001001 | 石材零星项目 | 1.面层材料品种、规格、颜色：200厚菠萝面青石 | m2 | 10.54 | 729.24 | 7686.19 | 686.05
|  | 仿竹篱笆 |  |  |  |  | 80072.31 | 75.97 | 0.84
16 | 05B004 | 仿竹篱笆 | 1.名称：仿竹篱笆 2.材质：不锈钢，竹色喷塑烤漆 | m | 318.00 | 250 | 79500
17 | 010501003001 | 独立基础 | 1.混凝土种类：商品混凝土 2.混凝土强度等级：C25 | m3 | 0.94 | 608.84 | 572.31 | 75.97 | 0.84
|  | 毛石花坛 |  |  |  |  | 42941.67 | 6093.46 | 1476.71
18 | 040303001002 | 混凝土垫层 | 1.混凝土强度等级：C20 | m3 | 13.98 | 543.67 | 7600.51 | 572.9 | 173.21
本页小计 | [6 empty] | 104058.77 | 3340.19 | 619.92
【表10.2.2-16】
分部分项工程清单与计价表
单位(专业)工程名称:单项工程-园林 | [5 empty] | 标段: |  |  | 第3页 共10页
序号 | 项目编码 | 项目名称 | 项目特征 | 计量 单位 | 工程量 | 金 额 (元) |  |  |  |  | 备注
[6 empty] | 综合单价 | 合价 | 其中
[8 empty] | 人工费 | 机械费 | 暂估价
19 | 040305003002 | 浆砌块料 | 1.材料品种、规格：当地卵石φ80-140 2.砂浆强度等级：M7.5浆砌，浆不外露 | m3 | 41.94 | 842.66 | 35341.16 | 5520.56 | 1303.5
|  | 垃圾棚 |  |  |  |  | 2738 | 24.46 | 3.34
20 | 010404001001 | 垫层 | 1.名称：100厚碎石垫层 | m3 | 0.22 | 298.86 | 65.75 | 12.06 | 0.26
21 | 040303002001 | 混凝土基础 | 1.名称：150厚C20素混凝土基础 | m3 | 0.32 | 538.28 | 172.25 | 12.4 | 3.08
22 | 05B005 | 垃圾棚 | 1.名称：垃圾棚 2.详见图LD-05 | 个 | 1 | 2500 | 2500
|  | 水池改造 |  |  |  |  | 10896.27 | 3572.2 | 76.18
23 | 05B006 | 原有水池清理 | 原有水池清理 | 项 | 1 | 1000 | 1000
24 | 011203001001 | 零星项目一般抹灰 | 1.名称：30厚聚合物防水砂浆抹灰 | m2 | 26.20 | 79.85 | 2092.07 | 772.11 | 23.32
25 | 011201001001 | 墙面一般抹灰 | 1.名称：20厚聚合物防水砂浆抹灰 | m2 | 15.83 | 54.18 | 857.67 | 322.93 | 9.34
26 | 050307020001 | 柔性水池 | 1.名称：φ40-80当地卵石满铺 | m2 | 26.20 | 95.26 | 2495.81 | 1192.1 | 17.29
27 | 011204001001 | 石材墙面 | 1.面层材料品种、规格、颜色：400*200*10青石板 | m2 | 15.83 | 163.87 | 2594.06 | 965.16 | 25.33
28 | 05B007 | 假山深灰色水泥修补 | 1.名称：假山深灰色水泥修补 | 项 | 1 | 1000 | 1000
29 | 011206001001 | 石材零星项目 | 1.面层材料品种、规格、颜色：400*200*20厚青石板 | m2 | 4.74 | 180.73 | 856.66 | 319.9 | 0.9
本页小计 | [6 empty] | 48975.43 | 9117.22 | 1383.02
【表10.2.2-16】
分部分项工程清单与计价表
单位(专业)工程名称:单项工程-园林 | [5 empty] | 标段: |  |  | 第4页 共10页
序号 | 项目编码 | 项目名称 | 项目特征 | 计量 单位 | 工程量 | 金 额 (元) |  |  |  |  | 备注
[6 empty] | 综合单价 | 合价 | 其中
[8 empty] | 人工费 | 机械费 | 暂估价
|  | 木栏杆修补刷漆 |  |  |  |  | 11683.95 | 8595.41
30 | 020906008001 | 栅栏、栏杆油漆 | 1.油漆品种、刷漆遍数：全部木构件桐油一道，再加栗色油漆一道 | m2 | 403.73 | 28.94 | 11683.95 | 8595.41
|  | 篮球场 |  | m2 | 413 |  | 189862.12 | 16321.76 | 768.18
31 | 050201001001 | 园路 | 1.垫层厚度、宽度、材料种类：100厚碎石垫层，250厚C20素混凝土基础，基层处理剂 2.路面厚度、宽度、材料种类：8mm厚水性EAU丙烯酸高环保塑胶 3.素土夯实 | m2 | 413.00 | 451.24 | 186362.12 | 16321.76 | 768.18
32 | 05B008 | 成品可移动篮球架 | 1.名称：成品可移动篮球架 | 个 | 1 | 3500 | 3500
|  | 门头 |  |  |  |  | 2463.35 | 595.85 | 8.93
33 | 010503004001 | 圈梁 | 1.混凝土类别：商品混凝土 2.混凝土强度等级：C30 | m3 | 0.14 | 666.87 | 93.36 | 15.41 | 0.1
34 | 010401003002 | 实心砖墙 | 1.名称：200厚M7.5,MU15水泥砖砌体 | m3 | 0.77 | 581.28 | 447.59 | 139.08 | 5.11
35 | 020804001001 | 墙面贴仿古砖片 | 1.粘结层厚度、材料种类：20厚1:2.5水泥砂浆 2.面层材料品种、规格、颜色：10厚仿古小青砖 | m2 | 9.08 | 98 | 889.84 | 330.06 | 3.72
36 | 05B009 | 批檐 | 1.成品批檐，做法详节点LD-02 | m | 2.80 | 368.77 | 1032.56 | 111.3
|  | 铺装 |  |  |  |  | 49993.82 | 7222.22 | 450.44
本页小计 | [6 empty] | 204009.42 | 25513.02 | 777.11
【表10.2.2-16】
分部分项工程清单与计价表
单位(专业)工程名称:单项工程-园林 | [5 empty] | 标段: |  |  | 第5页 共10页
序号 | 项目编码 | 项目名称 | 项目特征 | 计量 单位 | 工程量 | 金 额 (元) |  |  |  |  | 备注
[6 empty] | 综合单价 | 合价 | 其中
[8 empty] | 人工费 | 机械费 | 暂估价
37 | 050201001002 | 园路 | 1.垫层厚度、宽度、材料种类：100厚碎石垫层，150厚C20混凝土垫层 2.路面厚度、宽度、材料种类：50厚武康石石板 3.砂浆强度等级：40厚1:3干硬性水泥砂浆 4.素土夯实 | m2 | 108.02 | 462.82 | 49993.82 | 7222.22 | 450.44
|  | 其他 |  |  |  |  | 49886.28 | 584.82 | 12.36
38 | 05B010 | 铝合金花箱 | 1.名称：铝合金花箱 2.样式甲定 | 个 | 20 | 2000 | 40000
39 | 05B011 | 成品铸铝坐凳 | 1.名称：成品铸铝坐凳 2.样式甲定 | 个 | 5 | 800 | 4000
40 | 011507001001 | 平面、箱式招牌 | 1.面层材料种类：3厚铝塑板 | m2 | 6.00 | 314.38 | 1886.28 | 584.82 | 12.36
41 | 05B012 | 现状排水沟降低 | 1.现状排水沟降低 | 项 | 1 | 500 | 500
42 | 05B013 | 移门导轨重新安装 | 1.移门导轨重新安装 | 项 | 1 | 500 | 500
43 | 05B014 | 柳桉木防腐木垂花更换 |  | 个 | 5 | 600 | 3000
|  | 土石方 |  |  |  |  | 6179.9 | 2594.18 | 2322.32
44 | 040101002001 | 挖沟槽土方 | 1.土壤类别：三类土 2.挖土深度：2M 内 | m3 | 245.57 | 7.65 | 1878.61 | 950.36 | 542.71
45 | 040103001001 | 回填方 | 1.密实度要求：符合设计及规范要求 2.填方材料品种：原土 | m3 | 147.34 | 16.52 | 2434.06 | 1598.64 | 316.78
本页小计 | [6 empty] | 104192.77 | 10356.04 | 1322.29
【表10.2.2-16】
分部分项工程清单与计价表
单位(专业)工程名称:单项工程-园林 | [5 empty] | 标段: |  |  | 第6页 共10页
序号 | 项目编码 | 项目名称 | 项目特征 | 计量 单位 | 工程量 | 金 额 (元) |  |  |  |  | 备注
[6 empty] | 综合单价 | 合价 | 其中
[8 empty] | 人工费 | 机械费 | 暂估价
46 | 040103002002 | 余方弃置 | 1.废弃料品种：弃土 2.运距：施工单位自行考虑 | m3 | 112.96 | 16.53 | 1867.23 | 45.18 | 1462.83
|  | 绿化 |  |  |  |  | 393552.2 | 83168.21 | 30144.58
47 | 050102002001 | 栽植灌木 | 1.种类：树状月季 2.灌丛高：H120-150 3.蓬径：P600-800 4.养护期：二年 | 株 | 93 | 429.11 | 39907.23 | 16690.71 | 5191.26
48 | 050102001001 | 栽植乔木 | 1.种类：日本早樱 2.胸径或干径：D9-10 3.株高、冠径：H300-250,P250-280 4.养护期：二年 | 株 | 1 | 511.93 | 511.93 | 93.99 | 25.02
49 | 050102001002 | 栽植乔木 | 1.种类：垂丝海棠 2.胸径或干径：D7-8 3.株高、冠径：H220-250,P200-220 4.养护期：二年 | 株 | 2 | 435.96 | 871.92 | 153.54 | 21.9
50 | 050102002002 | 栽植灌木 | 1.种类：美人茶 2.灌丛高：H150-180 3.蓬径：P120-150 4.养护期：二年 | 株 | 7 | 255.92 | 1791.44 | 87.43 | 30.52
51 | 050102001003 | 栽植乔木 | 1.种类：红枫约旦 2.胸径或干径：D7-8 3.株高、冠径：H220-250,P200-220 4.养护期：二年 | 株 | 12 | 532.92 | 6395.04 | 921.24 | 131.4
本页小计 | [6 empty] | 51344.79 | 17992.09 | 6862.93
【表10.2.2-16】
分部分项工程清单与计价表
单位(专业)工程名称:单项工程-园林 | [5 empty] | 标段: |  |  | 第7页 共10页
序号 | 项目编码 | 项目名称 | 项目特征 | 计量 单位 | 工程量 | 金 额 (元) |  |  |  |  | 备注
[6 empty] | 综合单价 | 合价 | 其中
[8 empty] | 人工费 | 机械费 | 暂估价
52 | 050102001004 | 栽植乔木 | 1.种类：美人梅 2.胸径或干径：D7-8 3.株高、冠径：H220-250,P200-220 4.养护期：二年 | 株 | 25 | 430.91 | 10772.75 | 1919.25 | 273.75
53 | 050102001005 | 栽植乔木 | 1.种类：金桂 2.胸径或干径：D12-13 3.株高、冠径：H300-350,P250-300 4.养护期：二年 | 株 | 18 | 674.23 | 12136.14 | 3475.44 | 604.8
54 | 050102001006 | 栽植乔木 | 1.种类：紫薇（丛生） 2.胸径或干径：杆径2-3 3.株高、冠径：H220-250，P220-250 4.养护期：二年 | 株 | 32 | 688.87 | 22043.84 | 3855.36 | 880.64
55 | 050102001007 | 栽植乔木 | 1.种类：紫玉兰 2.胸径或干径：D9-10 3.株高、冠径：H300-350,P250-280 4.养护期：二年 | 株 | 5 | 544.25 | 2721.25 | 469.95 | 125.1
56 | 050102002003 | 栽植灌木 | 1.种类：毛鹃球 2.灌丛高：H120 3.蓬径：P120 4.养护期：二年 | 株 | 3 | 267.75 | 803.25 | 73.98 | 24.99
57 | 050102002004 | 栽植灌木 | 1.种类：红叶石楠球 2.灌丛高：H150 3.蓬径：P150 4.养护期：二年 | 株 | 3 | 230.77 | 692.31 | 83.01 | 24.99
本页小计 | [6 empty] | 49169.54 | 9876.99 | 1934.27
【表10.2.2-16】
分部分项工程清单与计价表
单位(专业)工程名称:单项工程-园林 | [5 empty] | 标段: |  |  | 第8页 共10页
序号 | 项目编码 | 项目名称 | 项目特征 | 计量 单位 | 工程量 | 金 额 (元) |  |  |  |  | 备注
[6 empty] | 综合单价 | 合价 | 其中
[8 empty] | 人工费 | 机械费 | 暂估价
58 | 050102002005 | 栽植灌木 | 1.种类：木槿球 2.灌丛高：H120 3.蓬径：P100 4.养护期：二年 | 株 | 2 | 52.74 | 105.48 | 31.48 | 14.92
59 | 050102002006 | 栽植灌木 | 1.种类：无刺枸骨球 2.灌丛高：H150 3.蓬径：P150 4.养护期：二年 | 株 | 1 | 344.17 | 344.17 | 27.67 | 8.33
60 | 050102007001 | 栽植色带 | 1.苗木、花卉种类：红叶石楠 2.株高或蓬径：H41-45,P31-35 3.单位面积株数：36株/m2 4.养护期：二年 | m2 | 19.00 | 89 | 1691 | 321.86 | 110.39
61 | 050102007002 | 栽植色带 | 1.苗木、花卉种类：春鹃 2.株高或蓬径：H36-40,P31-35 3.单位面积株数：36株/m2 4.养护期：二年 | m2 | 18.00 | 113.19 | 2037.42 | 304.92 | 104.58
62 | 050102007003 | 栽植色带 | 1.苗木、花卉种类：夏鹃 2.株高或蓬径：H26-30,P26-30 3.单位面积株数：36株/m2 4.养护期：二年 | m2 | 146.00 | 102.6 | 14979.6 | 2473.24 | 848.26
63 | 050102007004 | 栽植色带 | 1.苗木、花卉种类：小叶栀子 2.株高或蓬径：H26-30,P26-30 3.单位面积株数：36株/m2 4.养护期：二年 | m2 | 252.00 | 50.82 | 12806.64 | 4268.88 | 1464.12
本页小计 | [6 empty] | 31964.31 | 7428.05 | 2550.6
【表10.2.2-16】
分部分项工程清单与计价表
单位(专业)工程名称:单项工程-园林 | [5 empty] | 标段: |  |  | 第9页 共10页
序号 | 项目编码 | 项目名称 | 项目特征 | 计量 单位 | 工程量 | 金 额 (元) |  |  |  |  | 备注
[6 empty] | 综合单价 | 合价 | 其中
[8 empty] | 人工费 | 机械费 | 暂估价
64 | 050102007005 | 栽植色带 | 1.苗木、花卉种类：金边黄杨 2.株高或蓬径：H41-45,P31-35 3.单位面积株数：36株/m2 4.养护期：二年 | m2 | 191.00 | 144.56 | 27610.96 | 3235.54 | 1109.71
65 | 050102007006 | 栽植色带 | 1.苗木、花卉种类：亮金女贞 2.株高或蓬径：H41-45,P31-35 3.单位面积株数：36株/m2 4.养护期：二年 | m2 | 572.00 | 68.21 | 39016.12 | 9689.68 | 3323.32
66 | 050102007007 | 栽植色带 | 1.苗木、花卉种类：日本八仙花 2.株高或蓬径：H46-50,P36-40 3.单位面积株数：36株/m2 4.养护期：二年 | m2 | 139.00 | 119.99 | 16678.61 | 2354.66 | 807.59
67 | 050102007008 | 栽植色带 | 1.苗木、花卉种类：茶梅 2.株高或蓬径：H41-45,P31-35 3.单位面积株数：36株/m2 4.养护期：二年 | m2 | 42.00 | 90.51 | 3801.42 | 711.48 | 244.02
68 | 050102007009 | 栽植色带 | 1.苗木、花卉种类：红花继木 2.株高或蓬径：H41-45,P31-35 3.单位面积株数：36株/m2 4.养护期：二年 | m2 | 188.00 | 68.21 | 12823.48 | 3184.72 | 1092.28
69 | 050102007010 | 栽植色带 | 1.苗木、花卉种类：麦冬 2.株高或蓬径：H21-25,P21-25 3.单位面积株数：64丛/平米 8芽/丛 4.养护期：二年 | m2 | 1469.00 | 53.28 | 78268.32 | 14734.07 | 5126.81
70 | 050101010001 | 整理绿化用地 | 1.绿地细平整 | m2 | 3035.00 | 5.32 | 16146.2 | 12747
本页小计 | [6 empty] | 194345.11 | 46657.15 | 11703.73
【表10.2.2-16】
分部分项工程清单与计价表
单位(专业)工程名称:单项工程-园林 | [5 empty] | 标段: |  |  | 第10页 共10页
序号 | 项目编码 | 项目名称 | 项目特征 | 计量 单位 | 工程量 | 金 额 (元) |  |  |  |  | 备注
[6 empty] | 综合单价 | 合价 | 其中
[8 empty] | 人工费 | 机械费 | 暂估价
71 | 050101009001 | 种植土回（换）填 | 1.回填土质要求：种植土 2.回填厚度：40cm | m3 | 1214.00 | 43.69 | 53039.66 | 1007.62 | 6846.96
72 | 050101009002 | 种植土回（换）填 | 1.回填土质要求：黄泥 2.回填厚度：10cm | m3 | 303.00 | 51.34 | 15556.02 | 251.49 | 1708.92
本页小计 | [6 empty] | 68595.68 | 1259.11 | 8555.88
合计 | [6 empty] | 1199890.67 | 133671.37 | 35750.66

## 2_表10_2_2-16 施工技术措施项目清单与计价表
【表10.2.2-16】
施工技术措施项目清单与计价表
单位(专业)工程名称:单项工程-园林 | [5 empty] | 标段: |  |  | 第1页 共1页
序号 | 项目编码 | 项目名称 | 项目特征 | 计量 单位 | 工程量 | 金 额 (元) |  |  |  |  | 备注
[6 empty] | 综合单价 | 合价 | 其中
[8 empty] | 人工费 | 机械费 | 暂估价
|  | 景观 |  |  |  |  | 4464.86 | 2010.23 | 356.26
1 | 011702005001 | 基础梁 | 1.现浇混凝土 基础梁 复合木模 | m2 | 4.60 | 56.07 | 257.92 | 116.1 | 11.45
2 | 011702003001 | 构造柱 | 1.现浇混凝土 构造柱 | m2 | 3.48 | 52.54 | 182.84 | 80.04 | 3.27
3 | 011702009001 | 过梁 | 1.现浇混凝土 直形圈过梁 复合木模 | m2 | 2.64 | 57.42 | 151.59 | 88.52 | 1.87
4 | 040303001003 | 混凝土垫层 | 1.基础 混凝土基础模板 | m3 | 71.66 | 54.04 | 3872.51 | 1725.57 | 339.67
|  | 绿化 |  |  |  |  | 2282.85 | 680.45
5 | 050403001001 | 树木支撑架 | 1.毛竹支撑三脚桩 | 株 | 95 | 16.68 | 1584.6 | 321.1
6 | 050403002001 | 草绳绕树干 | 1.草绳绕树杆胸径（cm）15以内 | 株 | 45 | 8.45 | 380.25 | 190.35
7 | 050403002002 | 草绳绕树干 | 1.草绳绕树杆胸径（cm）10以内 | 株 | 50 | 6.36 | 318 | 169
本页小计 | [6 empty] | 6747.71 | 2690.68 | 356.26
合计 | [6 empty] | 6747.71 | 2690.68 | 356.26

## 2_表10_2_2-21 其他项目清单与计价汇总表
【表10.2.2-21】
其他项目清单与计价汇总表
工程名称:园林 |  | 标段: | 第1页 共1页
序号 | 项 目 名 称 | 金额(元) | 备注
1 | 暂列金额 | 63231.78 | 明细详见表10.2.2-22
1.1 | 标化工地增加费 |  | 明细详见表10.2.2-22
1.2 | 优质工程增加费 |  | 明细详见表10.2.2-22
1.3 | 其他暂列金额 | 63231.78 | 明细详见表10.2.2-22
2 | 暂估价
2.1 | 材料（设备）暂估价 |  | 明细详见表10.2.2-23
2.2 | 专业工程暂估价 |  | 明细详见表10.2.2-24
2.3 | 专项技术措施暂估价 |  | 明细详见表10.2.2-25
3 | 计日工 |  | 明细详见表10.2.2-26
4 | 总承包服务费 |  | 明细详见表10.2.2-27
合 计 |  | 63231.78 | 0

## 2_表10_2_2-29 主要工日一览表
【表10.2.2-29】
主要工日一览表
工程名称:园林 |  |  | 标段: |  | 第1页 共1页
序号 | 工日名称（类别） | 单位 | 数 量 | 单价(元) | 合价（元） | 备注
1 | 一类人工 | 工日 | 626.266 | 138 | 86424.71
2 | 二类人工 | 工日 | 241.335 | 149 | 35958.92
3 | 三类人工 | 工日 | 81.649 | 171 | 13961.98

## 2_表10_2_2-31 主要材料和工程设备一览表
【表10.2.2-31】
主要材料和工程设备一览表
工程名称:园林 |  |  |  | 标段: |  | 第1页 共2页
序号 | 名称、规格、型号 | 单位 | 数量 | 单价(元) | 合价（元） | 备注
1 | 热轧带肋钢筋HRB400φ18 | t | 0.164 | 3850 | 631.4
2 | 圆钉 | kg | 3.249 | 4.25 | 13.81
3 | 复合硅酸盐水泥PC 32.5R综合 | kg | 0.401 | 0.42 | 0.17
4 | 普通硅酸盐水泥PO 42.5综合 | kg | 6400.477 | 0.48 | 3085.03
5 | 普通硅酸盐水泥PO 52.5综合 | kg | 16.743 | 0.51 | 8.52
6 | 白色硅酸盐水泥425#、二级白度 | kg | 12.272 | 0.63 | 7.71
7 | 黄砂净砂 | t | 33.589 | 180 | 6046.02
8 | 碎石综合 | t | 2.819 | 126 | 355.19
9 | 碎石40—60 | t | 84.826 | 126 | 10688.08
10 | 园林用卵石本色 | t | 2.212 | 294 | 650.33
11 | 园林用卵石分色 | t | 0.101 | 294 | 29.69
12 | 块石 | t | 23.937 | 107 | 2561.26
13 | 当地卵石φ80-140 | t | 74.863 | 294 | 22009.72
14 | 非泵送商品混凝土C20 | m3 | 139.363 | 470 | 65500.61
15 | 非泵送商品混凝土C25 | m3 | 0.954 | 490 | 467.46
16 | 非泵送商品混凝土C30 | m3 | 0.909 | 513 | 466.32
17 | 菠萝面青石200厚 | m2 | 11.172 | 600 | 6703.2
18 | 武康石石板50厚 | m2 | 110.18 | 250 | 27545
19 | 青石板400*200*20厚 | m2 | 4.93 | 67.26 | 331.59
20 | 青石板400*200*10 | m2 | 16.147 | 61.06 | 985.94
21 | 10厚仿古小青砖 | m2 | 9.262 | 44.25 | 409.84
22 | 铝塑板 | m2 | 6.3 | 95.58 | 602.15
23 | 仿石型外墙涂料骨架 | kg | 103.005 | 7.96 | 819.92
24 | 仿石型外墙涂料罩面 | kg | 11.445 | 10.62 | 121.55
25 | 垂丝海棠D7-8，H220-250,P200-220 | 株 | 2.02 | 317 | 640.34
26 | 红枫约旦D7-8，H220-250,P200-220 | 株 | 12.12 | 413 | 5005.56
27 | 美人梅D7-8，H220-250,P200-220 | 株 | 25.25 | 312 | 7878
28 | 日本早樱D9-10，H300-250,P250-280 | 株 | 1.01 | 353 | 356.53
【表10.2.2-31】
主要材料和工程设备一览表
工程名称:园林 |  |  |  | 标段: |  | 第2页 共2页
序号 | 名称、规格、型号 | 单位 | 数量 | 单价(元) | 合价（元） | 备注
29 | 紫玉兰D9-10，H300-350,P250-280 | 株 | 5.05 | 385 | 1944.25
30 | 紫薇（丛生）杆径2-3,H220-250，P220-250 | 株 | 32.32 | 491 | 15869.12
31 | 金桂D12-13，H300-350,P250-300 | 株 | 18.18 | 376 | 6835.68
32 | 树状月季H120-150，P600-800 | 株 | 97.65 | 120 | 11718
33 | 木槿球H120,P100 | 株 | 2.1 | 18.35 | 38.54
34 | 毛鹃球H120,P120 | 株 | 3.15 | 211 | 664.65
35 | 无刺枸骨球H150,P150 | 株 | 1.05 | 280 | 294
36 | 红叶石楠球H150,P150 | 株 | 3.15 | 172 | 541.8
37 | 美人茶H150-180，P120-150 | 株 | 7.35 | 220 | 1617
38 | 种植土 | m3 | 1238.28 | 35 | 43339.8
39 | 黄泥 | m3 | 309.06 | 42.5 | 13135.05
40 | 红叶石楠H41-45,P31-35,36株/m2 | m2 | 19.95 | 52.92 | 1055.75
41 | 春鹃H36-40,P31-35,36株/m2 | m2 | 18.9 | 75.96 | 1435.64
42 | 夏鹃H26-30,P26-30,36株/m2 | m2 | 153.3 | 65.88 | 10099.4
43 | 亮金女贞H41-45,P31-35，36株/m2 | m2 | 600.6 | 33.12 | 19891.87
44 | 小叶栀子H26-30,P26-30，36株/m2 | m2 | 264.6 | 16.56 | 4381.78
45 | 日本八仙花H46-50,P36-40,36株/m2 | m2 | 145.95 | 82.44 | 12032.12
46 | 金边黄杨H41-45,P31-35，36株/m2 | m2 | 200.55 | 105.84 | 21226.21
47 | 茶梅H41-45,P31-35,36株/m2,毛球拼接 | m2 | 44.1 | 54.36 | 2397.28
48 | 红花继木H41-45,P31-35,36株/m2,毛球拼接 | m2 | 197.4 | 33.12 | 6537.89
49 | 麦冬H21-25,P21-25，64丛/平米 8芽/丛 | m2 | 1542.45 | 30.99 | 47800.53

## 2_表10_2_2-32 主要机械台班一览表
【表10.2.2-32】
主要机械台班一览表
工程名称:园林 |  |  |  | 标段: | 第1页 共1页
序号 | 机械名称、规格、型号 | 单位 | 数 量 | 单价(元) | 合价（元） | 备注
1 | 履带式推土机90kW | 台班 | 9.102 | 940.32 | 8558.79
2 | 履带式推土机105kW | 台班 | 0.038 | 1028.46 | 39.08
3 | 轮胎式装载机1.5m3 | 台班 | 0.267 | 813.31 | 217.15
4 | 履带式单斗液压挖掘机1m3 | 台班 | 0.435 | 1154.69 | 502.29
5 | 电动夯实机250N·m | 台班 | 42.894 | 29.99 | 1286.39
6 | 履带式电动起重机5t | 台班 | 0.766 | 256.16 | 196.22
7 | 履带式起重机15t | 台班 | 1.539 | 837.18 | 1288.42
8 | 载货汽车4t | 台班 | 0.556 | 490.01 | 272.45
9 | 自卸汽车15t | 台班 | 1.234 | 1009.37 | 1245.56
10 | 洒水车4000L | 台班 | 27.439 | 569.81 | 15635.02
11 | 灰浆搅拌机200L | 台班 | 4.488 | 170.09 | 763.36
12 | 干混砂浆罐式搅拌机20000L | 台班 | 0.154 | 211.41 | 32.56
13 | 钢筋调直机14mm | 台班 | 0.008 | 39.74 | 0.32
14 | 钢筋切断机40mm | 台班 | 0.02 | 46.85 | 0.94
15 | 钢筋弯曲机40mm | 台班 | 0.071 | 27.99 | 1.99
16 | 木工圆锯机500mm | 台班 | 0.032 | 30.08 | 0.96
17 | 木工圆锯机600mm | 台班 | 0.008 | 39.65 | 0.32
18 | 木工平刨床300mm | 台班 | 0.066 | 11.7 | 0.77
19 | 交流弧焊机42kV·A | 台班 | 0.078 | 144.16 | 11.24
20 | 直流弧焊机32kW | 台班 | 0.072 | 106.95 | 7.7
21 | 对焊机75kV·A | 台班 | 0.018 | 131.93 | 2.37
22 | 电焊条烘干箱45×35×45cm3 | 台班 | 0.007 | 9.73 | 0.07
23 | 混凝土振捣器平板式 | 台班 | 0.638 | 13.13 | 8.38
24 | 混凝土振捣器插入式 | 台班 | 0.115 | 5.08 | 0.58
25 | 汽车式起重机5t | 台班 | 13.035 | 462.88 | 6033.64

## 3_表10_2_2-13 【不含单列】单位(专业)工程招
【表10.2.2-13】
单位（专业）工程招标控制价费用表
工程名称:单项工程-建筑 |  |  | 标段: | 第1页 共1页
序号 | 费用名称 |  | 计算公式 | 金额 (元) | 备注
1 | 分部分项工程费 |  | ∑(分部分项工程量×综合单价） | 535802.7 | 见表10.2.2-16
1.1 | 其中 | 人工费+机械费 | ∑分部分项（定额人工费+定额机械费） | 163884.67
2 | 措施项目费 |  | （2.1+2.2） | 62061.36
2.1 | 施工技术措施项目费 |  | ∑(技措项目工程量×综合单价） | 44378.03 | 见表10.2.2-16
2.1.1 | 其中 | 人工费+机械费 | ∑技措项目（定额人工费+定额机械费） | 30011.53
2.2 | 施工组织措施项目费 |  | (1.1+2.1.1)×9.12% | 17683.33 | 见表10.2.2-20
2.2.1 | 其中 | 安全文明施工基本费 | (1.1+2.1.1)×9.12% | 17683.33 | 见表10.2.2-20
3 | 其他项目费 |  | （3.1+3.2+3.3+3.4） | 32599.99
3.1 | 暂列金额 |  | 3.1.1+3.1.2+3.1.3 | 32599.99 | 见表10.2.2-21
3.1.1 | 其中 | 标化工地增加费 | 按招标文件规定额度列计 |  | 见表10.2.2-22
3.1.2 |  | 优质工程增加费 | 按招标文件规定额度列计 |  | 见表10.2.2-22
3.1.3 |  | 其他暂列金额 | 按招标文件规定额度列计 | 32599.99 | 见表10.2.2-22
3.2 | 暂估价 |  | 3.2.1+3.2.2+3.2.3 |  | 见表10.2.2-21
3.2.1 | 其中 | 材料（工程设备）暂估价 | 按招标文件规定额度列计 (或计入综合单价) |  | 见表10.2.2-23
3.2.2 |  | 专业工程暂估价 | 按招标文件规定额度列计 |  | 见表10.2.2-24
3.2.3 |  | 专项技术措施暂估价 | 按招标文件规定额度列计 |  | 见表10.2.2-25
3.3 | 计日工 |  | ∑计日工(暂估数量×综合单价） |  | 见表10.2.2-21
3.4 | 施工总承包服务费 |  | 3.4.1+3.4.2 |  | 见表10.2.2-21
3.4.1 | 其中 | 专业发包工程管理费 | ∑专业发包工程（暂估金额×费率） |  | 见表10.2.2-27
3.4.2 |  | 甲供材料设备管理费 | 甲供材料暂估金额×费率+甲供设备暂估金额×费率 |  | 见表10.2.2-27
4 | 规费 |  | (1.1+2.1.1)×27.92% | 54135.82
5 | 税金 |  | (1+2+3+4)×9% | 61613.99
招标控制价合计 |  |  | 1+2+3+4+5 | 746214

## 3_表10_2_2-16 分部分项工程清单与计价表
【表10.2.2-16】
分部分项工程清单与计价表
单位(专业)工程名称:单项工程-建筑 | [5 empty] | 标段: |  |  | 第1页 共2页
序号 | 项目编码 | 项目名称 | 项目特征 | 计量 单位 | 工程量 | 金 额 (元) |  |  |  |  | 备注
[6 empty] | 综合单价 | 合价 | 其中
[8 empty] | 人工费 | 机械费 | 暂估价
|  | 外立面 |  |  |  |  | 481982.5 | 164598.5 | 275
1 | 011604002001 | 立面抹灰层拆除 | 1、凿除并清理破损剥落处至墙体基层 | m2 | 550.00 | 11.06 | 6083 | 4130.5
2 | 011201004001 | 立面砂浆找平层 | 1.专用界面剂一道 2.15厚1:2.5水泥砂浆掺5%防水剂找平打底 3.5厚聚合物水泥防水砂浆 | m2 | 550.00 | 45.32 | 24926 | 11269.5 | 275
3 | 011001003001 | 保温隔热墙面 | 1.墙面贴玻璃纤维网格布 | m2 | 550.00 | 6.24 | 3432 | 2183.5
4 | 011407001002 | 墙面喷刷涂料 | 1.抹灰面批刮腻子（满刮两遍） 2.外墙涂料 弹性涂料 | m2 | 5500.00 | 62.37 | 343035 | 147015
5 | 01B001 | 墙绘 | 墙面彩绘 | m2 | 700.00 | 120 | 84000
6 | 01B002 | 空调外机 | 空调外机： 1、50*50镀锌铝合金方管,与空调栏杆主体固定连接 2、40*40镀锌铝合金方管,与墙体固定连接 3、膨胀螺栓与墙面固定 | m2 | 58.59 | 350 | 20506.5
|  | 篮球场围网 |  |  |  |  | 29080.2 | 869.83 | 51.36
7 | 010404001002 | 垫层 | 1.名称：100厚碎石垫层 | m3 | 3.04 | 295.41 | 898.05 | 166.68 | 3.65
8 | 010501001001 | 垫层 | 1.名称：100厚C20素混凝土垫层 | m3 | 2.18 | 510.19 | 1112.21 | 98.36 | 1.55
9 | 010501003002 | 独立基础 | 1.名称：200厚C30钢筋混凝土基础 | m3 | 2.92 | 568.43 | 1659.82 | 116.25 | 0.79
本页小计 | [6 empty] | 485652.58 | 164979.79 | 280.99
【表10.2.2-16】
分部分项工程清单与计价表
单位(专业)工程名称:单项工程-建筑 | [5 empty] | 标段: |  |  | 第2页 共2页
序号 | 项目编码 | 项目名称 | 项目特征 | 计量 单位 | 工程量 | 金 额 (元) |  |  |  |  | 备注
[6 empty] | 综合单价 | 合价 | 其中
[8 empty] | 人工费 | 机械费 | 暂估价
10 | 010502001001 | 矩形柱 | 1.混凝土类别：商品混凝土 2.混凝土强度等级：C30 | m3 | 1.30 | 647.56 | 841.83 | 132 | 0.6
11 | 010515001003 | 现浇构件钢筋 | 1.现浇构件带肋钢筋 HRB400以内 直径（mm以内）18 | t | 0.564 | 4724.75 | 2664.76 | 297.23 | 41.85
12 | 010515001004 | 现浇构件钢筋 | 1.箍筋 圆钢 HPB300 直径（mm以内）10 | t | 0.052 | 5837.1 | 303.53 | 59.31 | 2.92
13 | 01B003 | 球场围网 | 1.名称：球场围网 2.详见图LD-02 | m2 | 180.00 | 120 | 21600
|  | 党群服务中心 |  |  |  |  | 24740 | 14712 | 264
14 | 011604002002 | 立面抹灰层拆除 | 1、凿除并清理破损剥落处至墙体基层 | m2 | 400.00 | 11.06 | 4424 | 3004
15 | 011201001002 | 墙面一般抹灰 | 1.新做界面剂一道，20厚1：2水泥砂浆找平 | m2 | 400.00 | 39.24 | 15696 | 8888 | 264
16 | 011407001003 | 墙面喷刷涂料 | 1.乳胶漆重新刷白 | m2 | 400.00 | 11.55 | 4620 | 2820
本页小计 | [6 empty] | 50150.12 | 15200.54 | 309.37
合计 | [6 empty] | 535802.7 | 180180.33 | 590.36

## 3_表10_2_2-16 施工技术措施项目清单与计价表
【表10.2.2-16】
施工技术措施项目清单与计价表
单位(专业)工程名称:单项工程-建筑 | [5 empty] | 标段: |  |  | 第1页 共1页
序号 | 项目编码 | 项目名称 | 项目特征 | 计量 单位 | 工程量 | 金 额 (元) |  |  |  |  | 备注
[6 empty] | 综合单价 | 合价 | 其中
[8 empty] | 人工费 | 机械费 | 暂估价
|  | [请输入分部名称,电子评标勿删] |  |  |  |  | 44378.03 | 26984.63 | 7141.2
1 | 011701002001 | 外脚手架 | 1.外墙脚手架 高度7m以内`如仅勾缝、刷浆、腻子或油漆时 | m2 | 3300.00 | 6.93 | 22869 | 14025 | 4026
2 | 011701002002 | 外脚手架 | 1.外墙脚手架 高度13m以内`如仅勾缝、刷浆、腻子或油漆时 | m2 | 2200.00 | 7.74 | 17028 | 10120 | 2904
3 | 011701006001 | 满堂脚手架 | 1.满堂脚手架 ~基本层3.6m～5.2m | m2 | 343.00 | 7.46 | 2558.78 | 1831.62 | 157.78
4 | 011702001001 | 基础 | 1.现浇混凝土模板 基础垫层模板 | m2 | 7.92 | 48.99 | 388 | 228.73 | 8.79
5 | 011702001002 | 基础 | 1.现浇混凝土 独立基础 复合木模 | m2 | 12.96 | 44.81 | 580.74 | 277.47 | 11.28
6 | 011702002001 | 矩形柱 | 1.现浇混凝土 矩形柱 复合木模~支模高度3.6m以内 | m2 | 17.28 | 55.18 | 953.51 | 501.81 | 33.35
本页小计 | [6 empty] | 44378.03 | 26984.63 | 7141.2
合计 | [6 empty] | 44378.03 | 26984.63 | 7141.2

## 3_表10_2_2-21 其他项目清单与计价汇总表
【表10.2.2-21】
其他项目清单与计价汇总表
工程名称:建筑 |  | 标段: | 第1页 共1页
序号 | 项 目 名 称 | 金额(元) | 备注
1 | 暂列金额 | 32599.99 | 明细详见表10.2.2-22
1.1 | 标化工地增加费 |  | 明细详见表10.2.2-22
1.2 | 优质工程增加费 |  | 明细详见表10.2.2-22
1.3 | 其他暂列金额 | 32599.99 | 明细详见表10.2.2-22
2 | 暂估价
2.1 | 材料（设备）暂估价 |  | 明细详见表10.2.2-23
2.2 | 专业工程暂估价 |  | 明细详见表10.2.2-24
2.3 | 专项技术措施暂估价 |  | 明细详见表10.2.2-25
3 | 计日工 |  | 明细详见表10.2.2-26
4 | 总承包服务费 |  | 明细详见表10.2.2-27
合 计 |  | 32599.99 | 0

## 3_表10_2_2-22 暂列金额明细表
【表10.2.2-22】
暂列金额明细表
工程名称:建筑 |  |  | 标段: | 第1页 共1页
序号 | 项 目 名 称 | 计量单位 | 暂定金额(元) | 备注
1 | 标化工地增加费 | 项
2 | 优质工程增加费 | 项
3 | 其他暂列金额 | 项 | 32599.99 | 估算比例一般不高于5%
3.1 | 其他暂列金额 | 项 | 32599.99
合计 |  |  | 32599.99 | -

## 3_表10_2_2-29 主要工日一览表
【表10.2.2-29】
主要工日一览表
工程名称:建筑 |  |  | 标段: |  | 第1页 共1页
序号 | 工日名称（类别） | 单位 | 数 量 | 单价(元) | 合价（元） | 备注
1 | 二类人工 | 工日 | 250.093 | 149 | 37263.86
2 | 三类人工 | 工日 | 993.528 | 171 | 169893.29

## 3_表10_2_2-31 主要材料和工程设备一览表
【表10.2.2-31】
主要材料和工程设备一览表
工程名称:建筑 |  |  |  | 标段: |  | 第1页 共1页
序号 | 名称、规格、型号 | 单位 | 数量 | 单价(元) | 合价（元） | 备注
1 | 热轧带肋钢筋HRB400φ18 | t | 0.578 | 3850 | 2225.3
2 | 圆钉 | kg | 5.04 | 4.25 | 21.42
3 | 复合硅酸盐水泥PC 32.5R综合 | kg | 1.461 | 0.42 | 0.61
4 | 普通硅酸盐水泥PO 42.5综合 | kg | 7724.145 | 0.48 | 3723.04
5 | 黄砂净砂 | t | 22.27 | 180 | 4008.6
6 | 碎石综合 | t | 5.496 | 126 | 692.5
7 | 非泵送商品混凝土C15 | m3 | 2.202 | 444 | 977.69
8 | 非泵送商品混凝土C30 | m3 | 4.262 | 513 | 2186.41
9 | 弹性涂料底涂 | kg | 572 | 22.12 | 12652.64
10 | 弹性涂料面涂 | kg | 1144 | 30.97 | 35429.68
11 | 弹性涂料中涂 | kg | 3813.7 | 26.55 | 101253.74
12 | 防水剂 | m2 | 550 | 5 | 2750

## 3_表10_2_2-32 主要机械台班一览表
【表10.2.2-32】
主要机械台班一览表
工程名称:建筑 |  |  |  | 标段: | 第1页 共1页
序号 | 机械名称、规格、型号 | 单位 | 数 量 | 单价(元) | 合价（元） | 备注
1 | 电动夯实机250N·m | 台班 | 0.122 | 29.99 | 3.66
2 | 载货汽车4t | 台班 | 0.404 | 490.01 | 197.96
3 | 载货汽车4t | 台班 | 14.102 | 490.01 | 6910.12
4 | 灰浆搅拌机200L | 台班 | 1.46 | 170.09 | 248.33
5 | 灰浆搅拌机200L | 台班 | 1.55 | 170.09 | 263.64
6 | 干混砂浆罐式搅拌机20000L | 台班 | 0.143 | 211.41 | 30.23
7 | 钢筋调直机14mm | 台班 | 0.016 | 39.74 | 0.64
8 | 钢筋切断机40mm | 台班 | 0.064 | 46.85 | 3
9 | 钢筋弯曲机40mm | 台班 | 0.198 | 27.99 | 5.54
10 | 木工圆锯机500mm | 台班 | 0.209 | 30.08 | 6.29
11 | 直流弧焊机32kW | 台班 | 0.254 | 106.95 | 27.17
12 | 对焊机75kV·A | 台班 | 0.062 | 131.93 | 8.18
13 | 电焊条烘干箱45×35×45cm3 | 台班 | 0.025 | 9.73 | 0.24
14 | 混凝土振捣器平板式 | 台班 | 0.118 | 13.13 | 1.55
15 | 混凝土振捣器插入式 | 台班 | 0.275 | 5.08 | 1.4
16 | 汽车式起重机5t | 台班 | 0.013 | 462.88 | 6.02

## 4_表10_2_2-13 【不含单列】单位(专业)工程招
【表10.2.2-13】
单位（专业）工程招标控制价费用表
工程名称:单项工程-给排水 |  |  | 标段: | 第1页 共1页
序号 | 费用名称 |  | 计算公式 | 金额 (元) | 备注
1 | 分部分项工程费 |  | ∑(分部分项工程量×综合单价） | 46865.36 | 见表10.2.2-16
1.1 | 其中 | 人工费+机械费 | ∑分部分项（定额人工费+定额机械费） | 12911
2 | 措施项目费 |  | （2.1+2.2） | 1845
2.1 | 施工技术措施项目费 |  | ∑(技措项目工程量×综合单价） | 506.17 | 见表10.2.2-16
2.1.1 | 其中 | 人工费+机械费 | ∑技措项目（定额人工费+定额机械费） | 357.93
2.2 | 施工组织措施项目费 |  | (1.1+2.1.1)×10.09% | 1338.83 | 见表10.2.2-20
2.2.1 | 其中 | 安全文明施工基本费 | (1.1+2.1.1)×8.4% | 1114.59 | 见表10.2.2-20
3 | 其他项目费 |  | （3.1+3.2+3.3+3.4） | 2559.91
3.1 | 暂列金额 |  | 3.1.1+3.1.2+3.1.3 | 2559.91 | 见表10.2.2-21
3.1.1 | 其中 | 标化工地增加费 | 按招标文件规定额度列计 |  | 见表10.2.2-22
3.1.2 |  | 优质工程增加费 | 按招标文件规定额度列计 |  | 见表10.2.2-22
3.1.3 |  | 其他暂列金额 | 按招标文件规定额度列计 | 2559.91 | 见表10.2.2-22
3.2 | 暂估价 |  | 3.2.1+3.2.2+3.2.3 |  | 见表10.2.2-21
3.2.1 | 其中 | 材料（工程设备）暂估价 | 按招标文件规定额度列计 (或计入综合单价) |  | 见表10.2.2-23
3.2.2 |  | 专业工程暂估价 | 按招标文件规定额度列计 |  | 见表10.2.2-24
3.2.3 |  | 专项技术措施暂估价 | 按招标文件规定额度列计 |  | 见表10.2.2-25
3.3 | 计日工 |  | ∑计日工(暂估数量×综合单价） |  | 见表10.2.2-21
3.4 | 施工总承包服务费 |  | 3.4.1+3.4.2 |  | 见表10.2.2-21
3.4.1 | 其中 | 专业发包工程管理费 | ∑专业发包工程（暂估金额×费率） |  | 见表10.2.2-27
3.4.2 |  | 甲供材料设备管理费 | 甲供材料暂估金额×费率+甲供设备暂估金额×费率 |  | 见表10.2.2-27
4 | 规费 |  | (1.1+2.1.1)×18.75% | 2487.92
5 | 税金 |  | (1+2+3+4)×9% | 4838.24
招标控制价合计 |  |  | 1+2+3+4+5 | 58596

## 4_表10_2_2-16 分部分项工程清单与计价表
【表10.2.2-16】
分部分项工程清单与计价表
单位(专业)工程名称:单项工程-给排水 | [5 empty] | 标段: |  |  | 第1页 共2页
序号 | 项目编码 | 项目名称 | 项目特征 | 计量 单位 | 工程量 | 金 额 (元) |  |  |  |  | 备注
[6 empty] | 综合单价 | 合价 | 其中
[8 empty] | 人工费 | 机械费 | 暂估价
|  | 给水 |  |  |  |  | 3837.5 | 589.77 | 29.37
1 | 031001007001 | 复合管 | 1.材质、规格：钢塑复合管 DN50 2.连接形式：螺纹连接 3.压力试验及吹、洗设计要求：管道消毒、清洗 | m | 20.00 | 62.7 | 1254 | 128 | 2.6
2 | 040504001001 | 阀门井 | 做法详见图集05S502页16 | 座 | 1 | 2455.41 | 2455.41 | 443.29 | 25.89
3 | 031003001001 | 螺纹阀门 | 1.阀门类型：截止阀 2.规格、压力等级：DN50 | 个 | 1 | 128.09 | 128.09 | 18.48 | 0.88
|  | 排水 |  |  |  |  | 40996.29 | 11881.28 | 222.32
4 | 040201022001 | 垫层 | 1.基础、垫层：材料品种、厚度：150厚砂石垫层 | m3 | 7.86 | 258.07 | 2028.43 | 432.14 | 17.45
5 | 040103001002 | 回填方 | 1.密实度要求：符合设计及规范要求 2.填方材料品种：中粗砂 | m3 | 40.70 | 314.18 | 12787.13 | 1262.51 | 19.94
6 | 040501004001 | 塑料管 | 1.材质及规格：HDPE双壁波纹管 de315 2、连接形式：橡胶圈承插连接 3、管道检验及试验要求：闭水试验 | m | 65.50 | 66.62 | 4363.61 | 477.5
7 | 040504002001 | 混凝土井 | 做法详见图集20S515页29 | 座 | 2 | 2858.31 | 5716.62 | 1289.46 | 62.82
8 | 010507006001 | 化粪池、检查井 | 做法详见图集02S702 | 座 | 1 | 16100.5 | 16100.5 | 8419.67 | 122.11
|  | 土石方 |  |  |  |  | 2031.57 | 563.55 | 1090.68
本页小计 | [6 empty] | 44833.79 | 12471.05 | 251.69
【表10.2.2-16】
分部分项工程清单与计价表
单位(专业)工程名称:单项工程-给排水 | [5 empty] | 标段: |  |  | 第2页 共2页
序号 | 项目编码 | 项目名称 | 项目特征 | 计量 单位 | 工程量 | 金 额 (元) |  |  |  |  | 备注
[6 empty] | 综合单价 | 合价 | 其中
[8 empty] | 人工费 | 机械费 | 暂估价
9 | 040101002002 | 挖沟槽土方 | 1.土壤类别：三类土 2.挖土深度：2M 内 | m3 | 85.48 | 7.51 | 641.95 | 330.81 | 188.91
10 | 040103001003 | 回填方 | 1.密实度要求：符合设计及规范要求 2.填方材料品种：原土 | m3 | 19.00 | 16.21 | 307.99 | 206.15 | 40.85
11 | 040103002003 | 余方弃置 | 1.废弃料品种：弃土 2.运距：施工单位自行考虑 | m3 | 66.48 | 16.27 | 1081.63 | 26.59 | 860.92
本页小计 | [6 empty] | 2031.57 | 563.55 | 1090.68
合计 | [6 empty] | 46865.36 | 13034.6 | 1342.37

## 4_表10_2_2-16 施工技术措施项目清单与计价表
【表10.2.2-16】
施工技术措施项目清单与计价表
单位(专业)工程名称:单项工程-给排水 | [5 empty] | 标段: |  |  | 第1页 共1页
序号 | 项目编码 | 项目名称 | 项目特征 | 计量 单位 | 工程量 | 金 额 (元) |  |  |  |  | 备注
[6 empty] | 综合单价 | 合价 | 其中
[8 empty] | 人工费 | 机械费 | 暂估价
|  | [请输入分部名称,电子评标勿删] |  |  |  |  | 506.17 | 296.33 | 99.6
1 | 041107002001 | 排水、降水 | 1.湿土排水 | m3 | 20.00 | 9.53 | 190.6 | 53.6 | 99.6
2 | 041101005001 | 井字架 | 1.钢管井字架 井深（m以内）2 | 座 | 3 | 105.19 | 315.57 | 242.73
本页小计 | [6 empty] | 506.17 | 296.33 | 99.6
合计 | [6 empty] | 506.17 | 296.33 | 99.6

## 4_表10_2_2-21 其他项目清单与计价汇总表
【表10.2.2-21】
其他项目清单与计价汇总表
工程名称:给排水 |  | 标段: | 第1页 共1页
序号 | 项 目 名 称 | 金额(元) | 备注
1 | 暂列金额 | 2559.91 | 明细详见表10.2.2-22
1.1 | 标化工地增加费 |  | 明细详见表10.2.2-22
1.2 | 优质工程增加费 |  | 明细详见表10.2.2-22
1.3 | 其他暂列金额 | 2559.91 | 明细详见表10.2.2-22
2 | 暂估价
2.1 | 材料（设备）暂估价 |  | 明细详见表10.2.2-23
2.2 | 专业工程暂估价 |  | 明细详见表10.2.2-24
2.3 | 专项技术措施暂估价 |  | 明细详见表10.2.2-25
3 | 计日工 |  | 明细详见表10.2.2-26
4 | 总承包服务费 |  | 明细详见表10.2.2-27
合 计 |  | 2559.91 | 0

## 4_表10_2_2-22 暂列金额明细表
【表10.2.2-22】
暂列金额明细表
工程名称:给排水 |  |  | 标段: | 第1页 共1页
序号 | 项 目 名 称 | 计量单位 | 暂定金额(元) | 备注
1 | 标化工地增加费 | 项
2 | 优质工程增加费 | 项
3 | 其他暂列金额 | 项 | 2559.91 | 估算比例一般不高于5%
3.1 | 其他暂列金额 | 项 | 2559.91
合计 |  |  | 2559.91 | -

## 4_表10_2_2-29 主要工日一览表
【表10.2.2-29】
主要工日一览表
工程名称:给排水 |  |  | 标段: |  | 第1页 共1页
序号 | 工日名称（类别） | 单位 | 数 量 | 单价(元) | 合价（元） | 备注
1 | 一类人工 | 工日 | 4.083 | 138 | 563.45
2 | 二类人工 | 工日 | 85.687 | 149 | 12767.36

## 4_表10_2_2-31 主要材料和工程设备一览表
【表10.2.2-31】
主要材料和工程设备一览表
工程名称:给排水 |  |  |  | 标段: |  | 第1页 共1页
序号 | 名称、规格、型号 | 单位 | 数量 | 单价(元) | 合价（元） | 备注
1 | 热轧带肋钢筋HRB400综合 | t | 0.204 | 3891 | 793.76
2 | 圆钉 | kg | 11.896 | 4.25 | 50.56
3 | 黄砂毛砂 | t | 76.462 | 155 | 11851.61
4 | 砾石40 | t | 10.99 | 69.32 | 761.82
5 | 碎石综合 | t | 0.887 | 126 | 111.76
6 | 非泵送商品混凝土C15 | m3 | 1.299 | 444 | 576.76
7 | 非泵送商品混凝土C20 | m3 | 8.746 | 470 | 4110.62
8 | 非泵送商品混凝土C25 | m3 | 1.844 | 490 | 903.56
9 | 非泵送商品混凝土C30 | m3 | 0.132 | 513 | 67.72
10 | 橡胶圈DN300 | 个 | 11.08 | 16.69 | 184.93
11 | 螺纹阀门DN50 | 个 | 1.01 | 87.97 | 88.85
12 | 水 | m3 | 0.85 | 5.73 | 4.87
13 | 钢塑给水管DN50 | m | 20.3 | 48.92 | 993.08

## 4_表10_2_2-32 主要机械台班一览表
【表10.2.2-32】
主要机械台班一览表
工程名称:给排水 |  |  |  | 标段: | 第1页 共1页
序号 | 机械名称、规格、型号 | 单位 | 数 量 | 单价(元) | 合价（元） | 备注
1 | 履带式推土机105kW | 台班 | 0.013 | 1028.46 | 13.37
2 | 轮胎式装载机1.5m3 | 台班 | 0.157 | 813.31 | 127.69
3 | 履带式单斗液压挖掘机1m3 | 台班 | 0.152 | 1154.69 | 175.51
4 | 电动夯实机250N·m | 台班 | 2.932 | 29.99 | 87.93
5 | 汽车式起重机8t | 台班 | 0.027 | 778.95 | 21.03
6 | 载货汽车4t | 台班 | 0.099 | 490.01 | 48.51
7 | 载货汽车5t | 台班 | 0.086 | 508.7 | 43.75
8 | 自卸汽车15t | 台班 | 0.726 | 1009.37 | 732.8
9 | 机动翻斗车1t | 台班 | 0.1 | 232.74 | 23.27
10 | 干混砂浆罐式搅拌机20000L | 台班 | 0.078 | 211.41 | 16.49
11 | 钢筋切断机40mm | 台班 | 0.018 | 46.85 | 0.84
12 | 钢筋弯曲机40mm | 台班 | 0.042 | 27.99 | 1.18
13 | 木工圆锯机500mm | 台班 | 0.332 | 30.08 | 9.99
14 | 木工压刨床单面600mm | 台班 | 0.112 | 34.46 | 3.86
15 | 管子切断机250mm | 台班 | 0.01 | 47.65 | 0.48
16 | 管子切断套丝机159mm | 台班 | 0.118 | 23.15 | 2.73
17 | 污水泵70mm | 台班 | 1.1 | 90.46 | 99.51
18 | 直流弧焊机32kW | 台班 | 0.033 | 106.95 | 3.53
19 | 混凝土振捣器平板式 | 台班 | 1.998 | 13.13 | 26.23
20 | 混凝土振捣器插入式 | 台班 | 0.498 | 5.08 | 2.53
21 | 试压泵3MPa | 台班 | 0.016 | 19.93 | 0.32