## 表10_2_2-11 编制说明
【表10.2.2-11】
编制说明
工程名称:嵊州市三界镇灵芝村谢公古道(石门岭道)景观提升工程 | 第1页 共2页
一、基本情况 本工程位于嵊州市三界镇灵芝村，主要内容为古道。 二、编制依据： 1.工程量：根据现行有关工程量计算规则。根据业主提供的设计施工图和其他设计补充资料计算工程量，施工时按实调整。 2.定额及取费： 《建设工程工程量清单计价规范GB50500-2013》、《浙江省建设工程计价规则（2018）版》、《浙江省建设工程施工费用定额（2018）版》、《浙江省建筑工程预算定额（2018）版》、《房屋建筑与装饰工程工程量计算规范》（GB50854-2013）、《市政工程工程量计算规则》（GB50857-2013）、《浙江省市政工程预算定额》（2018版）《浙江省建设工程施工机械台班费用定额》（2018版）、及有关补充定额、文件编制。 取费按照《浙江省建设工程计价规则》（2018版），企业管理费、利润、施工组织措施费按规定的相应弹性费率的中值计取，规费按费用定额规定计取，税金按营改增2019年4月1日后一般纳税人税率（9.0%）计取。不计标化工地增加费及优质工程增加费。 三、人工费、材料价格： 人工费：按《绍兴市建设工程造价管理信息》2022年第7期。 材料价格：依次按《绍兴市建设工程造价管理信息》2022年第7期、《浙江造价信息》2022年第7期的价格（除税价）计取。 部分无信息价材料按市场调查价计取。 四、其他说明： 1、石板镌字按暂估价8000元/项考虑； 2、导览标识牌按暂估价6500元/项考虑； 3、青石栏杆按综合单价1100元/m计取； 4、老石条坐凳按综合单价800元/条计取； 5、南美菠萝格栏杆按综合单价680元/m计取； 6、成品坐凳按综合单价800元/条计取； 7、卵石花坛以综合单价100元/m计取；
【表10.2.2-11】
编制说明
工程名称:嵊州市三界镇灵芝村谢公古道(石门岭道)景观提升工程 | 第2页 共2页
8、二次搬运费按暂估价40000元/项考虑； 9、路廊内墙做法与外墙做法一致； 10、暂列金额按税前造价的5%计取； 11、工程量应按实结算；

## 表10_2_2-12 招标控制价费用表
【表10.2.2-12】
预算审核价费用表
工程名称:嵊州市三界镇灵芝村谢公古道(石门岭道)景观提升工程 |  |  |  |  | 第1页 共1页
序号 | 工程名称 | 金额(元) | 其中：（元） |  |  |  | 备注
|  |  | 暂估价 | 安全文明 施工基本费 | 规费 | 税金
1 | 单项工程 | 1868876 | 54500 | 25133.07 | 105878.39 | 154310.93
1.1 | 景观 | 1453523 | 54500 | 15594.45 | 78915.06 | 120015.69
1.2 | 建筑 | 415353 |  | 9538.62 | 26963.33 | 34295.24
合计 |  | 1868876 | 54500 | 25133.07 | 105878.39 | 154310.93

## 1_表10_2_2-13 【不含单列】单位(专业)工程招
【表10.2.2-13】
单位（专业）工程预算审核价费用表
工程名称:单项工程-景观 |  |  | 标段: | 第1页 共1页
序号 | 费用名称 |  | 计算公式 | 金额 (元) | 备注
1 | 分部分项工程费 |  | ∑(分部分项工程量×综合单价） | 1127961.49 | 见表10.2.2-16
1.1 | 其中 | 人工费+机械费 | ∑分部分项（定额人工费+定额机械费） | 251708.98
2 | 措施项目费 |  | （2.1+2.2） | 63130.72
2.1 | 施工技术措施项目费 |  | ∑(技措项目工程量×综合单价） | 47536.27 | 见表10.2.2-16
2.1.1 | 其中 | 人工费+机械费 | ∑技措项目（定额人工费+定额机械费） | 3102.32
2.2 | 施工组织措施项目费 |  | (1.1+2.1.1)×6.12% | 15594.45 | 见表10.2.2-20
2.2.1 | 其中 | 安全文明施工基本费 | (1.1+2.1.1)×6.12% | 15594.45 | 见表10.2.2-20
3 | 其他项目费 |  | （3.1+3.2+3.3+3.4） | 63500.36
3.1 | 暂列金额 |  | 3.1.1+3.1.2+3.1.3 | 63500.36 | 见表10.2.2-21
3.1.1 | 其中 | 标化工地增加费 | 按招标文件规定额度列计 |  | 见表10.2.2-22
3.1.2 |  | 优质工程增加费 | 按招标文件规定额度列计 |  | 见表10.2.2-22
3.1.3 |  | 其他暂列金额 | 按招标文件规定额度列计 | 63500.36 | 见表10.2.2-22
3.2 | 暂估价 |  | 3.2.1+3.2.2+3.2.3 |  | 见表10.2.2-21
3.2.1 | 其中 | 材料（工程设备）暂估价 | 按招标文件规定额度列计 (或计入综合单价) |  | 见表10.2.2-23
3.2.2 |  | 专业工程暂估价 | 按招标文件规定额度列计 |  | 见表10.2.2-24
3.2.3 |  | 专项技术措施暂估价 | 按招标文件规定额度列计 |  | 见表10.2.2-25
3.3 | 计日工 |  | ∑计日工(暂估数量×综合单价） |  | 见表10.2.2-21
3.4 | 施工总承包服务费 |  | 3.4.1+3.4.2 |  | 见表10.2.2-21
3.4.1 | 其中 | 专业发包工程管理费 | ∑专业发包工程（暂估金额×费率） |  | 见表10.2.2-27
3.4.2 |  | 甲供材料设备管理费 | 甲供材料暂估金额×费率+甲供设备暂估金额×费率 |  | 见表10.2.2-27
4 | 规费 |  | (1.1+2.1.1)×30.97% | 78915.06
5 | 税金 |  | (1+2+3+4)×9% | 120015.69
预算审核价合计 |  |  | 1+2+3+4+5 | 1453523

## 1_表10_2_2-16 分部分项工程清单与计价表
【表10.2.2-16】
分部分项工程清单与计价表
单位(专业)工程名称:单项工程-景观 | [5 empty] | 标段: |  |  | 第1页 共11页
序号 | 项目编码 | 项目名称 | 项目特征 | 计量 单位 | 工程量 | 金 额 (元) |  |  |  |  | 备注
[6 empty] | 综合单价 | 合价 | 其中
[8 empty] | 人工费 | 机械费 | 暂估价
|  | 绿化工程 |  |  |  |  | 36488.35 | 5794.13 | 1589.2
1 | 050101010001 | 整理绿化用地 | 1、绿地细平整 | m2 | 239.00 | 5.32 | 1271.48 | 1003.8
2 | 050101009001 | 种植土回（换）填 | 1、机械回填种植土 | m3 | 71.70 | 43.8 | 3140.46 | 59.51 | 413.71
3 | 050102002001 | 栽植灌木 | 1、种类：桂花 2、灌丛高：H=300-350 3、蓬径：P=300-350 4、养护期：一年 | 株 | 5 | 956.2 | 4781 | 335.2 | 147.05
4 | 050102001001 | 栽植乔木 | 1、种类：红枫（全冠、树形完整0.8米分支点三分枝以上） 2、胸径或地径：D10.1 3、株高、冠径：H=200-220，P=200-220 4、养护期：一年 | 株 | 1 | 1124.08 | 1124.08 | 128.71 | 24.22
5 | 050102001002 | 栽植乔木 | 1、种类：日本晚樱（全冠、树形完整 0.8-1.0米分支点三分枝以上） 2、胸径或地径：D12.1 3、株高、冠径：H=250-280，P=220-250 4、养护期：一年 | 株 | 3 | 1007.4 | 3022.2 | 483.51 | 92.76
6 | 050102001003 | 栽植乔木 | 1、种类：山茶（全冠、树形完整,自然形） 2、胸径或地径：自然形 3、株高、冠径：H=200-220，P=180-200 4、养护期：一年 | 株 | 2 | 427.49 | 854.98 | 141.2 | 39.96
本页小计 | [6 empty] | 14194.2 | 2151.93 | 717.7
【表10.2.2-16】
分部分项工程清单与计价表
单位(专业)工程名称:单项工程-景观 | [5 empty] | 标段: |  |  | 第2页 共11页
序号 | 项目编码 | 项目名称 | 项目特征 | 计量 单位 | 工程量 | 金 额 (元) |  |  |  |  | 备注
[6 empty] | 综合单价 | 合价 | 其中
[8 empty] | 人工费 | 机械费 | 暂估价
7 | 050102002002 | 栽植灌木 | 1、种类：茶梅球（球形饱满,不露底脚） 2、株高、冠径：H=130-150，P=150-170 3、养护期：一年 | 株 | 13 | 299.95 | 3899.35 | 224.64 | 22.75
8 | 050102002003 | 栽植灌木 | 1、种类：四季含笑球（自然形） 2、株高、冠径：H=100-120，P=100-120 3、养护期：一年 | 株 | 7 | 137.72 | 964.04 | 50.05 | 12.25
9 | 050102007001 | 栽植色带 | 1、苗木、花卉种类：毛鹃 2、株高或蓬径：H=25-30，P=25-30 3、单位面积株数：36株/m2 4、养护期：一年 | m2 | 77.00 | 75.38 | 5804.26 | 1084.93 | 269.5
10 | 050102007002 | 栽植色带 | 1、苗木、花卉种类：茶梅 2、株高或蓬径：H=25-30，P=25-30 3、单位面积株数：36株/m2 4、养护期：一年 | m2 | 31.00 | 82.19 | 2547.89 | 436.79 | 108.5
11 | 050102007003 | 栽植色带 | 1、苗木、花卉种类：小叶栀子 2、株高或蓬径：H=20-25，P=20-25 3、单位面积株数：36株/m2 4、养护期：一年 | m2 | 8.00 | 42.5 | 340 | 112.72 | 28
12 | 050102007004 | 栽植色带 | 1、苗木、花卉种类：金森女贞 2、株高或蓬径：H=35-40，P=30-35 3、单位面积株数：36株/m2 4、养护期：一年 | m2 | 57.00 | 59.89 | 3413.73 | 803.13 | 199.5
本页小计 | [6 empty] | 16969.27 | 2712.26 | 640.5
【表10.2.2-16】
分部分项工程清单与计价表
单位(专业)工程名称:单项工程-景观 | [5 empty] | 标段: |  |  | 第3页 共11页
序号 | 项目编码 | 项目名称 | 项目特征 | 计量 单位 | 工程量 | 金 额 (元) |  |  |  |  | 备注
[6 empty] | 综合单价 | 合价 | 其中
[8 empty] | 人工费 | 机械费 | 暂估价
13 | 050102007005 | 栽植色带 | 1、苗木、花卉种类：红叶石楠 2、株高或蓬径：H=35-40，P=35-40 3、单位面积株数：36株/m2 4、养护期：一年 | m2 | 66.00 | 80.68 | 5324.88 | 929.94 | 231
|  | 土石方工程 |  |  |  |  | 9400.27 | 5181.05 | 2265.93
14 | 040101002001 | 挖沟槽土方 | 1、土壤类别：三类土 2、挖土深度：2m以内 | m3 | 418.39 | 7.68 | 3213.24 | 1619.17 | 941.38
15 | 040103001001 | 回填方 | 1、机械 填土夯实槽、坑 | m3 | 388.39 | 14.64 | 5686.03 | 3549.88 | 928.25
16 | 040103002001 | 余方弃置 | 1、废弃料品种：多余土方 2、运距：施工单位自行考虑 | m3 | 30.00 | 16.7 | 501 | 12 | 396.3
|  | 入口节点工程 |  |  |  |  | 118327.18 | 23756.58 | 2416.64
|  | 入口原石、标识标牌工程 |  |  |  |  | 30072.96 | 1369.16 | 798.1
17 | 040202001001 | 路床（槽）整形 | 1、路床（槽）整形 路床碾压检验 | m2 | 5.40 | 2.04 | 11.02 | 1.57 | 7.4
18 | 040202011001 | 碎石 | 1、100厚碎石垫层 | m2 | 5.40 | 25.55 | 137.97 | 6.21 | 5.18
19 | 040303001001 | 混凝土垫层 | 1、150厚C20素砼垫层 2、含模板 | m3 | 0.67 | 647.84 | 434.05 | 59.24 | 14.69
20 | 040303002001 | 混凝土基础 | 1、C25混凝土基础 2、含模板 | m3 | 1.09 | 700.44 | 763.48 | 100.02 | 22.11
21 | 040308003001 | 镶贴面层 | 1、Ф50-100鹅卵石贴面 2、30厚1:3水泥砂浆 | m2 | 4.92 | 114.34 | 562.55 | 145.48 | 3.3
本页小计 | [6 empty] | 16634.22 | 6423.51 | 2549.61
【表10.2.2-16】
分部分项工程清单与计价表
单位(专业)工程名称:单项工程-景观 | [5 empty] | 标段: |  |  | 第4页 共11页
序号 | 项目编码 | 项目名称 | 项目特征 | 计量 单位 | 工程量 | 金 额 (元) |  |  |  |  | 备注
[6 empty] | 综合单价 | 合价 | 其中
[8 empty] | 人工费 | 机械费 | 暂估价
22 | 040901001001 | 现浇构件钢筋 | 1、Ф12@200双层双向钢筋 | t | 0.065 | 5102.8 | 331.68 | 52.14 | 1.81
23 | 050301005001 | 点风景石 | 1、特选原石（本地原石） | t | 6.720 | 1048.13 | 7043.43 | 530.68 | 392.85
24 | 050301005002 | 点风景石 | 1、原石指示牌（本地原石，字体雕刻，字体和颜色由甲方确定） | t | 6.000 | 1048.13 | 6288.78 | 473.82 | 350.76
25 | 020207002001 | 石板镌字 | 1、字体和内容由甲方确定，阴刻描红 2、暂估价 | 项 | 1 | 8000 | 8000 |  |  | 8000
26 | 05B001 | 导览标识牌 | 导览标识牌 1、50*50*5厚镀锌方钢外喷木纹漆； 2、40*30*5厚镀锌方钢外喷木纹漆； 3、3厚镀锌板与意向图同色； 4、5厚镀锌板外喷木纹漆； 5、10厚亚克力LOGO字由广告公司二次深化； 6、具体做法详见施工图； 7、暂估价 | 项 | 1 | 6500 | 6500 |  |  | 6500
|  | 停车场工程 |  |  |  |  | 38446.26 | 9671.47 | 227.47
27 | 040202001002 | 路床（槽）整形 | 1、路床（槽）整形 路床碾压检验 | m2 | 165.62 | 2.04 | 337.86 | 48.03 | 226.9
28 | 040204004001 | 安砌侧（平、缘）石 | 1、100*900*150芝麻灰花岗岩侧石 2、20厚1:3水泥砂浆 3、100厚C20素砼 4、具体做法详见施工图 | m | 28.39 | 72.72 | 2064.52 | 361.97 | 0.57
本页小计 | [6 empty] | 30566.27 | 1466.64 | 972.89 | 14500
【表10.2.2-16】
分部分项工程清单与计价表
单位(专业)工程名称:单项工程-景观 | [5 empty] | 标段: |  |  | 第5页 共11页
序号 | 项目编码 | 项目名称 | 项目特征 | 计量 单位 | 工程量 | 金 额 (元) |  |  |  |  | 备注
[6 empty] | 综合单价 | 合价 | 其中
[8 empty] | 人工费 | 机械费 | 暂估价
29 | 050201005001 | 嵌草砖（格）铺装 | 停车场 1、60厚水泥预制井字植草砖 2、30厚黄土粗砂（砂：土=1：1） 3、150厚C20素砼 4、100厚碎石垫层 5、素土夯实（夯实系数>93%） 6、具体做法详见施工图 | m2 | 165.62 | 217.63 | 36043.88 | 9261.47
|  | 园路、石桥、台阶工程 |  |  |  |  | 42482.69 | 11573.85 | 1373.48
30 | 040202001003 | 路床（槽）整形 | 1、路床（槽）整形 路床碾压检验 | m2 | 98.57 | 2.04 | 201.08 | 28.59 | 135.04
31 | 050201001001 | 园路 | 1、Ф100-150当地块石 2、30厚1：2.5水泥砂浆 3、100厚C20混凝土 4、100厚碎石垫层 5、素土夯实，夯实系数>94% 6、具体做法详见施工图 | m2 | 22.39 | 290.77 | 6510.34 | 2661.95
32 | 050201001002 | 园路 | 路面改造（当地块石路面） 1、Ф100-150当地块石，要求表面平整 2、30厚1:2.5水泥砂浆 3、原有路面基础 4、具体做法详见施工图 | m2 | 66.86 | 193.81 | 12958.14 | 6433.27
33 | 040501004001 | 塑料管 | 1.材质及规格：DN200PVC雨水管 2.连接形式：橡胶圈接口 3.管道检验及试验要求：闭水试验 | m | 16.52 | 60.83 | 1004.91 | 113.66
本页小计 | [6 empty] | 56718.35 | 18498.94 | 135.04
【表10.2.2-16】
分部分项工程清单与计价表
单位(专业)工程名称:单项工程-景观 | [5 empty] | 标段: |  |  | 第6页 共11页
序号 | 项目编码 | 项目名称 | 项目特征 | 计量 单位 | 工程量 | 金 额 (元) |  |  |  |  | 备注
[6 empty] | 综合单价 | 合价 | 其中
[8 empty] | 人工费 | 机械费 | 暂估价
34 | 050201002001 | 踏（蹬）道 | 台阶改造 1、Ф100-150当地块石，要求表面平整 2、30厚1:2.5水泥砂浆 3、原有台阶基础 4、具体做法详见施工图 | m2 | 9.32 | 198.56 | 1850.58 | 931.63
35 | 050201011001 | 石桥面铺筑 | 1、老古石桥板350*4200*300（由甲方指定）； 2、25t汽车式起重机定点吊老石板； 3、自卸汽车运老石板； 4、具体做法详见施工图； | m2 | 2.94 | 1703.45 | 5008.14 | 272.13 | 1205.55
36 | 041001004001 | 铣刨路面 | 1、现有桥梁表面水泥面凿除，露出原来古桥面层； 2、具体做法详见施工图； | m2 | 7.14 | 11.09 | 79.18 | 50.84 | 12.07
37 | 05B002 | 青石栏杆 | 1、青石栏杆新建； 2、具体做法详见施工图； | m | 8.40 | 1100 | 9240
38 | 040305002001 | 浆砌块石挡墙 | 1、100厚C20素砼垫层 2、M7.5级水泥砂浆砌筑Ф300-500当地块石挡墙（外不露浆） 3、具体做法详见施工图 | m3 | 8.71 | 646.42 | 5630.32 | 1081.78 | 20.82
|  | 花池、侧石工程 |  |  |  |  | 7325.27 | 1142.1 | 17.59
39 | 040305002002 | 浆砌块石挡墙（H=0.8m） | 1、100厚C20素砼垫层 2、M7.5级水泥砂浆砌筑Ф300-500当地块石挡墙（外不露浆） 3、具体做法详见施工图 | m3 | 7.26 | 676.88 | 4914.15 | 945.91 | 17.35
本页小计 | [6 empty] | 26722.37 | 3282.29 | 1255.79
【表10.2.2-16】
分部分项工程清单与计价表
单位(专业)工程名称:单项工程-景观 | [5 empty] | 标段: |  |  | 第7页 共11页
序号 | 项目编码 | 项目名称 | 项目特征 | 计量 单位 | 工程量 | 金 额 (元) |  |  |  |  | 备注
[6 empty] | 综合单价 | 合价 | 其中
[8 empty] | 人工费 | 机械费 | 暂估价
40 | 040204004002 | 安砌侧（平、缘）石 | 1、100*900*150青石侧石 2、20厚1:3水泥砂浆 3、100厚C20素砼 4、素土夯实≥93% 5、具体做法详见施工图 | m | 12.14 | 83.08 | 1008.59 | 150.54 | 0.24
41 | 050307016001 | 花池 | 1、当地鹅卵石砌筑花坛，M7.5水泥砂浆浇筑，浆不外露 2、50厚C20垫层 3、100厚碎石垫层 4、素土夯实，压实度≥93% 5、具体做法详见施工图 | m | 12.14 | 115.53 | 1402.53 | 45.65
|  | 古道工程 |  |  |  |  | 590851.37 | 185939.39 | 1706.32
42 | 050201001003 | 古道路面修复 | 1、原路面平整夯实 2、150厚三合土夯实（1:3:6细沙：石灰：黄泥） 3、30厚炼三合土浆（1:3:6细沙：石灰：黄泥） 4、100厚当地块石铺设（石块表面要求平整），留缝30-70mm，三合土嵌缝夯实 5、做法详见施工图 | m2 | 865.80 | 253.75 | 219696.75 | 102709.85 | 294.37
本页小计 | [6 empty] | 222107.87 | 102906.04 | 294.61
【表10.2.2-16】
分部分项工程清单与计价表
单位(专业)工程名称:单项工程-景观 | [5 empty] | 标段: |  |  | 第8页 共11页
序号 | 项目编码 | 项目名称 | 项目特征 | 计量 单位 | 工程量 | 金 额 (元) |  |  |  |  | 备注
[6 empty] | 综合单价 | 合价 | 其中
[8 empty] | 人工费 | 机械费 | 暂估价
43 | 05B003 | 古道水沟修复 | 做法一 1、100厚当地块石 2、100厚C20混凝土，最窄处 3、100厚碎石垫层 4、挖深200-300平整夯实 5、具体做法详见施工图 | m | 84.00 | 268.33 | 22539.72 | 9847.32 | 32.76
44 | 05B004 | 古道水沟修复 | 做法二、三 1、100厚当地块石 2、100厚C20混凝土，最窄处 3、100厚碎石垫层 4、挖深200-300平整夯实 5、具体做法详见施工图 | m | 166.00 | 168.84 | 28027.44 | 12066.54 | 39.84
45 | 050201002002 | 踏（蹬）道 | 1、400*150厚，长度不等，本地石条 2、30厚1：3干硬性水泥砂浆 3、300厚干砌Ф300-400当地块石 4、素土夯实，密度系数>93% 5、具体做法详见施工图 | m2 | 25.92 | 453.41 | 11752.39 | 2245.19 | 69.21
46 | 040305002003 | 浆砌块石挡墙（H=1.2-1.4m） | 1、100厚C20素砼垫层 2、M7.5级水泥砂浆砌筑Ф300-500当地块石挡墙（外不露浆） 3、具体做法详见施工图 | m3 | 101.52 | 597.47 | 60655.15 | 11615.92 | 242.63
47 | 040305002004 | 浆砌块石挡墙（H=2.0-2.3m） | 1、100厚C20素砼垫层 2、M7.5级水泥砂浆砌筑Ф300-500当地块石挡墙（外不露浆） 3、具体做法详见施工图 | m3 | 429.92 | 577.27 | 248179.92 | 47454.57 | 1027.51
|  | 半岭庵铺装工程 |  |  |  |  | 39845.86 | 5295.64 | 592.91
本页小计 | [6 empty] | 371154.62 | 83229.54 | 1411.95
【表10.2.2-16】
分部分项工程清单与计价表
单位(专业)工程名称:单项工程-景观 | [5 empty] | 标段: |  |  | 第9页 共11页
序号 | 项目编码 | 项目名称 | 项目特征 | 计量 单位 | 工程量 | 金 额 (元) |  |  |  |  | 备注
[6 empty] | 综合单价 | 合价 | 其中
[8 empty] | 人工费 | 机械费 | 暂估价
48 | 040202001004 | 路床（槽）整形 | 1、路床（槽）整形 路床碾压检验 | m2 | 65.80 | 2.04 | 134.23 | 19.08 | 90.15
49 | 050201001004 | 园路 | 1、300宽80厚老石板，长度不等，（留缝10mm种植土混合30%细砂填缝拨草籽） 2、30厚1：3水泥砂浆 3、100厚C20素砼垫层 4、100厚碎石垫层 5、具体做法详见施工图 | m2 | 65.80 | 483.63 | 31822.85 | 4802.74 | 152
50 | 05B005 | 老石条坐凳 | 1、老石条坐凳 2、具体做法详见施工图 | 条 | 2 | 800 | 1600
51 | 050301005003 | 点风景石 | 1、半岭庵遗址原石介绍（本地原石，字体雕刻，字体和颜色由甲方确定） | t | 6.000 | 1048.13 | 6288.78 | 473.82 | 350.76
|  | 杜鹃谷工程 |  |  |  |  | 333048.46 | 41762.2 | 2318.23
|  | 园路、景石工程 |  |  |  |  | 55442.85 | 24306.13 | 555.88
52 | 040202001005 | 路床（槽）整形 | 1、路床（槽）整形 路床碾压检验 | m2 | 202.00 | 2.04 | 412.08 | 58.58 | 276.74
53 | 050201001005 | 园路 | 1、原路面平整夯实 2、150厚三合土夯实（1:3:6细沙：石灰：黄泥） 3、30厚炼三合土浆（1:3:6细沙：石灰：黄泥） 4、100厚当地块石铺设（石块表面要求平整），留缝30-70mm，三合土嵌缝夯实 5、做法详见施工图 | m2 | 202.00 | 253.75 | 51257.5 | 23963.26 | 68.68
本页小计 | [6 empty] | 91515.44 | 29317.48 | 938.33
【表10.2.2-16】
分部分项工程清单与计价表
单位(专业)工程名称:单项工程-景观 | [5 empty] | 标段: |  |  | 第10页 共11页
序号 | 项目编码 | 项目名称 | 项目特征 | 计量 单位 | 工程量 | 金 额 (元) |  |  |  |  | 备注
[6 empty] | 综合单价 | 合价 | 其中
[8 empty] | 人工费 | 机械费 | 暂估价
54 | 050301005004 | 点风景石 | 1、景石雕刻谢工古道——霓裳花海（本地原石，字体雕刻，字体和颜色由甲方确定） | t | 3.600 | 1048.13 | 3773.27 | 284.29 | 210.46
|  | 九曲远眺观景平台 |  |  |  |  | 277605.61 | 17456.07 | 1762.35
55 | 040202001006 | 路床（槽）整形 | 1、路床（槽）整形 路床碾压检验 | m2 | 45.00 | 2.04 | 91.8 | 13.05 | 61.65
56 | 040202011002 | 碎石 | 1、100厚碎石垫层 | m2 | 45.00 | 25.55 | 1149.75 | 51.75 | 43.2
57 | 040303002002 | 混凝土基础 | 1、100厚C20钢筋混凝土 2、含模板 | m3 | 4.50 | 567.3 | 2552.85 | 236.93 | 55.89
58 | 040901001002 | 现浇构件钢筋 | 1、钢筋种类：圆钢 2、钢筋规格：Ф8 | t | 0.254 | 5993.69 | 1522.4 | 299.74 | 11.12
59 | 011101006001 | 平面砂浆找平层 | 1、20厚1：3水泥砂浆找平层 | m2 | 45.00 | 22.04 | 991.8 | 458.55 | 26.1
60 | 050201015001 | 栈道 | 1、面层木材种类：120宽50厚南美菠萝格 2、支架材料种类：150*150*100@600南美菠萝格 | m2 | 229.00 | 689.01 | 157783.29 | 10602.7 | 364.11
61 | 020512002001 | 木楼梯 | 1、木材品种：南美菠萝格防腐木 | m2 | 5.44 | 897.05 | 4879.95 | 740.76 | 2.88
62 | 011503002001 | 硬木扶手、栏杆、栏板 | 1、南美菠萝格栏杆，120*120南美菠萝格立柱，80*60南美菠萝格横梁，40*40南美菠萝格格栅 | m | 90.00 | 680 | 61200
本页小计 | [6 empty] | 233945.11 | 12687.77 | 775.41
【表10.2.2-16】
分部分项工程清单与计价表
单位(专业)工程名称:单项工程-景观 | [5 empty] | 标段: |  |  | 第11页 共11页
序号 | 项目编码 | 项目名称 | 项目特征 | 计量 单位 | 工程量 | 金 额 (元) |  |  |  |  | 备注
[6 empty] | 综合单价 | 合价 | 其中
[8 empty] | 人工费 | 机械费 | 暂估价
63 | 050201015002 | 栈道 | 1、面层木材种类：120宽50厚南美菠萝格 2、50*50*3厚镀锌钢管龙骨@600 3、50*50*5厚角钢，具体详见图纸 | m2 | 45.00 | 660.35 | 29715.75 | 3592.8 | 679.5
64 | 010516002001 | 预埋铁件 | 1、木栏杆底10厚120*60角钢 | t | 2.259 | 5718.47 | 12918.02 | 1459.79 | 517.9
65 | 05B006 | 成品坐凳 | 1、成品坐凳 | 条 | 6 | 800 | 4800
本页小计 | [6 empty] | 47433.77 | 5052.59 | 1197.4
合计 | [6 empty] | 1127961.49 | 267728.99 | 10889.23 | 14500

## 1_表10_2_2-16 施工技术措施项目清单与计价表
【表10.2.2-16】
施工技术措施项目清单与计价表
单位(专业)工程名称:单项工程-景观 | [5 empty] | 标段: |  |  | 第1页 共1页
序号 | 项目编码 | 项目名称 | 项目特征 | 计量 单位 | 工程量 | 金 额 (元) |  |  |  |  | 备注
[6 empty] | 综合单价 | 合价 | 其中
[8 empty] | 人工费 | 机械费 | 暂估价
|  | [请输入分部名称] |  |  |  |  | 47536.27 | 1693.87 | 1968.8
1 | 041106001001 | 大型机械设备进出场及安拆 | 1.履带式挖掘机1m3以内 | 台·次 | 1 | 4313.56 | 4313.56 | 596 | 1916.88
2 | 05B001 | 二次搬运费 | 1、材料二次搬运费 2、暂估价 | 项 | 1 | 40000 | 40000 |  |  | 40000
3 | 050403001001 | 树木支撑架 | 1.毛竹支撑扁担桩 | 株 | 11 | 21.5 | 236.5 | 44.66
4 | 050403002001 | 草绳绕树干 | 1.草绳绕树杆胸径（cm）10以内 | 株 | 3 | 5.08 | 15.24 | 8.1
5 | 050403002002 | 草绳绕树干 | 1.草绳绕树杆胸径（cm）15以内 | 株 | 8 | 6.75 | 54 | 27.04
6 | 041102001001 | 垫层模板 | 1.垫层模板 | m2 | 92.72 | 31.46 | 2916.97 | 1018.07 | 51.92
本页小计 | [6 empty] | 47536.27 | 1693.87 | 1968.8 | 40000
合计 | [6 empty] | 47536.27 | 1693.87 | 1968.8 | 40000

## 1_表10_2_2-20 施工组织(总价)措施项目清单与
【表10.2.2-20】
施工组织（总价）措施项目清单与计价表
工程名称:景观 |  |  | 标段: | 第1页 共1页
序号 | 项目编号 | 项目名称 | 计算基础 | 费率 (%) | 金额 (元) | 备注
1 | 050405001001 | 安全文明施工费 |  |  | 15594.45
1.1 |  | 安全文明施工基本费 | 定额人工费+定额机械费 | 6.12 | 15594.45
2 | Z50405009001 | 提前竣工增加费 | 定额人工费+定额机械费
3 | 050405004001 | 二次搬运费 | 定额人工费+定额机械费
4 | 050405005001 | 冬雨季施工增加费 | 定额人工费+定额机械费
5 | Z50405010001 | 行车、行人干扰增加费 | 定额人工费+定额机械费
6 |  | 其他施工组织措施费 | 按相关规定计算
合 计 |  |  |  |  | 15594.45

## 1_表10_2_2-21 其他项目清单与计价汇总表
【表10.2.2-21】
其他项目清单与计价汇总表
工程名称:景观 |  | 标段: | 第1页 共1页
序号 | 项 目 名 称 | 金额(元) | 备注
1 | 暂列金额 | 63500.36 | 明细详见表10.2.2-22
1.1 | 标化工地增加费 |  | 明细详见表10.2.2-22
1.2 | 优质工程增加费 |  | 明细详见表10.2.2-22
1.3 | 其他暂列金额 | 63500.36 | 明细详见表10.2.2-22
2 | 暂估价
2.1 | 材料（设备）暂估价 |  | 明细详见表10.2.2-23
2.2 | 专业工程暂估价 |  | 明细详见表10.2.2-24
2.3 | 专项技术措施暂估价 |  | 明细详见表10.2.2-25
3 | 计日工 |  | 明细详见表10.2.2-26
4 | 总承包服务费 |  | 明细详见表10.2.2-27
合 计 |  | 63500.36 | 0

## 1_表10_2_2-29 主要工日一览表
【表10.2.2-29】
主要工日一览表
工程名称:景观 |  |  | 标段: |  | 第1页 共1页
序号 | 工日名称（类别） | 单位 | 数 量 | 单价(元) | 合价（元） | 备注
1 | 一类人工 | 工日 | 81.374 | 138 | 11229.61
2 | 二类人工 | 工日 | 1700.627 | 149 | 253393.42
3 | 三类人工 | 工日 | 28.085 | 171 | 4802.54

## 1_表10_2_2-31 主要材料和工程设备一览表
【表10.2.2-31】
主要材料和工程设备一览表
工程名称:景观 |  |  |  | 标段: |  | 第1页 共2页
序号 | 名称、规格、型号 | 单位 | 数量 | 单价(元) | 合价（元） | 备注
1 | 热轧带肋钢筋HRB400综合 | t | 0.066 | 3944 | 260.3
2 | 热轧光圆钢筋综合 | t | 0.259 | 4312 | 1116.81
3 | 型钢综合 | t | 0.786 | 4398 | 3456.83
4 | 中厚钢板综合 | t | 0.176 | 4336 | 763.14
5 | 铁件 | kg | 183.986 | 6.37 | 1171.99
6 | 普通硅酸盐水泥PO 42.5综合 | kg | 8642.263 | 0.48 | 4131
7 | 普通硅酸盐水泥PO 52.5综合 | kg | 14.217 | 0.5 | 7.05
8 | 白色硅酸盐水泥425#、二级白度 | kg | 0.753 | 0.63 | 0.47
9 | 黄砂净砂 | t | 219.372 | 180 | 39486.96
10 | 碎石综合 | t | 32.012 | 126 | 4033.51
11 | 当地块石Ф100-150 | t | 4.846 | 107 | 518.52
12 | 当地块石100厚 | t | 46.41 | 107 | 4965.87
13 | 生石灰 | kg | 20436.366 | 0.35 | 7234.47
14 | 混凝土实心砖240×115×53 MU10 | 千块 | 0.007 | 504.4 | 3.53
15 | 水泥预制井字砖250*190*60 | m2 | 168.932 | 42.5 | 7179.61
16 | 非泵送商品混凝土C20 | m3 | 91.95 | 468 | 43032.6
17 | 非泵送商品混凝土C25 | m3 | 1.101 | 513 | 564.81
18 | 南美菠萝格 | m3 | 0.364 | 6500 | 2366
19 | 南美菠萝格50 | m3 | 17.81 | 6500 | 115765
20 | Ф50-100鹅卵石 | m2 | 4.969 | 60 | 298.14
21 | 老石板80厚 | m2 | 67.116 | 280 | 18792.48
22 | 本地石条400*150厚 | m2 | 26.438 | 250 | 6609.5
23 | 原石 | t | 22.32 | 800 | 17856
24 | PVC排水管DN200 | m | 16.768 | 49.14 | 823.98
25 | 芝麻灰花岗岩侧石100*900*150 | m | 28.674 | 43.01 | 1233.27
26 | 青石侧石100*900*150 | m | 12.261 | 55.08 | 675.34
27 | 山茶H=200-220，P=180-200 | 株 | 2.02 | 307 | 620.14
28 | 红枫D10.1 | 株 | 1.01 | 917 | 926.17
29 | 日本晚樱D12.1 | 株 | 3.03 | 752 | 2278.56
【表10.2.2-31】
主要材料和工程设备一览表
工程名称:景观 |  |  |  | 标段: |  | 第2页 共2页
序号 | 名称、规格、型号 | 单位 | 数量 | 单价(元) | 合价（元） | 备注
30 | 桂花H=300-350、P=300-350 | 株 | 5.25 | 789 | 4142.25
31 | 四季含笑球H=100-120，P=100-120 | 株 | 7.35 | 119 | 874.65
32 | 茶梅球H=130-150，P=150-170 | 株 | 13.65 | 261 | 3562.65
33 | 种植土 | m3 | 73.297 | 35 | 2565.4
34 | 小叶栀子H=20-25，P=20-25，36株/m2 | m2 | 8.4 | 16.56 | 139.1
35 | 毛鹃H=25-30，P=25-30，36株/m2 | m2 | 80.85 | 47.88 | 3871.1
36 | 红叶石楠H=35-40，P=35-40，36株/m2 | m2 | 69.3 | 52.92 | 3667.36
37 | 茶梅H=25-30，P=25-30，36株/m2 | m2 | 32.55 | 54.36 | 1769.42
38 | 金森女贞H=35-40，P=30-35，36株/m2 | m2 | 59.85 | 33.12 | 1982.23
39 | 黑麦草 | m2 | 69.09 | 1.65 | 114

## 1_表10_2_2-32 主要机械台班一览表
【表10.2.2-32】
主要机械台班一览表
工程名称:景观 |  |  |  | 标段: | 第1页 共2页
序号 | 机械名称、规格、型号 | 单位 | 数 量 | 单价(元) | 合价（元） | 备注
1 | 超声波探伤仪0～10000mm | 台班 | 0.38 | 101 | 38.38
2 | 履带式推土机75kW | 台班 | 0.471 | 858.87 | 404.53
3 | 履带式推土机90kW | 台班 | 0.43 | 962.16 | 413.73
4 | 履带式推土机105kW | 台班 | 0.064 | 1050.96 | 67.26
5 | 平地机90kW | 台班 | 0.03 | 719.95 | 21.6
6 | 轮胎式装载机1.5m3 | 台班 | 0.071 | 835.04 | 59.29
7 | 履带式单斗液压挖掘机1m3 | 台班 | 1.242 | 1178 | 1463.08
8 | 钢轮内燃压路机8t | 台班 | 0.015 | 445.58 | 6.68
9 | 钢轮内燃压路机12t | 台班 | 0.663 | 594.84 | 394.38
10 | 钢轮内燃压路机15t | 台班 | 0.028 | 718.87 | 20.13
11 | 电动夯实机250N·m | 台班 | 43.414 | 29.99 | 1301.99
12 | 履带式电动起重机5t | 台班 | 0.227 | 256.16 | 58.15
13 | 汽车式起重机12t | 台班 | 1.451 | 899.46 | 1305.12
14 | 汽车式起重机20t | 台班 | 0.391 | 1126.74 | 440.56
15 | 汽车式起重机20t | 台班 | 0.193 | 1126.74 | 217.46
16 | 门式起重机10t | 台班 | 0.408 | 486.21 | 198.37
17 | 叉式起重机5t | 台班 | 0.045 | 529.86 | 23.84
18 | 载货汽车4t | 台班 | 0.047 | 500.71 | 23.53
19 | 载货汽车5t | 台班 | 0.092 | 520.61 | 47.9
20 | 自卸汽车15t | 台班 | 0.355 | 1028.95 | 365.28
21 | 平板拖车组40t | 台班 | 1 | 1327.88 | 1327.88
22 | 洒水车4000L | 台班 | 1.614 | 582.5 | 940.16
23 | 灰浆搅拌机200L | 台班 | 1.424 | 170.09 | 242.21
24 | 干混砂浆罐式搅拌机20000L | 台班 | 6.185 | 211.41 | 1307.57
25 | 钢筋调直机14mm | 台班 | 0.037 | 39.74 | 1.47
26 | 钢筋切断机40mm | 台班 | 0.034 | 46.85 | 1.59
27 | 钢筋弯曲机40mm | 台班 | 0.099 | 27.99 | 2.77
28 | 木工圆锯机500mm | 台班 | 12.546 | 30.08 | 377.38
29 | 木工平刨床500mm | 台班 | 1.604 | 22.55 | 36.17
30 | 摇臂钻床50mm | 台班 | 0.109 | 22.78 | 2.48
【表10.2.2-32】
主要机械台班一览表
工程名称:景观 |  |  |  | 标段: | 第2页 共2页
序号 | 机械名称、规格、型号 | 单位 | 数 量 | 单价(元) | 合价（元） | 备注
31 | 剪板机40×3100mm | 台班 | 0.009 | 390.93 | 3.52
32 | 刨边机12000mm | 台班 | 0.018 | 355.9 | 6.41
33 | 半自动切割机100mm | 台班 | 0.036 | 102.73 | 3.7
34 | 型钢剪断机500mm | 台班 | 0.073 | 88.32 | 6.45
35 | 喷砂除锈机3m3/min | 台班 | 0.272 | 39.47 | 10.74
36 | 交流弧焊机32kV·A | 台班 | 0.684 | 102.85 | 70.35
37 | 交流弧焊机42kV·A | 台班 | 0.726 | 144.16 | 104.66
38 | 直流弧焊机32kW | 台班 | 0.067 | 106.95 | 7.17
39 | 电焊条烘干箱45×35×45cm3 | 台班 | 0.408 | 9.73 | 3.97
40 | 电动空气压缩机10m3/min | 台班 | 0.054 | 436.77 | 23.59
41 | 混凝土振捣器平板式 | 台班 | 0.175 | 13.13 | 2.3
42 | 混凝土振捣器插入式 | 台班 | 0.303 | 5.08 | 1.54
43 | 混凝土搅拌机500L | 台班 | 0.625 | 116 | 72.5
44 | 汽车式起重机5t | 台班 | 0.512 | 471.5 | 241.41

## 2_表10_2_2-13 【不含单列】单位(专业)工程招
【表10.2.2-13】
单位（专业）工程预算审核价费用表
工程名称:单项工程-建筑 |  |  | 标段: | 第1页 共1页
序号 | 费用名称 |  | 计算公式 | 金额 (元) | 备注
1 | 分部分项工程费 |  | ∑(分部分项工程量×综合单价） | 321482.03 | 见表10.2.2-16
1.1 | 其中 | 人工费+机械费 | ∑分部分项（定额人工费+定额机械费） | 102155.88
2 | 措施项目费 |  | （2.1+2.2） | 14467.24
2.1 | 施工技术措施项目费 |  | ∑(技措项目工程量×综合单价） | 4928.62 | 见表10.2.2-16
2.1.1 | 其中 | 人工费+机械费 | ∑技措项目（定额人工费+定额机械费） | 2434.23
2.2 | 施工组织措施项目费 |  | (1.1+2.1.1)×9.12% | 9538.62 | 见表10.2.2-20
2.2.1 | 其中 | 安全文明施工基本费 | (1.1+2.1.1)×9.12% | 9538.62 | 见表10.2.2-20
3 | 其他项目费 |  | （3.1+3.2+3.3+3.4） | 18145.63
3.1 | 暂列金额 |  | 3.1.1+3.1.2+3.1.3 | 18145.63 | 见表10.2.2-21
3.1.1 | 其中 | 标化工地增加费 | 按招标文件规定额度列计 |  | 见表10.2.2-22
3.1.2 |  | 优质工程增加费 | 按招标文件规定额度列计 |  | 见表10.2.2-22
3.1.3 |  | 其他暂列金额 | 按招标文件规定额度列计 | 18145.63 | 见表10.2.2-22
3.2 | 暂估价 |  | 3.2.1+3.2.2+3.2.3 |  | 见表10.2.2-21
3.2.1 | 其中 | 材料（工程设备）暂估价 | 按招标文件规定额度列计 (或计入综合单价) |  | 见表10.2.2-23
3.2.2 |  | 专业工程暂估价 | 按招标文件规定额度列计 |  | 见表10.2.2-24
3.2.3 |  | 专项技术措施暂估价 | 按招标文件规定额度列计 |  | 见表10.2.2-25
3.3 | 计日工 |  | ∑计日工(暂估数量×综合单价） |  | 见表10.2.2-21
3.4 | 施工总承包服务费 |  | 3.4.1+3.4.2 |  | 见表10.2.2-21
3.4.1 | 其中 | 专业发包工程管理费 | ∑专业发包工程（暂估金额×费率） |  | 见表10.2.2-27
3.4.2 |  | 甲供材料设备管理费 | 甲供材料暂估金额×费率+甲供设备暂估金额×费率 |  | 见表10.2.2-27
4 | 规费 |  | (1.1+2.1.1)×25.78% | 26963.33
5 | 税金 |  | (1+2+3+4)×9% | 34295.24
预算审核价合计 |  |  | 1+2+3+4+5 | 415353

## 2_表10_2_2-16 分部分项工程清单与计价表
【表10.2.2-16】
分部分项工程清单与计价表
单位(专业)工程名称:单项工程-建筑 | [5 empty] | 标段: |  |  | 第1页 共4页
序号 | 项目编码 | 项目名称 | 项目特征 | 计量 单位 | 工程量 | 金 额 (元) |  |  |  |  | 备注
[6 empty] | 综合单价 | 合价 | 其中
[8 empty] | 人工费 | 机械费 | 暂估价
|  | 路廊 |  |  |  |  | 45374.93 | 24076.42 | 214.33
| A.1 | A 土石方工程 |  |  |  |  | 312.31 | 102.22 | 157.16
1 | 010101003001 | 挖沟槽土方 | 1、土壤类别由施工单位依据地勘报告结合现场自行考虑，挖土深度：1.5m内 | m3 | 15.17 | 7.13 | 108.16 | 44.45 | 45.21
2 | 010103002001 | 余方弃置 | 1、余土外运，运距由施工单位自行考虑 | m3 | 7.59 | 17.49 | 132.75 | 6.76 | 104.82
3 | 010103001001 | 回填方 | 1、利用开挖好土回填、夯实，密实度达到设计要求 | m3 | 7.58 | 9.42 | 71.4 | 51.01 | 7.13
| A.4 | D 砌筑工程 |  |  |  |  | 30029.3 | 20535.55 | 13.24
4 | 010403003001 | 石墙 | 1、横向每层砌石高一致,缝对齐,表面不作水泥砂浆勾缝处理 2、表面二步做糙(鸡啄面) 3、当地条石干砌 | m3 | 19.45 | 1528.99 | 29738.86 | 20481.82 | 12.06
5 | 010404001001 | 垫层 | 1、80mm厚碎石灌砂夯实 | m3 | 0.98 | 296.37 | 290.44 | 53.73 | 1.18
| A.5 | E 混凝土及钢筋混凝土工程 |  |  |  |  | 4340.61 | 454.27 | 7.63
6 | 010501001001 | 垫层 | 1、混凝土种类：非泵送商品混凝土 2、混凝土强度等级：C15 | m3 | 1.31 | 509.05 | 666.86 | 59.11 | 0.93
7 | 010501001002 | 垫层 | 路廊地面 1、混凝土种类：非泵送商品混凝土 2、混凝土强度等级：C25 | m3 | 1.47 | 580.76 | 853.72 | 66.33 | 1.04
本页小计 | [6 empty] | 31862.19 | 20763.21 | 172.37
【表10.2.2-16】
分部分项工程清单与计价表
单位(专业)工程名称:单项工程-建筑 | [5 empty] | 标段: |  |  | 第2页 共4页
序号 | 项目编码 | 项目名称 | 项目特征 | 计量 单位 | 工程量 | 金 额 (元) |  |  |  |  | 备注
[6 empty] | 综合单价 | 合价 | 其中
[8 empty] | 人工费 | 机械费 | 暂估价
8 | 010501002001 | 带形基础 | 1、混凝土种类：泵送商品混凝土 2、混凝土强度等级：C25 | m3 | 3.21 | 536.73 | 1722.9 | 85.19 | 0.87
9 | 010507001001 | 散水、坡道 | 1、散水 | m2 | 8.22 | 96.17 | 790.52 | 206.32 | 3.29
10 | 010515001001 | 现浇构件钢筋 | 1、现浇构件带肋钢筋 HRB400以内 直径（mm以内）8 | t | 0.028 | 5153.27 | 144.29 | 17.13 | 0.69
11 | 010515001002 | 现浇构件钢筋 | 1、现浇构件带肋钢筋 HRB400以内 直径（mm以内）10 | t | 0.033 | 4918.67 | 162.32 | 20.19 | 0.81
| A.9 | J 屋面及防水工程 |  |  |  |  | 6927.43 | 1884.33 | 28.21
12 | 020601003001 | 小青瓦屋面 | 1、仿古小青瓦,石灰黄泥砂浆座浆最薄20 | m2 | 19.13 | 169.44 | 3241.39 | 739.57 | 11.48
13 | 020508025001 | 清水望板 | 1、20厚刨光杉木屋面板 | m2 | 19.13 | 79.79 | 1526.38 | 564.34 | 8.03
14 | 020503001001 | 圆桁(檩) | 1、φ150圆木檩条 | m3 | 0.32 | 2852.99 | 912.96 | 422.01 | 6.86
15 | 020503002001 | 方桁(檩) | 1、120*200*方木檩条 | m3 | 0.11 | 3081.6 | 338.98 | 106.19 | 1.84
16 | 010902001001 | 屋面卷材防水 | 1、4厚SBS卷材防水层一道 | m2 | 19.13 | 47.45 | 907.72 | 52.22
| A.11 | L 楼地面装饰工程 |  |  |  |  | 3765.28 | 1100.05 | 8.09
17 | 020701002001 | 细墁城墙砖 | 1、240X115X53仿古青砖错缝铺 2、25厚1:3干硬性水泥砂浆结合层,表面撒纯水泥浆 | m2 | 12.25 | 307.37 | 3765.28 | 1100.05 | 8.09
|  | 九曲远眺观景平台结构部分 |  |  |  |  | 276107.1 | 68472.32 | 20416.22
本页小计 | [6 empty] | 13512.74 | 3313.21 | 41.96
【表10.2.2-16】
分部分项工程清单与计价表
单位(专业)工程名称:单项工程-建筑 | [5 empty] | 标段: |  |  | 第3页 共4页
序号 | 项目编码 | 项目名称 | 项目特征 | 计量 单位 | 工程量 | 金 额 (元) |  |  |  |  | 备注
[6 empty] | 综合单价 | 合价 | 其中
[8 empty] | 人工费 | 机械费 | 暂估价
18 | 010101004001 | 挖基坑土方 | 1、土壤类别由施工单位依据地勘报告结合现场自行考虑，挖土深度暂按1.5m计入 | m3 | 68.06 | 7.13 | 485.27 | 199.42 | 202.82
19 | 010103001002 | 回填方 | 1、利用开挖好土回填、夯实，密实度达到设计要求 | m3 | 51.41 | 16.5 | 848.27 | 665.25 | 27.76
20 | 010103002002 | 余方弃置 | 1、余土外运，运距由施工单位自行考虑 | m3 | 19.15 | 26.49 | 507.28 | 17.04 | 408.66
21 | 010501001003 | 垫层 | 1、混凝土强度等级：C15商品混凝土 | m3 | 1.97 | 561.58 | 1106.31 | 205.16 | 15.46
22 | 010501003001 | 独立基础 | 1、混凝土强度等级：C25商品混凝土 | m3 | 8.23 | 572.68 | 4713.16 | 813.37 | 60.98
23 | 010502001001 | 矩形柱 | 1、混凝土强度等级：C25商品混凝土 | m3 | 6.46 | 652.87 | 4217.54 | 1037.22 | 49.1
24 | 010507007001 | 其他构件 | 1、钢柱脚C25素混凝土包裹 | m3 | 2.65 | 782.64 | 2074 | 643.34 | 20.75
25 | 010515001003 | 现浇构件钢筋 | 1、箍筋 带肋钢筋 HRB400以内 直径（mm以内）8 | t | 0.416 | 5956.34 | 2477.84 | 506.47 | 24.9
26 | 010515001004 | 现浇构件钢筋 | 1、现浇构件带肋钢筋 HRB400以内 直径（mm以内）12 | t | 0.389 | 4861.13 | 1890.98 | 205.01 | 28.86
27 | 010515001005 | 现浇构件钢筋 | 1、现浇构件带肋钢筋 HRB400以上 直径（mm以内）20 | t | 2.232 | 4557.51 | 10172.36 | 808.14 | 134.68
28 | 010516001001 | 螺栓 | 1、预埋螺栓 | t | 0.239 | 7975.76 | 1906.21 | 301.55 | 107.91
29 | 010516002001 | 预埋铁件 | 1、预埋铁件 25kg/块以内 | t | 1.159 | 10720.75 | 12425.35 | 3264.03 | 2229.41
本页小计 | [6 empty] | 42824.57 | 8666 | 3311.29
【表10.2.2-16】
分部分项工程清单与计价表
单位(专业)工程名称:单项工程-建筑 | [5 empty] | 标段: |  |  | 第4页 共4页
序号 | 项目编码 | 项目名称 | 项目特征 | 计量 单位 | 工程量 | 金 额 (元) |  |  |  |  | 备注
[6 empty] | 综合单价 | 合价 | 其中
[8 empty] | 人工费 | 机械费 | 暂估价
30 | 010603003001 | 钢管柱 | 1、构件类型：GZ1方管柱300*300*12 2、钢材品种、规格：Q345B 3、除锈要求：防锈处理 4、油漆要求：两道红棕色金属漆 | t | 13.632 | 9517.79 | 129746.51 | 33312.93 | 9432.8
31 | 010604001001 | 钢梁 | 1、构件类型：200*200*6镀锌方管横梁 2、钢材品种、规格：Q345B 3、除锈要求：防锈处理 4、油漆要求：面层油两道红棕色金属漆，外喷木纹漆 | t | 4.491 | 10373.05 | 46585.37 | 11774.23 | 3537.61
32 | 010604001002 | 钢梁 | 1、构件类型：ZL1 HN350*175*7*11 2、钢材品种、规格：Q345B 3、除锈要求：防锈处理 4、油漆要求：面层油两道红棕色金属漆 | t | 5.114 | 10742.8 | 54938.68 | 14162.97 | 4028.35
33 | 010606007001 | 钢走道 | 1、木台阶基础镀锌方管，规格：50*50*3、100*50*3 | t | 0.174 | 11563.02 | 2011.97 | 556.19 | 106.17
本页小计 | [6 empty] | 233282.53 | 59806.32 | 17104.93
合计 | [6 empty] | 321482.03 | 92548.74 | 20630.55

## 2_表10_2_2-16 施工技术措施项目清单与计价表
【表10.2.2-16】
施工技术措施项目清单与计价表
单位(专业)工程名称:单项工程-建筑 | [5 empty] | 标段: |  |  | 第1页 共1页
序号 | 项目编码 | 项目名称 | 项目特征 | 计量 单位 | 工程量 | 金 额 (元) |  |  |  |  | 备注
[6 empty] | 综合单价 | 合价 | 其中
[8 empty] | 人工费 | 机械费 | 暂估价
|  | 路廊 |  |  |  |  | 927.52 | 551.02 | 27.49
1 | 021001001001 | 综合脚手架 | 1.综合脚手架 建筑物檐高（m以内）7层~高（m）6以内 | m2 | 18.00 | 26.79 | 482.22 | 311.22 | 19.8
2 | 011702001001 | 基础 | 1.现浇混凝土模板 基础垫层模板 | m2 | 2.38 | 49.82 | 118.57 | 68.73 | 2.69
3 | 011702001002 | 基础 | 1.现浇带形基础 无梁式 复合木模 | m2 | 7.14 | 45.76 | 326.73 | 171.07 | 5
|  | 九曲远眺观景平台结构部分 |  |  |  |  | 4001.1 | 2019.77 | 111.59
4 | 011702001003 | 基础 | 1.现浇混凝土模板 基础垫层模板 | m2 | 7.15 | 49.82 | 356.21 | 206.49 | 8.08
5 | 011702001004 | 基础 | 1.现浇混凝土 独立基础 复合木模 | m2 | 34.67 | 45.54 | 1578.87 | 742.28 | 30.86
6 | 011702002001 | 矩形柱 | 1.现浇混凝土 矩形柱 复合木模~支模高度3.6m以内 | m2 | 36.88 | 56.02 | 2066.02 | 1071 | 72.65
本页小计 | [6 empty] | 4928.62 | 2570.79 | 139.08
合计 | [6 empty] | 4928.62 | 2570.79 | 139.08

## 2_表10_2_2-20 施工组织(总价)措施项目清单与
【表10.2.2-20】
施工组织（总价）措施项目清单与计价表
工程名称:建筑 |  |  | 标段: | 第1页 共1页
序号 | 项目编号 | 项目名称 | 计算基础 | 费率 (%) | 金额 (元) | 备注
1 | 011707001001 | 安全文明施工费 |  |  | 9538.62
1.1 |  | 安全文明施工基本费 | 定额人工费+定额机械费 | 9.12 | 9538.62
2 | Z01110900801 | 提前竣工增加费 | 定额人工费+定额机械费
3 | 011707004001 | 二次搬运费 | 定额人工费+定额机械费
4 | 011707005001 | 冬雨季施工增加费 | 定额人工费+定额机械费
5 |  | 其他施工组织措施费 | 按相关规定计算
合 计 |  |  |  |  | 9538.62

## 2_表10_2_2-21 其他项目清单与计价汇总表
【表10.2.2-21】
其他项目清单与计价汇总表
工程名称:建筑 |  | 标段: | 第1页 共1页
序号 | 项 目 名 称 | 金额(元) | 备注
1 | 暂列金额 | 18145.63 | 明细详见表10.2.2-22
1.1 | 标化工地增加费 |  | 明细详见表10.2.2-22
1.2 | 优质工程增加费 |  | 明细详见表10.2.2-22
1.3 | 其他暂列金额 | 18145.63 | 明细详见表10.2.2-22
2 | 暂估价
2.1 | 材料（设备）暂估价 |  | 明细详见表10.2.2-23
2.2 | 专业工程暂估价 |  | 明细详见表10.2.2-24
2.3 | 专项技术措施暂估价 |  | 明细详见表10.2.2-25
3 | 计日工 |  | 明细详见表10.2.2-26
4 | 总承包服务费 |  | 明细详见表10.2.2-27
合 计 |  | 18145.63 | 0

## 2_表10_2_2-29 主要工日一览表
【表10.2.2-29】
主要工日一览表
工程名称:建筑 |  |  | 标段: |  | 第1页 共1页
序号 | 工日名称（类别） | 单位 | 数 量 | 单价(元) | 合价（元） | 备注
1 | 一类人工 | 工日 | 7.131 | 138 | 984.08
2 | 二类人工 | 工日 | 102.737 | 149 | 15307.81
3 | 三类人工 | 工日 | 460.977 | 171 | 78827.07

## 2_表10_2_2-31 主要材料和工程设备一览表
【表10.2.2-31】
主要材料和工程设备一览表
工程名称:建筑 |  |  |  | 标段: |  | 第1页 共1页
序号 | 名称、规格、型号 | 单位 | 数量 | 单价(元) | 合价（元） | 备注
1 | 热轧带肋钢筋HRB400综合 | t | 0.234 | 3944 | 922.9
2 | 热轧带肋钢筋HRB400φ12 | t | 0.399 | 3973 | 1585.23
3 | 型钢综合 | t | 20.398 | 4398 | 89710.4
4 | 中厚钢板综合 | t | 5.177 | 4336 | 22447.47
5 | 铁件 | kg | 3.833 | 6.37 | 24.42
6 | 普通硅酸盐水泥PO 42.5综合 | kg | 5815.827 | 0.48 | 2779.97
7 | 黄砂净砂 | t | 15.088 | 180 | 2715.84
8 | 碎石综合 | t | 27.636 | 126 | 3482.14
9 | 非泵送商品混凝土C25 | m3 | 1.485 | 513 | 761.81

## 2_表10_2_2-32 主要机械台班一览表
【表10.2.2-32】
主要机械台班一览表
工程名称:建筑 |  |  |  | 标段: | 第1页 共2页
序号 | 机械名称、规格、型号 | 单位 | 数 量 | 单价(元) | 合价（元） | 备注
1 | 超声波探伤仪0～10000mm | 台班 | 4.684 | 101 | 473.08
2 | 履带式推土机75kW | 台班 | 0.001 | 858.87 | 0.86
3 | 履带式推土机90kW | 台班 | 0.046 | 962.16 | 44.26
4 | 轮胎式装载机2m3 | 台班 | 0.02 | 932.08 | 18.64
5 | 履带式单斗液压挖掘机1m3 | 台班 | 0.223 | 1178 | 262.69
6 | 钢轮内燃压路机15t | 台班 | 0.006 | 718.87 | 4.31
7 | 电动夯实机250N·m | 台班 | 1.068 | 29.99 | 32.03
8 | 汽车式起重机20t | 台班 | 1.118 | 1126.74 | 1259.7
9 | 汽车式起重机20t | 台班 | 3.82 | 1126.74 | 4304.15
10 | 门式起重机10t | 台班 | 10.744 | 486.21 | 5223.84
11 | 叉式起重机5t | 台班 | 1.172 | 529.86 | 621
12 | 载货汽车4t | 台班 | 0.23 | 500.71 | 115.16
13 | 自卸汽车15t | 台班 | 0.423 | 1028.95 | 435.25
14 | 洒水车4000L | 台班 | 0.001 | 582.5 | 0.58
15 | 双锥反转出料混凝土搅拌机500L | 台班 | 0.585 | 235.62 | 137.84
16 | 灰浆搅拌机200L | 台班 | 0.115 | 170.09 | 19.56
17 | 干混砂浆罐式搅拌机20000L | 台班 | 0.059 | 211.41 | 12.47
18 | 钢筋调直机14mm | 台班 | 0.146 | 39.74 | 5.8
19 | 钢筋切断机40mm | 台班 | 0.326 | 46.85 | 15.27
20 | 钢筋弯曲机40mm | 台班 | 1.084 | 27.99 | 30.34
21 | 木工圆锯机500mm | 台班 | 0.539 | 30.08 | 16.21
22 | 木工平刨床500mm | 台班 | 0.433 | 22.55 | 9.76
23 | 摇臂钻床50mm | 台班 | 2.805 | 22.78 | 63.9
24 | 剪板机40×3100mm | 台班 | 0.441 | 390.93 | 172.4
25 | 刨边机12000mm | 台班 | 0.465 | 355.9 | 165.49
26 | 半自动切割机100mm | 台班 | 0.933 | 102.73 | 95.85
27 | 型钢剪断机500mm | 台班 | 1.917 | 88.32 | 169.31
28 | 喷砂除锈机3m3/min | 台班 | 7.023 | 39.47 | 277.2
29 | 交流弧焊机32kV·A | 台班 | 24.302 | 102.85 | 2499.46
30 | 交流弧焊机42kV·A | 台班 | 18.729 | 144.16 | 2699.97
【表10.2.2-32】
主要机械台班一览表
工程名称:建筑 |  |  |  | 标段: | 第2页 共2页
序号 | 机械名称、规格、型号 | 单位 | 数 量 | 单价(元) | 合价（元） | 备注
31 | 直流弧焊机32kW | 台班 | 1.068 | 106.95 | 114.22
32 | 对焊机75kV·A | 台班 | 0.177 | 131.93 | 23.35
33 | 二氧化碳气体保护焊机500A | 台班 | 4.975 | 140.16 | 697.3
34 | 电焊条烘干箱45×35×45cm3 | 台班 | 11.055 | 9.73 | 107.57
35 | 电动空气压缩机10m3/min | 台班 | 1.406 | 436.77 | 614.1
36 | 混凝土振捣器平板式 | 台班 | 0.363 | 13.13 | 4.77
37 | 混凝土振捣器插入式 | 台班 | 1.558 | 5.08 | 7.91
38 | 汽车式起重机5t | 台班 | 0.032 | 471.5 | 15.09