## 表10_2_2-4 招标控制价扉页
【表10.2.2-4】
| 公共卫生科及中医护理科改造 |  |  |  | 工程
预算审核价
预算审核价 | (小写): | 415412元
| (大写): | 肆拾壹万伍仟肆佰壹拾贰元整
招 标 人: |  |  | 造价咨询人:
| (单位盖章) |  |  | (单位资质专用章)
法定代表人 或其授权人: |  |  | 法定代表人 或其授权人:
| (签字或盖章) |  |  | (签字或盖章)
编 制 人: |  |  | 复 核 人:
| (造价工程师签字盖专用章) |  |  | (造价工程师签字盖专用章)
编制时间: |  |  | 复核时间:

## 表10_2_2-12 招标控制价费用表
【表10.2.2-12】
招标控制价费用表
工程名称:公共卫生科及中医护理科改造工程 |  |  |  |  | 第1页 共1页
序号 | 工程名称 | 金额(元) | 其中：（元） |  |  |  | 备注
|  |  | 暂估价 | 安全文明 施工基本费 | 规费 | 税金
1 | 单项工程 | 415412 |  | 4035.95 | 16271.96 | 34300.13
1.1 | 建筑 | 215254 |  | 2279.18 | 9685.66 | 17773.28
1.2 | 电气 | 56842 |  | 812.3 | 3045.4 | 4693.41
1.3 | 给排水 | 18940 |  | 319.04 | 1196.1 | 1563.88
1.4 | 暖通 | 124376 |  | 625.43 | 2344.8 | 10269.56
合计 |  | 415412 |  | 4035.95 | 16271.96 | 34300.13

## 1_表10_2_2-13 【含单列】单位(专业)工程招标
【表10.2.2-13】
单位（专业）工程招标控制价费用表
工程名称:单项工程-建筑 |  |  | 标段: | 第1页 共1页
序号 | 费用名称 |  | 计算公式 | 金额 (元) | 备注
1 | 分部分项工程费 |  | ∑(分部分项工程量×综合单价） | 176770.6 | 见表10.2.2-16
1.1 | 其中 | 人工费+机械费 | ∑分部分项（定额人工费+定额机械费） | 31651.93
2 | 措施项目费 |  | （2.1+2.2） | 7152.47
2.1 | 施工技术措施项目费 |  | ∑(技措项目工程量×综合单价） | 4873.29 | 见表10.2.2-16
2.1.1 | 其中 | 人工费+机械费 | ∑技措项目（定额人工费+定额机械费） | 3038.82
2.2 | 施工组织措施项目费 |  | (1.1+2.1.1)×6.57% | 2279.18 | 见表10.2.2-20
2.2.1 | 其中 | 安全文明施工基本费 | (1.1+2.1.1)×6.57% | 2279.18 | 见表10.2.2-20
3 | 其他项目费 |  | （3.1+3.2+3.3+3.4） | 3872.17
3.1 | 暂列金额 |  | 3.1.1+3.1.2+3.1.3 | 3872.17 | 见表10.2.2-21
3.1.1 | 其中 | 标化工地增加费 | 按招标文件规定额度列计 |  | 见表10.2.2-22
3.1.2 |  | 优质工程增加费 | 按招标文件规定额度列计 |  | 见表10.2.2-22
3.1.3 |  | 其他暂列金额 | 按招标文件规定额度列计 | 3872.17 | 见表10.2.2-22
3.2 | 暂估价 |  | 3.2.1+3.2.2+3.2.3 |  | 见表10.2.2-21
3.2.1 | 其中 | 材料（工程设备）暂估价 | 按招标文件规定额度列计 (或计入综合单价) |  | 见表10.2.2-23
3.2.2 |  | 专业工程暂估价 | 按招标文件规定额度列计 |  | 见表10.2.2-24
3.2.3 |  | 专项技术措施暂估价 | 按招标文件规定额度列计 |  | 见表10.2.2-25
3.3 | 计日工 |  | ∑计日工(暂估数量×综合单价） |  | 见表10.2.2-21
3.4 | 施工总承包服务费 |  | 3.4.1+3.4.2 |  | 见表10.2.2-21
3.4.1 | 其中 | 专业发包工程管理费 | ∑专业发包工程（暂估金额×费率） |  | 见表10.2.2-27
3.4.2 |  | 甲供材料设备管理费 | 甲供材料暂估金额×费率+甲供设备暂估金额×费率 |  | 见表10.2.2-27
4 | 规费 |  | (1.1+2.1.1)×27.92% | 9685.66
5 | 单列费用 |  | 单列费用
6 | 税金 |  | (1+2+3+4+计税不计费+计税不计费不下浮)×9% | 17773.28
7 | 下浮 |  | (1+2+3+4+5+6-不计税不计费不下浮-计税不计费不下浮-暂估材料)×0%
其中 | 甲供费（不计入造价） |  | 甲供材料费+甲供主材费+甲供设备费
招标控制价合计 |  |  | 1+2+3+4+5+6-7 | 215254

## 1_表10_2_2-16 分部分项工程清单与计价表
【表10.2.2-16】
分部分项工程清单与计价表
单位(专业)工程名称:单项工程-建筑 | [5 empty] | 标段: |  |  | 第1页 共5页
序号 | 项目编码 | 项目名称 | 项目特征 | 计量 单位 | 工程量 | 金 额 (元) |  |  |  |  | 备注
[6 empty] | 综合单价 | 合价 | 其中
[8 empty] | 人工费 | 机械费 | 暂估价
|  | [请输入分部名称,电子评标勿删] |  |  |  |  | 176770.6 | 33971.49 | 1047.24
1 | 010402001001 | 砌块墙 | 1.砌块品种、规格、强度等级：B07 A5.0 蒸压加气混凝土砌块 2.墙体类型：内墙 3.砂浆强度等级：专用砂浆砌筑 | m3 | 25.08 | 452.78 | 11355.72 | 2133.81 | 19.06
2 | 010503004001 | 圈梁 | 1.现浇混凝土 圈梁、过梁、拱形梁^现浇现拌混凝土 C25（40） 2.现场搅拌混凝土调整费 | m3 | 3.38 | 644.91 | 2179.8 | 571.63 | 26.47
3 | 010503005001 | 过梁 | 1.现浇混凝土 圈梁、过梁、拱形梁^现浇现拌混凝土 C25（40） 2.现场搅拌混凝土调整费 | m3 | 0.39 | 644.91 | 251.51 | 65.96 | 3.05
4 | 010515001001 | 现浇构件钢筋 | 现浇构件带肋钢筋 HRB400以内 直径（mm以内）8 | t | 0.002 | 4436.52 | 8.87 | 1.22 | 0.05
5 | 010515001002 | 现浇构件钢筋 | 1.现浇构件带肋钢筋 HRB400以内 直径（mm以内）10 | t | 0.024 | 4529.34 | 108.7 | 14.69 | 0.59
6 | 010515001003 | 现浇构件钢筋 | 现浇构件带肋钢筋 HRB400以内 直径（mm以内）14 | t | 0.194 | 4470.55 | 867.29 | 102.24 | 14.39
7 | 010515001004 | 现浇构件钢筋 | 箍筋 带肋钢筋 HRB400以内 直径（mm以内）6 | t | 0.005 | 5228.58 | 26.14 | 6.09 | 0.3
8 | 010515001005 | 现浇构件钢筋 | 箍筋 带肋钢筋 HRB400以内 直径（mm以内）8 | t | 0.086 | 5228.58 | 449.66 | 104.7 | 5.15
9 | 010801002001 | 木质门带套 | 成品实木门（附加防火玻璃观察窗），含五金 | m2 | 14.70 | 703.89 | 10347.18 | 733.38
本页小计 | [6 empty] | 25594.87 | 3733.72 | 69.06
【表10.2.2-16】
分部分项工程清单与计价表
单位(专业)工程名称:单项工程-建筑 | [5 empty] | 标段: |  |  | 第2页 共5页
序号 | 项目编码 | 项目名称 | 项目特征 | 计量 单位 | 工程量 | 金 额 (元) |  |  |  |  | 备注
[6 empty] | 综合单价 | 合价 | 其中
[8 empty] | 人工费 | 机械费 | 暂估价
10 | 010802001001 | 金属（塑钢）门 | 1.门框或扇外围尺寸：M0821 800*2100 45系列普通铝合金框双层玻璃平开门 2.门框、扇材质：2.2mm普通铝合金框 3.镶嵌玻璃品种、厚度：双层磨砂玻璃 | m2 | 1.68 | 464.03 | 779.57 | 32.93
11 | 010903002001 | 墙面涂膜防水 | 墙面1500高2厚高聚物改性沥青防水涂料 | m2 | 9.96 | 65.67 | 654.07 | 55.08
12 | 010904002001 | 楼（地）面涂膜防水 | 2厚高聚物改性沥青防水涂料 | m2 | 3.45 | 59.32 | 204.65 | 11.9
13 | 011101003001 | 细石混凝土楼地面 | 30厚C25混凝土随捣随抹平 | m2 | 30.23 | 35.79 | 1081.93 | 501.52 | 1.51
14 | 011102003001 | 块料楼地面 | 1、纯水泥浆一道（内掺建筑胶） 2、M20水泥砂浆找坡找平最薄处10厚 3、20厚M15干硬性水泥砂浆结合层，表面撒水泥粉 4、10厚300×300防滑磨面地砖面层（纯水泥浆擦缝，面层为密实，缝宽≤1） | m2 | 3.45 | 136.91 | 472.34 | 157.25 | 1.52
15 | 011103004001 | 塑料卷材楼地面 | 1、原楼面找平磨平（自流平必须在楼面基层和地胶背面涂刮均匀） 2、专用粘结剂（粘结剂必须在楼面基层和地胶背面涂刮均匀） 3、3.5厚地胶面层 | m2 | 67.03 | 129.95 | 8710.55 | 2006.21 | 8.04
16 | 011105006001 | 金属踢脚线 | 150高银色304不锈钢踢脚线 | m | 113.08 | 52.61 | 5949.14 | 1067.48
本页小计 | [6 empty] | 17852.25 | 3832.37 | 11.07
【表10.2.2-16】
分部分项工程清单与计价表
单位(专业)工程名称:单项工程-建筑 | [5 empty] | 标段: |  |  | 第3页 共5页
序号 | 项目编码 | 项目名称 | 项目特征 | 计量 单位 | 工程量 | 金 额 (元) |  |  |  |  | 备注
[6 empty] | 综合单价 | 合价 | 其中
[8 empty] | 人工费 | 机械费 | 暂估价
17 | 011201001001 | 墙面一般抹灰 | 1、14厚M20水泥砂浆分层抹平 2、6厚M20水泥砂浆 | m2 | 216.63 | 33.29 | 7211.61 | 3580.89 | 54.16
18 | 011201001002 | 墙面一般抹灰 | 1、14厚M20聚合物防水水泥砂浆分层抹平 2、6厚M20水泥砂浆 | m2 | 19.90 | 53.76 | 1069.82 | 510.24 | 4.38
19 | 011204003001 | 块料墙面 | 1、专用胶粘结层 2、9厚墙面砖面层，填缝剂勾缝（瓷砖墙面阳角用瓷砖圆角护角线，瓷砖顶封口瓷砖线脚） | m2 | 65.61 | 131.42 | 8622.47 | 3296.25 | 3.28
20 | 011207001001 | 墙面装饰板 | 1、九厘板基层（刷防火涂料） 2、成品定制软包（甲方认可方可施工） | m2 | 179.20 | 130.51 | 23387.39 | 3372.54
21 | 011207001002 | 墙面装饰板 | 消防立管： 1、九厘板基层（刷防火涂料） 2、成品定制软包（甲方认可方可施工） | m2 | 0.75 | 133.25 | 99.94 | 15.13
22 | 011302001001 | 吊顶天棚 | 1、采用φ8镀锌吊筋 2、专用轻钢龙骨（U50系列） 3、石膏板吊顶 | m2 | 3.45 | 99.75 | 344.14 | 116.44
23 | 011302001003 | 吊顶天棚 | 吊顶修复： 石膏板修复 | m2 | 190.00 | 33.93 | 6446.7 | 2528.9
24 | 011407001001 | 墙面喷刷涂料 | 1、满刮外墙腻子 2、白色无机涂料二度饰面 | m2 | 216.63 | 26.97 | 5842.51 | 3515.9
25 | 011407002001 | 天棚喷刷涂料 | 1、满刮外墙腻子 2、白色无机涂料二度饰面 | m2 | 193.45 | 24.47 | 4733.72 | 2806.96
本页小计 | [6 empty] | 57758.3 | 19743.25 | 61.82
【表10.2.2-16】
分部分项工程清单与计价表
单位(专业)工程名称:单项工程-建筑 | [5 empty] | 标段: |  |  | 第4页 共5页
序号 | 项目编码 | 项目名称 | 项目特征 | 计量 单位 | 工程量 | 金 额 (元) |  |  |  |  | 备注
[6 empty] | 综合单价 | 合价 | 其中
[8 empty] | 人工费 | 机械费 | 暂估价
26 | 011502002001 | 木质装饰线 | 成品木质线条（刷防火涂料） | m | 110.18 | 55.4 | 6103.97 | 2654.24 | 3.31
27 | 011601001001 | 砖砌体拆除 | 1.加气砼砌块墙拆除 2.建筑垃圾清理及外运 | m3 | 23.11 | 164.48 | 3801.13 | 333.94 | 901.98
28 | 011604002001 | 立面抹灰层拆除 | 1、铲除并清理门框周边30cm面层至墙体基层 2、建筑垃圾清理及外运 | m2 | 4.80 | 12.06 | 57.89 | 36.05
29 | 011604002002 | 立面抹灰层拆除 | 1、凿除并清理干净原有乳胶漆至墙体基层 2、建筑垃圾清理及外运 | m2 | 173.23 | 12.06 | 2089.15 | 1300.96
30 | 011605001001 | 平面块料拆除 | 1、凿除并清理干净原有防滑砖面层至楼面基层 2、建筑垃圾清理及外运 | m2 | 33.68 | 24.25 | 816.74 | 593.1
31 | 011605002001 | 立面块料拆除 | 1、凿除并清理干净原有瓷砖至墙体基层 2、建筑垃圾清理及外运 | m2 | 35.52 | 11.77 | 418.07 | 258.23
32 | 011606003001 | 天棚面龙骨及饰面拆除 | 1.天棚金属龙骨及石膏面拆除 2.建筑垃圾清理及外运 | m2 | 69.00 | 14.28 | 985.32 | 530.61
33 | 011606003003 | 天棚面龙骨及饰面拆除 | 1.天棚石膏面拆除 2.建筑垃圾清理及外运 | m2 | 190.00 | 6.64 | 1261.6 | 729.6
34 | 011609002001 | 隔断隔墙拆除 | 1、卫生间隔断板拆除 2、2、建筑垃圾清理及外运 | m2 | 14.44 | 5.85 | 84.47 | 46.06
35 | 011612002001 | 卫生洁具拆除 | 卫生洁具拆除及外运 | 项 | 1 | 800 | 800
本页小计 | [6 empty] | 16418.34 | 6482.79 | 905.29
【表10.2.2-16】
分部分项工程清单与计价表
单位(专业)工程名称:单项工程-建筑 | [5 empty] | 标段: |  |  | 第5页 共5页
序号 | 项目编码 | 项目名称 | 项目特征 | 计量 单位 | 工程量 | 金 额 (元) |  |  |  |  | 备注
[6 empty] | 综合单价 | 合价 | 其中
[8 empty] | 人工费 | 机械费 | 暂估价
36 | Z010516004001 | 植筋 | 1.植筋 钢筋直径（mm以内）14`实际植筋深度300(mm) | 个 | 16 | 16.99 | 271.84 | 179.36
37 | 01B001 | 成品卡介苗接种台及配套椅子 | 成品卡介苗接种台及配套椅子 | 套 | 2 | 3000 | 6000
38 | 01B002 | 成品疫苗接种台及配套椅子 | 成品疫苗接种台及配套椅子 | 套 | 2 | 3000 | 6000
39 | 01B003 | 成品玩教具消毒柜 | 成品玩教具消毒柜 | 个 | 1 | 500 | 500
40 | 01B004 | 成品座椅 | 成品座椅 | 个 | 15 | 25 | 375
41 | 01B005 | 标准化养育工具包 | 标准化养育工具包 | 套 | 1 | 20000 | 20000
42 | 01B006 | 中西医结合婴幼儿辅食营养示教模具 | 中西医结合婴幼儿辅食营养示教模具 | 套 | 1 | 26000 | 26000
本页小计 | [6 empty] | 59146.84 | 179.36
合计 | [6 empty] | 176770.6 | 33971.49 | 1047.24

## 1_表10_2_2-16 施工技术措施项目清单与计价表
【表10.2.2-16】
施工技术措施项目清单与计价表
单位(专业)工程名称:单项工程-建筑 | [5 empty] | 标段: |  |  | 第1页 共1页
序号 | 项目编码 | 项目名称 | 项目特征 | 计量 单位 | 工程量 | 金 额 (元) |  |  |  |  | 备注
[6 empty] | 综合单价 | 合价 | 其中
[8 empty] | 人工费 | 机械费 | 暂估价
|  | [请输入分部名称,电子评标勿删] |  |  |  |  | 4873.29 | 3240.59 | 130.34
1 | 011701006001 | 满堂脚手架 | 1.满堂脚手架 ~基本层3.6m～5.2m | m2 | 259.00 | 12.82 | 3320.38 | 2305.1 | 111.37
2 | 011702008001 | 圈梁 | 1.现浇混凝土 直形圈过梁 复合木模 | m2 | 24.11 | 55.66 | 1341.96 | 808.41 | 16.39
3 | 011702009001 | 过梁 | 1.现浇混凝土 直形圈过梁 复合木模 | m2 | 3.79 | 55.66 | 210.95 | 127.08 | 2.58
本页小计 | [6 empty] | 4873.29 | 3240.59 | 130.34
合计 | [6 empty] | 4873.29 | 3240.59 | 130.34

## 1_表10_2_2-20 施工组织(总价)措施项目清单与
【表10.2.2-20】
施工组织（总价）措施项目清单与计价表
工程名称:建筑 |  |  | 标段: | 第1页 共1页
序号 | 项目编号 | 项目名称 | 计算基础 | 费率 (%) | 金额 (元) | 备注
1 | 011707001001 | 安全文明施工费 |  |  | 2279.18
1.1 |  | 安全文明施工基本费 | 定额人工费+定额机械费 | 6.57 | 2279.18
2 | Z01110900801 | 提前竣工增加费 | 定额人工费+定额机械费
3 | 011707004001 | 二次搬运费 | 定额人工费+定额机械费
4 | 011707005001 | 冬雨季施工增加费 | 定额人工费+定额机械费
5 |  | 其他施工组织措施费 | 按相关规定计算
合 计 |  |  |  |  | 2279.18

## 1_表10_2_2-22 暂列金额明细表
【表10.2.2-22】
暂列金额明细表
工程名称:建筑 |  |  | 标段: | 第1页 共1页
序号 | 项 目 名 称 | 计量单位 | 暂定金额(元) | 备注
1 | 标化工地增加费 | 项
2 | 优质工程增加费 | 项
3 | 其他暂列金额 | 项 | 3872.17 | 估算比例一般不高于5%
3.1 | 其他暂列金额 | 项 | 3872.17
合计 |  |  | 3872.17 | -

## 1_表10_2_2-29 主要工日一览表
【表10.2.2-29】
主要工日一览表
工程名称:建筑 |  |  | 标段: |  | 第1页 共1页
序号 | 工日名称（类别） | 单位 | 数 量 | 单价(元) | 合价（元） | 备注
1 | 二类人工 | 工日 | 70.446 | 149 | 10496.45
2 | 三类人工 | 工日 | 156.211 | 171 | 26712.08

## 1_表10_2_2-31 主要材料和工程设备一览表
【表10.2.2-31】
主要材料和工程设备一览表
工程名称:建筑 |  |  |  | 标段: |  | 第1页 共1页
序号 | 名称、规格、型号 | 单位 | 数量 | 单价(元) | 合价（元） | 备注
1 | 普通硅酸盐水泥PO 42.5综合 | kg | 1262.142 | 0.42 | 530.1
2 | 黄砂净砂 | t | 2.918 | 180 | 525.24
3 | 碎石综合 | t | 4.752 | 126 | 598.75
4 | 蒸压砂加气混凝土砌块B07 A5.0 | m3 | 24.378 | 323 | 7874.09
5 | 干混抹灰砂浆DP M20.0 | kg | 9073.236 | 0.34 | 3066.75
6 | 干混砌筑砂浆DM M7.5 | kg | 2938.122 | 0.29 | 837.36
7 | 瓷砖300×600 | m2 | 67.578 | 55.84 | 3773.56
8 | 地砖300×300 | m2 | 3.554 | 55.84 | 198.46
9 | 纸面石膏板1200×2400×9.5 | m2 | 206.992 | 13.5 | 2794.39
10 | 单扇套装平开门实木 | 樘 | 7 | 1260 | 8820
11 | 普通内墙涂料803型 | kg | 146.48 | 12.48 | 1828.07

## 2_表10_2_2-13 【含单列】单位(专业)工程招标
【表10.2.2-13】
单位（专业）工程招标控制价费用表
工程名称:单项工程-电气 |  |  | 标段: | 第1页 共1页
序号 | 费用名称 |  | 计算公式 | 金额 (元) | 备注
1 | 分部分项工程费 |  | ∑(分部分项工程量×综合单价） | 46834.81 | 见表10.2.2-16
1.1 | 其中 | 人工费+机械费 | ∑分部分项（定额人工费+定额机械费） | 9846.65
2 | 措施项目费 |  | （2.1+2.2） | 1246.25
2.1 | 施工技术措施项目费 |  | ∑(技措项目工程量×综合单价） | 433.95 | 见表10.2.2-16
2.1.1 | 其中 | 人工费+机械费 | ∑技措项目（定额人工费+定额机械费） | 95.88
2.2 | 施工组织措施项目费 |  | (1.1+2.1.1)×8.17% | 812.3 | 见表10.2.2-20
2.2.1 | 其中 | 安全文明施工基本费 | (1.1+2.1.1)×8.17% | 812.3 | 见表10.2.2-20
3 | 其他项目费 |  | （3.1+3.2+3.3+3.4） | 1022.53
3.1 | 暂列金额 |  | 3.1.1+3.1.2+3.1.3 | 1022.53 | 见表10.2.2-21
3.1.1 | 其中 | 标化工地增加费 | 按招标文件规定额度列计 |  | 见表10.2.2-22
3.1.2 |  | 优质工程增加费 | 按招标文件规定额度列计 |  | 见表10.2.2-22
3.1.3 |  | 其他暂列金额 | 按招标文件规定额度列计 | 1022.53 | 见表10.2.2-22
3.2 | 暂估价 |  | 3.2.1+3.2.2+3.2.3 |  | 见表10.2.2-21
3.2.1 | 其中 | 材料（工程设备）暂估价 | 按招标文件规定额度列计 (或计入综合单价) |  | 见表10.2.2-23
3.2.2 |  | 专业工程暂估价 | 按招标文件规定额度列计 |  | 见表10.2.2-24
3.2.3 |  | 专项技术措施暂估价 | 按招标文件规定额度列计 |  | 见表10.2.2-25
3.3 | 计日工 |  | ∑计日工(暂估数量×综合单价） |  | 见表10.2.2-21
3.4 | 施工总承包服务费 |  | 3.4.1+3.4.2 |  | 见表10.2.2-21
3.4.1 | 其中 | 专业发包工程管理费 | ∑专业发包工程（暂估金额×费率） |  | 见表10.2.2-27
3.4.2 |  | 甲供材料设备管理费 | 甲供材料暂估金额×费率+甲供设备暂估金额×费率 |  | 见表10.2.2-27
4 | 规费 |  | (1.1+2.1.1)×30.63% | 3045.4
5 | 单列费用 |  | 单列费用
6 | 税金 |  | (1+2+3+4+计税不计费+计税不计费不下浮)×9% | 4693.41
7 | 下浮 |  | (1+2+3+4+5+6-不计税不计费不下浮-计税不计费不下浮-暂估材料)×0%
其中 | 甲供费（不计入造价） |  | 甲供材料费+甲供主材费+甲供设备费
招标控制价合计 |  |  | 1+2+3+4+5+6-7 | 56842

## 2_表10_2_2-16 分部分项工程清单与计价表
【表10.2.2-16】
分部分项工程清单与计价表
单位(专业)工程名称:单项工程-电气 | [5 empty] | 标段: |  |  | 第1页 共6页
序号 | 项目编码 | 项目名称 | 项目特征 | 计量 单位 | 工程量 | 金 额 (元) |  |  |  |  | 备注
[6 empty] | 综合单价 | 合价 | 其中
[8 empty] | 人工费 | 机械费 | 暂估价
|  | 电气 |  |  |  |  | 18228.8 | 4430.49 | 56.72
1 | 030404017001 | 配电箱 | 1.名称：配电箱AL 2.型 号：详见系统图 3.安装方式：暗装 | 台 | 1 | 3755.95 | 3755.95 | 178.8
2 | 030404033001 | 风扇 | 1.名 称：排气扇 2.安装方式：吸顶安装 | 台 | 1 | 174.64 | 174.64 | 31.29
3 | 030404034001 | 照明开关 | 1.名 称：单联单控开关 2.规 格：250V 10A | 个 | 6 | 16.35 | 98.1 | 43.8
4 | 030404034002 | 照明开关 | 1.名 称：双联单控开关 2.规 格：250V 10A | 个 | 1 | 18.79 | 18.79 | 7.3
5 | 030404034003 | 照明开关 | 1.名 称：单联单控开关（防水） 2.规 格：250V 10A | 个 | 2 | 25.93 | 51.86 | 14.6
6 | 030404035001 | 插座 | 1.名 称：安全型二三极插座 2.规 格：250V 10A | 个 | 29 | 20 | 580 | 249.69
7 | 030404035002 | 插座 | 1.名 称：安全型二三极插座(防水） 2.规 格：250V 10A | 个 | 3 | 30.77 | 92.31 | 25.83
8 | 030408001001 | 电力电缆 | 1.电缆名称：铜芯电力电缆 2.电缆规格：YJV-5*10 3.敷设方式、部位：管道敷设 | m | 25.00 | 41.03 | 1025.75 | 58.75 | 1.5
9 | 030408001002 | 电力电缆 | 1.电缆名称：铜芯电力电缆 2.电缆规格：YJV-5*6 3.敷设方式、部位：管道敷设 | m | 23.48 | 25.93 | 608.84 | 44.14 | 1.17
10 | 030408006001 | 电力电缆头 | 1.名 称：电力电缆头 2.规 格：10mm2 | 个 | 2 | 27.79 | 55.58 | 19.14
本页小计 | [6 empty] | 6461.82 | 673.34 | 2.67
【表10.2.2-16】
分部分项工程清单与计价表
单位(专业)工程名称:单项工程-电气 | [5 empty] | 标段: |  |  | 第2页 共6页
序号 | 项目编码 | 项目名称 | 项目特征 | 计量 单位 | 工程量 | 金 额 (元) |  |  |  |  | 备注
[6 empty] | 综合单价 | 合价 | 其中
[8 empty] | 人工费 | 机械费 | 暂估价
11 | 030411001001 | 配管 | 1.名称：电线套管 2.材质：镀锌钢管 3.规格：DN40 4.配置形式：砖、混凝土结构暗配 | m | 45.21 | 34.58 | 1563.36 | 538.9 | 4.07
12 | 030411001002 | 配管 | 1.名称：电线套管 2.材质：JDG管 3.规格：DN20 4.配置形式：砖、混凝土结构暗配 | m | 394.01 | 10.87 | 4282.89 | 1639.08 | 19.7
13 | 030411002001 | 线槽 | 1.名 称：PVC线槽 2.规 格：20*12mm | m | 10.00 | 13.16 | 131.6 | 63
14 | 030411004001 | 配线 | 1.名 称：铜芯塑料绝缘线 2.配线形式：管内穿线 3.规 格：BV-2.5 | m | 810.56 | 2.88 | 2334.41 | 543.08
15 | 030411004002 | 配线 | 1.名 称：铜芯聚氯乙烯绝缘护套软线 2.配线形式：管内穿线 3.规 格：BVR-2.5 | m | 377.41 | 3.06 | 1154.87 | 252.86
16 | 030411006001 | 接线盒 | 1.名 称：接线盒 2.材 质：钢制 | 个 | 10 | 8.67 | 86.7 | 30.7
17 | 030411006002 | 接线盒 | 1.名 称：开关盒、插座盒 2.材 质：钢制 | 个 | 42 | 8.4 | 352.8 | 135.66
18 | 030412004001 | 装饰灯 | 1.装饰灯名称：LED筒灯 2.装饰灯规格：12W | 套 | 4 | 66.86 | 267.44 | 80.64
19 | 030412005001 | 荧光灯 | 1.荧光灯名称：LED平板灯 2.规 格：600*600 68W | 套 | 5 | 198.3 | 991.5 | 116.65
本页小计 | [6 empty] | 11165.57 | 3400.57 | 23.77
【表10.2.2-16】
分部分项工程清单与计价表
单位(专业)工程名称:单项工程-电气 | [5 empty] | 标段: |  |  | 第3页 共6页
序号 | 项目编码 | 项目名称 | 项目特征 | 计量 单位 | 工程量 | 金 额 (元) |  |  |  |  | 备注
[6 empty] | 综合单价 | 合价 | 其中
[8 empty] | 人工费 | 机械费 | 暂估价
20 | 030412005002 | 荧光灯 | 1.荧光灯名称：LED平板灯 2.规 格：300*300 18W | 套 | 1 | 98.66 | 98.66 | 16.6
21 | 030413002001 | 凿（压）槽 | 墙面刨沟槽 | m | 100.00 | 2.72 | 272 | 188 | 7
22 | 030414002001 | 送配电装置系统 | 1.送配电装置系统调试 1kV以下交流供电(综 合) | 系统 | 1 | 230.75 | 230.75 | 151.98 | 23.28
|  | 消防 |  |  |  |  | 1559.06 | 510.89 | 3.34
23 | 030411001003 | 配管 | 1.名称：电线套管 2.材质：JDG管 3.规格：DN20 4.配置形式：砖、混凝土结构暗配 | m | 25.00 | 10.87 | 271.75 | 104 | 1.25
24 | 030411002002 | 线槽 | 1.名 称：PVC线槽 2.规 格：20*12mm | m | 10.00 | 13.16 | 131.6 | 63
25 | 030411004003 | 配线 | 1.名 称：铜芯塑料绝缘线 2.配线形式：管内穿线 3.规 格：BV-2.5 | m | 20.00 | 2.88 | 57.6 | 13.4
26 | 030411004004 | 配线 | 1.名 称：铜芯塑料绝缘线 2.配线形式：管内穿线 3.规 格：NH-BV-2.5 | m | 50.00 | 3.16 | 158 | 33.5
27 | 030411004005 | 配线 | 1.名 称：铜芯聚氯乙烯绝缘护套软线 2.配线形式：管内穿线 3.规 格：BVR-2.5 | m | 10.00 | 3.06 | 30.6 | 6.7
28 | 030904001001 | 点型探测器 | 1.探测器名称：点型感温探测器 | 个 | 4 | 80.43 | 321.72 | 105.56 | 0.76
本页小计 | [6 empty] | 1572.68 | 682.74 | 32.29
【表10.2.2-16】
分部分项工程清单与计价表
单位(专业)工程名称:单项工程-电气 | [5 empty] | 标段: |  |  | 第4页 共6页
序号 | 项目编码 | 项目名称 | 项目特征 | 计量 单位 | 工程量 | 金 额 (元) |  |  |  |  | 备注
[6 empty] | 综合单价 | 合价 | 其中
[8 empty] | 人工费 | 机械费 | 暂估价
29 | 030904001002 | 点型探测器 | 1.探测器名称：点型感烟探测器 | 个 | 7 | 83.97 | 587.79 | 184.73 | 1.33
|  | 智能化 |  |  |  |  | 27046.95 | 5637.19 | 199.62
30 | 030411001004 | 配管 | 1.名称：电线套管 2.材质：JDG管 3.规格：DN20 4.配置形式：砖、混凝土结构暗配 | m | 135.82 | 10.87 | 1476.36 | 565.01 | 6.79
31 | 030411001005 | 配管 | 1.名称：电线套管 2.材质：JDG管 3.规格：DN25 4.配置形式：砖、混凝土结构暗配 | m | 100.67 | 14.83 | 1492.94 | 575.83 | 7.05
32 | 030411003001 | 桥架 | 1.名 称：镀锌桥架 2.规 格：150*75 | m | 31.49 | 71.7 | 2257.83 | 367.8 | 17.32
33 | 030411004006 | 配线 | 1.名 称：铜芯多股绝缘电线 2.配线形式：管内穿线 3.规 格：RVV2*1.0 | m | 63.77 | 5 | 318.85 | 36.99
34 | 030411004007 | 配线 | 1.名 称：铜芯多股绝缘电线 2.配线形式：线槽配线 3.规 格：RVV2*1.0 | m | 207.46 | 5.17 | 1072.57 | 143.15
35 | 030413001001 | 铁构件 | 1.一般铁构件制作 2.一般铁构件安装 3.铁构件刷油 | kg | 28.34 | 19.16 | 542.99 | 251.38 | 31.17
36 | 030502005001 | 双绞线缆 | 1.名 称：六类非屏蔽双绞线缆 2.规 格：UPT6 3.敷设方式：管内穿线 | m | 273.39 | 4.34 | 1186.51 | 246.05 | 5.47
本页小计 | [6 empty] | 8935.84 | 2370.94 | 69.13
【表10.2.2-16】
分部分项工程清单与计价表
单位(专业)工程名称:单项工程-电气 | [5 empty] | 标段: |  |  | 第5页 共6页
序号 | 项目编码 | 项目名称 | 项目特征 | 计量 单位 | 工程量 | 金 额 (元) |  |  |  |  | 备注
[6 empty] | 综合单价 | 合价 | 其中
[8 empty] | 人工费 | 机械费 | 暂估价
37 | 030502005002 | 双绞线缆 | 1.名 称：六类非屏蔽双绞线缆 2.规 格：UPT6 3.敷设方式：线槽配线 | m | 724.08 | 4.3 | 3113.54 | 629.95 | 14.48
38 | 030502012001 | 信息插座 | 1.名 称：单孔内网信息插座 2.底盒材质、规格：含模块、面板、底盒 | 个 | 14 | 78.02 | 1092.28 | 145.46
39 | 030502012002 | 信息插座 | 1.名 称：双孔内网信息插座 2.底盒材质、规格：含模块、面板、底盒 | 个 | 3 | 135.45 | 406.35 | 41.91
40 | 030502012003 | 信息插座 | 1.名 称：双孔外网、语音信息插座 2.底盒材质、规格：含模块、面板、底盒 | 个 | 4 | 135.45 | 541.8 | 55.88
41 | 030502012004 | 信息插座 | 1.名 称：双孔外网信息插座 2.底盒材质、规格：含模块、面板、底盒 | 个 | 3 | 135.45 | 406.35 | 41.91
42 | 030502019001 | 双绞线缆测试 | 1.测试 4对双绞线缆 | 链路 | 20 | 20.78 | 415.6 | 244.4 | 74.4
43 | 030507008001 | 监控摄像设备 | 1.名 称：红外网络半球摄像机 2.类 别：400W像素 3.安装方式：吸顶 | 台 | 10 | 1147.14 | 11471.4 | 1354.4 | 11.3
44 | 030507017001 | 安全防范分系统调试 | 1.入侵报警系统~≤30点 | 系统 | 1 | 428.74 | 428.74 | 328.55 | 3.46
45 | Z030502022001 | 综合布线系统调试 | 1.系统调试~≤400点 | 系统 | 1 | 822.84 | 822.84 | 608.52 | 28.18
本页小计 | [6 empty] | 18698.9 | 3450.98 | 131.82
【表10.2.2-16】
分部分项工程清单与计价表
单位(专业)工程名称:单项工程-电气 | [5 empty] | 标段: |  |  | 第6页 共6页
序号 | 项目编码 | 项目名称 | 项目特征 | 计量 单位 | 工程量 | 金 额 (元) |  |  |  |  | 备注
[6 empty] | 综合单价 | 合价 | 其中
[8 empty] | 人工费 | 机械费 | 暂估价
合计 | [6 empty] | 46834.81 | 10578.57 | 259.68

## 2_表10_2_2-16 施工技术措施项目清单与计价表
【表10.2.2-16】
施工技术措施项目清单与计价表
单位(专业)工程名称:单项工程-电气 | [5 empty] | 标段: |  |  | 第1页 共1页
序号 | 项目编码 | 项目名称 | 项目特征 | 计量 单位 | 工程量 | 金 额 (元) |  |  |  |  | 备注
[6 empty] | 综合单价 | 合价 | 其中
[8 empty] | 人工费 | 机械费 | 暂估价
|  | [请输入分部名称,电子评标勿删] |  |  | 0 |  | 433.95 | 105.82
1 | 031301017001 | 脚手架搭拆 | 1.脚手架搭拆费第四册 | 项 | 1 | 433.95 | 433.95 | 105.82
本页小计 | [6 empty] | 433.95 | 105.82
合计 | [6 empty] | 433.95 | 105.82

## 2_表10_2_2-20 施工组织(总价)措施项目清单与
【表10.2.2-20】
施工组织（总价）措施项目清单与计价表
工程名称:电气 |  |  | 标段: | 第1页 共1页
序号 | 项目编号 | 项目名称 | 计算基础 | 费率 (%) | 金额 (元) | 备注
1 | 031302001001 | 安全文明施工费 |  |  | 812.3
1.1 |  | 安全文明施工基本费 | 定额人工费+定额机械费 | 8.17 | 812.3
2 | Z03130200801 | 提前竣工增加费 | 定额人工费+定额机械费
3 | 031302004001 | 二次搬运费 | 定额人工费+定额机械费
4 | 031302005001 | 冬雨季施工增加费 | 定额人工费+定额机械费
5 |  | 其他施工组织措施费 | 按相关规定计算
合 计 |  |  |  |  | 812.3

## 2_表10_2_2-22 暂列金额明细表
【表10.2.2-22】
暂列金额明细表
工程名称:电气 |  |  | 标段: | 第1页 共1页
序号 | 项 目 名 称 | 计量单位 | 暂定金额(元) | 备注
1 | 标化工地增加费 | 项
2 | 优质工程增加费 | 项
3 | 其他暂列金额 | 项 | 1022.53 | 估算比例一般不高于5%
3.1 | 其他暂列金额 | 项 | 1022.53
合计 |  |  | 1022.53 | -

## 2_表10_2_2-29 主要工日一览表
【表10.2.2-29】
主要工日一览表
工程名称:电气 |  |  | 标段: |  | 第1页 共1页
序号 | 工日名称（类别） | 单位 | 数 量 | 单价(元) | 合价（元） | 备注
1 | 二类人工 | 工日 | 71.732 | 149 | 10688.07

## 2_表10_2_2-31 主要材料和工程设备一览表
【表10.2.2-31】
主要材料和工程设备一览表
工程名称:电气 |  |  |  | 标段: |  | 第1页 共2页
序号 | 名称、规格、型号 | 单位 | 数量 | 单价(元) | 合价（元） | 备注
1 | 热轧光圆钢筋综合 | kg | 2.267 | 3.93 | 8.91
2 | 扁钢Q235B综合 | kg | 6.235 | 3.95 | 24.61
3 | 角钢Q235B综合 | kg | 21.255 | 3.86 | 82
4 | 酚醛调和漆各色 | kg | 0.425 | 35 | 14.88
5 | 醇酸防锈漆C53-1 | kg | 0.598 | 35 | 20.93
6 | 镀锌钢管DN40 | m | 46.566 | 15.02 | 699.57
7 | LED平板灯600*600 68W | 套 | 5.05 | 165 | 833.25
8 | LED平板灯300*300 18W | 套 | 1.01 | 75 | 75.75
9 | LED筒灯 | 套 | 4.04 | 39.82 | 160.87
10 | 单联单控开关250V 10A | 只 | 6.12 | 6.19 | 37.88
11 | 单联单控开关（防水）250V 10A | 只 | 2.04 | 15.58 | 31.78
12 | 双联单控开关250V 10A | 只 | 1.02 | 8.58 | 8.75
13 | 安全型二三极插座250V 10A | 套 | 29.58 | 8.31 | 245.81
14 | 安全型二三极插座(防水）250V 10A | 套 | 3.06 | 18.87 | 57.74
15 | 铜芯多股绝缘电线RVV2*1.0 | m | 292.929 | 3.9 | 1142.13
16 | 铜芯塑料绝缘线BV-2.5 | m | 963.45 | 1.73 | 1670.62
17 | 铜芯塑料绝缘线NH-BV-2.5 | m | 58 | 1.97 | 114.43
18 | 铜芯聚氯乙烯绝缘护套软线BVR-2.5 | m | 449.396 | 1.89 | 849.81
19 | 六类非屏蔽双绞线缆UPT6 | m | 1047.344 | 2.96 | 3100.14
20 | 铜芯电力电缆YJV-5*6 | m | 23.715 | 23.05 | 546.58
21 | 铜芯电力电缆YJV-5*10 | m | 25.25 | 37.34 | 942.84
22 | PVC线槽20*12mm | m | 21 | 3 | 63
23 | JDG电线套管(镀锌)DN20 | m | 571.475 | 4.36 | 2491.63
24 | JDG电线套管(镀锌)DN25 | m | 103.69 | 5.8 | 601.4
25 | 开关盒、插座盒钢制 | 个 | 42.84 | 3.69 | 158.08
26 | 接线盒钢制 | 个 | 34.68 | 3.69 | 127.97
27 | 镀锌桥架150*75 | m | 31.805 | 51.58 | 1640.5
28 | 摄像机支架 | 台 | 10 | 35 | 350
29 | 红外网络半球摄像机 | 台 | 10 | 927 | 9270
【表10.2.2-31】
主要材料和工程设备一览表
工程名称:电气 |  |  |  | 标段: |  | 第2页 共2页
序号 | 名称、规格、型号 | 单位 | 数量 | 单价(元) | 合价（元） | 备注
30 | 终端盒面板 | 个 | 24.24 | 6.99 | 169.44
31 | 探测器 | 个 | 4 | 42.48 | 169.92
32 | 点型感烟探测器 | 个 | 7 | 46.02 | 322.14
33 | 换气扇 | 台 | 1 | 133 | 133
34 | 配电箱AL | 台 | 1 | 3500 | 3500
35 | 模块 | 个 | 34.34 | 51.78 | 1778.13

## 3_表10_2_2-13 【含单列】单位(专业)工程招标
【表10.2.2-13】
单位（专业）工程招标控制价费用表
工程名称:单项工程-给排水 |  |  | 标段: | 第1页 共1页
序号 | 费用名称 |  | 计算公式 | 金额 (元) | 备注
1 | 分部分项工程费 |  | ∑(分部分项工程量×综合单价） | 15308.87 | 见表10.2.2-16
1.1 | 其中 | 人工费+机械费 | ∑分部分项（定额人工费+定额机械费） | 3858.18
2 | 措施项目费 |  | （2.1+2.2） | 530.71
2.1 | 施工技术措施项目费 |  | ∑(技措项目工程量×综合单价） | 211.67 | 见表10.2.2-16
2.1.1 | 其中 | 人工费+机械费 | ∑技措项目（定额人工费+定额机械费） | 46.82
2.2 | 施工组织措施项目费 |  | (1.1+2.1.1)×8.17% | 319.04 | 见表10.2.2-20
2.2.1 | 其中 | 安全文明施工基本费 | (1.1+2.1.1)×8.17% | 319.04 | 见表10.2.2-20
3 | 其他项目费 |  | （3.1+3.2+3.3+3.4） | 340.71
3.1 | 暂列金额 |  | 3.1.1+3.1.2+3.1.3 | 340.71 | 见表10.2.2-21
3.1.1 | 其中 | 标化工地增加费 | 按招标文件规定额度列计 |  | 见表10.2.2-22
3.1.2 |  | 优质工程增加费 | 按招标文件规定额度列计 |  | 见表10.2.2-22
3.1.3 |  | 其他暂列金额 | 按招标文件规定额度列计 | 340.71 | 见表10.2.2-22
3.2 | 暂估价 |  | 3.2.1+3.2.2+3.2.3 |  | 见表10.2.2-21
3.2.1 | 其中 | 材料（工程设备）暂估价 | 按招标文件规定额度列计 (或计入综合单价) |  | 见表10.2.2-23
3.2.2 |  | 专业工程暂估价 | 按招标文件规定额度列计 |  | 见表10.2.2-24
3.2.3 |  | 专项技术措施暂估价 | 按招标文件规定额度列计 |  | 见表10.2.2-25
3.3 | 计日工 |  | ∑计日工(暂估数量×综合单价） |  | 见表10.2.2-21
3.4 | 施工总承包服务费 |  | 3.4.1+3.4.2 |  | 见表10.2.2-21
3.4.1 | 其中 | 专业发包工程管理费 | ∑专业发包工程（暂估金额×费率） |  | 见表10.2.2-27
3.4.2 |  | 甲供材料设备管理费 | 甲供材料暂估金额×费率+甲供设备暂估金额×费率 |  | 见表10.2.2-27
4 | 规费 |  | (1.1+2.1.1)×30.63% | 1196.1
5 | 单列费用 |  | 单列费用
6 | 税金 |  | (1+2+3+4+计税不计费+计税不计费不下浮)×9% | 1563.88
7 | 下浮 |  | (1+2+3+4+5+6-不计税不计费不下浮-计税不计费不下浮-暂估材料)×0%
其中 | 甲供费（不计入造价） |  | 甲供材料费+甲供主材费+甲供设备费
招标控制价合计 |  |  | 1+2+3+4+5+6-7 | 18940

## 3_表10_2_2-16 分部分项工程清单与计价表
【表10.2.2-16】
分部分项工程清单与计价表
单位(专业)工程名称:单项工程-给排水 | [5 empty] | 标段: |  |  | 第1页 共6页
序号 | 项目编码 | 项目名称 | 项目特征 | 计量 单位 | 工程量 | 金 额 (元) |  |  |  |  | 备注
[6 empty] | 综合单价 | 合价 | 其中
[8 empty] | 人工费 | 机械费 | 暂估价
|  | 给排水 |  |  |  |  | 5155.46 | 1324.93 | 15.57
1 | 011615001001 | 开孔（打洞） | 1.混凝土墙体钻孔 直径 （mm以内）108 | 个 | 2 | 37.28 | 74.56 | 50.96
2 | 030413003001 | 打洞（孔） | 1.混凝土墙体钻孔 直径 （mm以内）63 | 个 | 5 | 24.35 | 121.75 | 78.95
3 | 030413003002 | 打洞（孔） | 1.混凝土墙体钻孔 直径 （mm以内）83 | 个 | 2 | 31.78 | 63.56 | 42.62
4 | 030815001001 | 管架制作安装 | 1、材质：型钢综合 2、管架形式：一般管架 | kg | 5.43 | 15.49 | 84.11 | 38.23 | 4.94
5 | 031001006001 | 塑料管 | 1.安装部位：室内 2.介质：排水 3.材质、规格：UPVC排水管 de110 4.连接形式：粘接 5.压力试验及吹、洗设计要求：灌水、通水试验 | m | 7.48 | 44.73 | 334.58 | 100.53
6 | 031001006002 | 塑料管 | 1.安装部位：室内 2.介质：排水 3.材质、规格：UPVC排水管 de75 4.连接形式：粘接 5.压力试验及吹、洗设计要求：灌水、通水试验 | m | 11.96 | 28.85 | 345.05 | 132.64
本页小计 | [6 empty] | 1023.61 | 443.93 | 4.94
【表10.2.2-16】
分部分项工程清单与计价表
单位(专业)工程名称:单项工程-给排水 | [5 empty] | 标段: |  |  | 第2页 共6页
序号 | 项目编码 | 项目名称 | 项目特征 | 计量 单位 | 工程量 | 金 额 (元) |  |  |  |  | 备注
[6 empty] | 综合单价 | 合价 | 其中
[8 empty] | 人工费 | 机械费 | 暂估价
7 | 031001006003 | 塑料管 | 1.安装部位：室内 2.介质：排水 3.材质、规格：UPVC排水管 de50 4.连接形式：粘接 5.压力试验及吹、洗设计要求：灌水、通水试验 | m | 2.50 | 20.02 | 50.05 | 22.73
8 | 031001007001 | 复合管 | 1.安装部位：室内 2.介质：给水 3.材质、规格：给水涂塑复合钢管（冷水型）DN40 4.连接形式：螺纹连接 5.压力试验及吹、洗设计要求：管道消毒、水压试验及水冲洗 | m | 0.98 | 68.28 | 66.91 | 19.37 | 0.73
9 | 031001007002 | 复合管 | 1.安装部位：室内 2.介质：给水 3.材质、规格：给水涂塑复合钢管（冷水型）DN32 4.连接形式：螺纹连接 5.压力试验及吹、洗设计要求：管道消毒、水压试验及水冲洗 | m | 1.13 | 59.3 | 67.01 | 18.45 | 0.77
10 | 031001007003 | 复合管 | 1.安装部位：室内 2.介质：给水 3.材质、规格：给水涂塑复合钢管（冷水型）DN25 4.连接形式：螺纹连接 5.压力试验及吹、洗设计要求：管道消毒、水压试验及水冲洗 | m | 1.63 | 49.76 | 81.11 | 26.62 | 0.83
本页小计 | [6 empty] | 265.08 | 87.17 | 2.33
【表10.2.2-16】
分部分项工程清单与计价表
单位(专业)工程名称:单项工程-给排水 | [5 empty] | 标段: |  |  | 第3页 共6页
序号 | 项目编码 | 项目名称 | 项目特征 | 计量 单位 | 工程量 | 金 额 (元) |  |  |  |  | 备注
[6 empty] | 综合单价 | 合价 | 其中
[8 empty] | 人工费 | 机械费 | 暂估价
11 | 031001007004 | 复合管 | 1.安装部位：室内 2.介质：给水 3.材质、规格：给水涂塑复合钢管（冷水型）DN20 4.连接形式：螺纹连接 5.压力试验及吹、洗设计要求：管道消毒、水压试验及水冲洗 | m | 1.03 | 37.77 | 38.9 | 14.04 | 0.22
12 | 031001007005 | 复合管 | 1.安装部位：室内 2.介质：给水 3.材质、规格：给水涂塑复合钢管（冷水型）DN15 4.连接形式：螺纹连接 5.压力试验及吹、洗设计要求：管道消毒、水压试验及水冲洗 | m | 32.25 | 33.31 | 1074.25 | 439.57 | 5.81
13 | 031003013001 | 水表 | 1.安装部位(室内外)：室内 2.型号、规格：铁壳旋翼湿式水表(数字) LXS-40E DN40 3.连接形式：螺纹连接 4.附件配置：截止阀1个 | 组 | 1 | 299.96 | 299.96 | 49.47 | 1.08
14 | 031004003001 | 洗脸盆 | 1.材质：陶瓷 2.规格、类型：台下式 3.附件名称、数量：含水龙头、角阀、金属软管 | 组 | 2 | 573.52 | 1147.04 | 61.22
15 | 031004004001 | 洗涤盆 | 1.规格、类型：洗涤盆 2.附件名称、数量：附件、托架、水嘴 | 组 | 1 | 530.7 | 530.7 | 28.34
本页小计 | [6 empty] | 3090.85 | 592.64 | 7.11
【表10.2.2-16】
分部分项工程清单与计价表
单位(专业)工程名称:单项工程-给排水 | [5 empty] | 标段: |  |  | 第4页 共6页
序号 | 项目编码 | 项目名称 | 项目特征 | 计量 单位 | 工程量 | 金 额 (元) |  |  |  |  | 备注
[6 empty] | 综合单价 | 合价 | 其中
[8 empty] | 人工费 | 机械费 | 暂估价
16 | 031004006001 | 大便器 | 1.材 质：陶瓷 2.规格、类型：蹲式大便器 3.附件名称、数量：截止阀、防污器、冲洗管 | 组 | 1 | 500.56 | 500.56 | 37.7
17 | 031004014001 | 给、排水附(配)件 | 1.不锈钢地漏、De50 | 组 | 1 | 69.32 | 69.32 | 10.47
18 | 031201003001 | 金属结构刷油 | 1、除锈级别：手工微锈 2、油漆品种：红丹防锈漆、灰色面漆 3、涂刷遍数、漆膜厚度：各两边 | kg | 5.43 | 2.52 | 13.68 | 4.02 | 1.19
19 | 03B001 | 卫生间暗敷管道 | 1.卫生间（内周长在12m以下）暗敷管道，每间补贴1.0工日 | 间 | 1 | 192.36 | 192.36 | 149
|  | 消防 |  |  |  |  | 3068.81 | 469.75 | 13.3
20 | 030815001002 | 管架制作安装 | 1、材质：型钢综合 2、管架形式：一般管架 | kg | 3.59 | 15.49 | 55.61 | 25.27 | 3.27
21 | 030901002001 | 消火栓钢管 | 1、安装部位：室内 2、材质、规格：热镀锌钢管、DN65 3、连接形式：沟槽卡箍连接（含管件） 4、压力试验及冲洗设计要求：水压试验、水冲洗 | m | 6.31 | 111.27 | 702.11 | 167.91 | 1.89
22 | 030901010001 | 室内消火栓 | 1、单栓带消防软管卷盘消火栓(箱) 2、带MFABC5灭火器2具 3、带消防水带、消防水枪头 | 套 | 2 | 1050.05 | 2100.1 | 209.5 | 0.9
23 | 030905002001 | 水灭火控制装置调试 | 1.消火栓灭火系统调试 | 点 | 2 | 32.93 | 65.86 | 37.54 | 6.96
本页小计 | [6 empty] | 3699.6 | 641.41 | 14.21
【表10.2.2-16】
分部分项工程清单与计价表
单位(专业)工程名称:单项工程-给排水 | [5 empty] | 标段: |  |  | 第5页 共6页
序号 | 项目编码 | 项目名称 | 项目特征 | 计量 单位 | 工程量 | 金 额 (元) |  |  |  |  | 备注
[6 empty] | 综合单价 | 合价 | 其中
[8 empty] | 人工费 | 机械费 | 暂估价
24 | 031201001001 | 管道刷油 | 1、油漆品种：红丹防锈漆、沥青漆 2、涂刷遍数、漆膜厚度：各两遍 | m2 | 3.59 | 39.52 | 141.88 | 28.58
25 | 031201003002 | 金属结构刷油 | 1、除锈级别：手工微锈 2、油漆品种：红丹防锈漆、调和漆 3、涂刷遍数、漆膜厚度：各两边 | kg | 1.29 | 2.52 | 3.25 | 0.95 | 0.28
|  | 喷淋 |  |  |  |  | 7084.6 | 2332.91 | 94.14
26 | 030815001003 | 管架制作安装 | 1、材质：型钢综合 2、管架形式：一般管架 | kg | 31.51 | 15.49 | 488.09 | 221.83 | 28.67
27 | 030901001001 | 水喷淋钢管 | 1、安装部位：室内 2、材质、规格：热浸镀锌钢管、DN50 3、连接形式：螺纹连接 4、压力试验及冲洗设计要求：水压试验、水冲洗 | m | 13.29 | 59.62 | 792.35 | 279.36 | 11.16
28 | 030901001002 | 水喷淋钢管 | 1、安装部位：室内 2、材质、规格：热浸镀锌钢管、DN40 3、连接形式：螺纹连接 4、压力试验及冲洗设计要求：水压试验、水冲洗 | m | 6.92 | 49.76 | 344.34 | 142.21 | 6.3
29 | 030901001003 | 水喷淋钢管 | 1、安装部位：室内 2、材质、规格：热浸镀锌钢管、DN32 3、连接形式：螺纹连接 4、压力试验及冲洗设计要求：水压试验、水冲洗 | m | 18.62 | 43 | 800.66 | 339.82 | 11.92
本页小计 | [6 empty] | 2570.57 | 1012.75 | 58.33
【表10.2.2-16】
分部分项工程清单与计价表
单位(专业)工程名称:单项工程-给排水 | [5 empty] | 标段: |  |  | 第6页 共6页
序号 | 项目编码 | 项目名称 | 项目特征 | 计量 单位 | 工程量 | 金 额 (元) |  |  |  |  | 备注
[6 empty] | 综合单价 | 合价 | 其中
[8 empty] | 人工费 | 机械费 | 暂估价
30 | 030901001004 | 水喷淋钢管 | 1、安装部位：室内 2、材质、规格：热浸镀锌钢管、DN25 3、连接形式：螺纹连接 4、压力试验及冲洗设计要求：水压试验、水冲洗 | m | 49.95 | 35.02 | 1749.25 | 861.64 | 19.98
31 | 030901003001 | 水喷淋(雾)喷头 | 1.材质、型号、规格：直立型喷头 | 个 | 34 | 49.55 | 1684.7 | 395.08 | 9.18
32 | 031201001002 | 管道刷油 | 1、油漆品种：红丹防锈漆、沥青漆 2、涂刷遍数、漆膜厚度：各两遍 | m2 | 8.75 | 39.52 | 345.8 | 69.65
33 | 031201003003 | 金属结构刷油 | 1、除锈级别：手工微锈 2、油漆品种：红丹防锈漆、调和漆 3、涂刷遍数、漆膜厚度：各两边 | kg | 31.51 | 2.52 | 79.41 | 23.32 | 6.93
34 | 03B002 | 新旧管连接 | 1.新旧管连接 | 项 | 1 | 800 | 800
本页小计 | [6 empty] | 4659.16 | 1349.69 | 36.09
合计 | [6 empty] | 15308.87 | 4127.59 | 123.01

## 3_表10_2_2-16 施工技术措施项目清单与计价表
【表10.2.2-16】
施工技术措施项目清单与计价表
单位(专业)工程名称:单项工程-给排水 | [5 empty] | 标段: |  |  | 第1页 共1页
序号 | 项目编码 | 项目名称 | 项目特征 | 计量 单位 | 工程量 | 金 额 (元) |  |  |  |  | 备注
[6 empty] | 综合单价 | 合价 | 其中
[8 empty] | 人工费 | 机械费 | 暂估价
|  | [请输入分部名称,电子评标勿删] |  |  | 0 |  | 211.67 | 51.53
1 | 031301017002 | 脚手架搭拆 | 1.脚手架搭拆费第十册 | 项 | 1 | 211.67 | 211.67 | 51.53
本页小计 | [6 empty] | 211.67 | 51.53
合计 | [6 empty] | 211.67 | 51.53

## 3_表10_2_2-20 施工组织(总价)措施项目清单与
【表10.2.2-20】
施工组织（总价）措施项目清单与计价表
工程名称:给排水 |  |  | 标段: | 第1页 共1页
序号 | 项目编号 | 项目名称 | 计算基础 | 费率 (%) | 金额 (元) | 备注
1 | 031302001001 | 安全文明施工费 |  |  | 319.04
1.1 |  | 安全文明施工基本费 | 定额人工费+定额机械费 | 8.17 | 319.04
2 | Z03130200801 | 提前竣工增加费 | 定额人工费+定额机械费
3 | 031302004001 | 二次搬运费 | 定额人工费+定额机械费
4 | 031302005001 | 冬雨季施工增加费 | 定额人工费+定额机械费
5 |  | 其他施工组织措施费 | 按相关规定计算
合 计 |  |  |  |  | 319.04

## 3_表10_2_2-22 暂列金额明细表
【表10.2.2-22】
暂列金额明细表
工程名称:给排水 |  |  | 标段: | 第1页 共1页
序号 | 项 目 名 称 | 计量单位 | 暂定金额(元) | 备注
1 | 标化工地增加费 | 项
2 | 优质工程增加费 | 项
3 | 其他暂列金额 | 项 | 340.71 | 估算比例一般不高于5%
3.1 | 其他暂列金额 | 项 | 340.71
合计 |  |  | 340.71 | -

## 3_表10_2_2-29 主要工日一览表
【表10.2.2-29】
主要工日一览表
工程名称:给排水 |  |  | 标段: |  | 第1页 共1页
序号 | 工日名称（类别） | 单位 | 数 量 | 单价(元) | 合价（元） | 备注
1 | 二类人工 | 工日 | 28.051 | 149 | 4179.6

## 3_表10_2_2-31 主要材料和工程设备一览表
【表10.2.2-31】
主要材料和工程设备一览表
工程名称:给排水 |  |  |  | 标段: |  | 第1页 共2页
序号 | 名称、规格、型号 | 单位 | 数量 | 单价(元) | 合价（元） | 备注
1 | 型钢综合 | kg | 5.756 | 3.8 | 21.85
2 | 型钢综合 | kg | 37.206 | 3.8 | 141.23
3 | 角型阀(带铜活)DN15 | 个 | 2.02 | 15 | 30.3
4 | 直立型喷头DN25 | 个 | 34.34 | 29.2 | 1002.73
5 | 不锈钢地漏DN50 | 个 | 1.01 | 55 | 55.55
6 | 防污器DN32 | 个 | 1.01 | 15 | 15.15
7 | 混合冷热水龙头 | 个 | 2.02 | 67.78 | 136.92
8 | 长颈水嘴DN15 | 个 | 1.01 | 11.46 | 11.57
9 | 酚醛调和漆各色 | kg | 0.573 | 35 | 20.06
10 | 煤焦油沥青漆L01-17 | kg | 6.602 | 35 | 231.07
11 | 醇酸防锈漆C53-1 | kg | 4.226 | 35 | 147.91
12 | 镀锌钢管DN25 | m | 50.2 | 9.35 | 469.43
13 | 镀锌钢管DN32 | m | 18.713 | 13.05 | 244.13
14 | 镀锌钢管DN40 | m | 6.955 | 15.02 | 104.49
15 | 镀锌钢管DN50 | m | 13.356 | 20.57 | 274.75
16 | UPVC排水管de50 | m | 2.53 | 5.07 | 12.83
17 | UPVC排水管de75 | m | 11.721 | 8.79 | 103.03
18 | UPVC排水管de110 | m | 6.433 | 16.16 | 103.96
19 | 冲洗管DN32 | 根 | 1.01 | 15 | 15.15
20 | 截止阀J11T-16K DN40 | 个 | 1.01 | 65.74 | 66.4
21 | 截止阀J11T-16K DN25 | 个 | 1.01 | 33.84 | 34.18
22 | 洗脸盆 | 个 | 2.02 | 350 | 707
23 | 洗涤盆 | 个 | 1.01 | 400 | 404
24 | 瓷蹲式大便器 | 个 | 1.01 | 350 | 353.5
25 | 洗涤盆托架-40×5 | 副 | 1.01 | 35 | 35.35
26 | 洗脸盆托架 | 副 | 2.02 | 35 | 70.7
27 | 洗涤盆排水附件 | 套 | 1.01 | 35 | 35.35
28 | 洗脸盆排水附件 | 套 | 2.02 | 35 | 70.7
29 | 室内消火栓SN50 MFAC5*2 | 套 | 2 | 910.06 | 1820.12
【表10.2.2-31】
主要材料和工程设备一览表
工程名称:给排水 |  |  |  | 标段: |  | 第2页 共2页
序号 | 名称、规格、型号 | 单位 | 数量 | 单价(元) | 合价（元） | 备注
30 | 铁壳旋翼湿式水表(数字)LXS-40E DN40 | 只 | 1 | 158 | 158
31 | 金属软管 | 根 | 2.02 | 15 | 30.3
32 | 水 | m3 | 1.574 | 5.73 | 9.02
33 | 给水涂塑复合钢管DN15 | m | 31.96 | 11.05 | 353.16
34 | 给水涂塑复合钢管DN20 | m | 1.021 | 14.47 | 14.77
35 | 给水涂塑复合钢管DN25 | m | 1.615 | 20.5 | 33.11
36 | 给水涂塑复合钢管DN32 | m | 1.12 | 27.77 | 31.1
37 | 给水涂塑复合钢管DN40 | m | 0.982 | 31.58 | 31.01
38 | 热浸镀锌钢管DN65 | m | 6.222 | 35.27 | 219.44
39 | 沟槽刚性接头DN65 | 个 | 12 | 12.58 | 150.96
40 | 沟槽弯头DN65 | 个 | 6 | 18.22 | 109.32

## 4_表10_2_2-13 【含单列】单位(专业)工程招标
【表10.2.2-13】
单位（专业）工程招标控制价费用表
工程名称:单项工程-暖通 |  |  | 标段: | 第1页 共1页
序号 | 费用名称 |  | 计算公式 | 金额 (元) | 备注
1 | 分部分项工程费 |  | ∑(分部分项工程量×综合单价） | 108898.59 | 见表10.2.2-16
1.1 | 其中 | 人工费+机械费 | ∑分部分项（定额人工费+定额机械费） | 7655.25
2 | 措施项目费 |  | （2.1+2.2） | 625.43
2.1 | 施工技术措施项目费 |  | ∑(技措项目工程量×综合单价） |  | 见表10.2.2-16
2.1.1 | 其中 | 人工费+机械费 | ∑技措项目（定额人工费+定额机械费）
2.2 | 施工组织措施项目费 |  | (1.1+2.1.1)×8.17% | 625.43 | 见表10.2.2-20
2.2.1 | 其中 | 安全文明施工基本费 | (1.1+2.1.1)×8.17% | 625.43 | 见表10.2.2-20
3 | 其他项目费 |  | （3.1+3.2+3.3+3.4） | 2237.38
3.1 | 暂列金额 |  | 3.1.1+3.1.2+3.1.3 | 2237.38 | 见表10.2.2-21
3.1.1 | 其中 | 标化工地增加费 | 按招标文件规定额度列计 |  | 见表10.2.2-22
3.1.2 |  | 优质工程增加费 | 按招标文件规定额度列计 |  | 见表10.2.2-22
3.1.3 |  | 其他暂列金额 | 按招标文件规定额度列计 | 2237.38 | 见表10.2.2-22
3.2 | 暂估价 |  | 3.2.1+3.2.2+3.2.3 |  | 见表10.2.2-21
3.2.1 | 其中 | 材料（工程设备）暂估价 | 按招标文件规定额度列计 (或计入综合单价) |  | 见表10.2.2-23
3.2.2 |  | 专业工程暂估价 | 按招标文件规定额度列计 |  | 见表10.2.2-24
3.2.3 |  | 专项技术措施暂估价 | 按招标文件规定额度列计 |  | 见表10.2.2-25
3.3 | 计日工 |  | ∑计日工(暂估数量×综合单价） |  | 见表10.2.2-21
3.4 | 施工总承包服务费 |  | 3.4.1+3.4.2 |  | 见表10.2.2-21
3.4.1 | 其中 | 专业发包工程管理费 | ∑专业发包工程（暂估金额×费率） |  | 见表10.2.2-27
3.4.2 |  | 甲供材料设备管理费 | 甲供材料暂估金额×费率+甲供设备暂估金额×费率 |  | 见表10.2.2-27
4 | 规费 |  | (1.1+2.1.1)×30.63% | 2344.8
5 | 单列费用 |  | 单列费用
6 | 税金 |  | (1+2+3+4+计税不计费+计税不计费不下浮)×9% | 10269.56
7 | 下浮 |  | (1+2+3+4+5+6-不计税不计费不下浮-计税不计费不下浮-暂估材料)×0%
其中 | 甲供费（不计入造价） |  | 甲供材料费+甲供主材费+甲供设备费
招标控制价合计 |  |  | 1+2+3+4+5+6-7 | 124376

## 4_表10_2_2-16 分部分项工程清单与计价表
【表10.2.2-16】
分部分项工程清单与计价表
单位(专业)工程名称:单项工程-暖通 | [5 empty] | 标段: |  |  | 第1页 共4页
序号 | 项目编码 | 项目名称 | 项目特征 | 计量 单位 | 工程量 | 金 额 (元) |  |  |  |  | 备注
[6 empty] | 综合单价 | 合价 | 其中
[8 empty] | 人工费 | 机械费 | 暂估价
|  | 空调系统 |  |  |  |  | 74276.93 | 5246.66 | 221.81
1 | 010501006001 | 设备基础 | 1.混凝土种类：商品混凝土 2.混凝土强度等级：C30 | m3 | 0.75 | 505.2 | 378.9 | 19.91 | 0.2
2 | 030701003001 | 空调器 | 1.名 称：室外机 2.型 号：SWJ-8HP 3.规 格：制冷/制热25.2kw/27.3kw，功率10.0kw，机外静压110pa 4.安装形式：落地式 5.隔振垫(器)支架形式、材质：10#槽钢支架单重50Kg以下，地脚螺栓孔灌浆、一台设备的灌浆体积0.03m3以内，每台橡胶隔振垫4块。 | 台 | 1 | 30922.97 | 30922.97 | 424.78 | 58.14
3 | 030701004001 | 风机盘管 | 1.名 称：中静压风管式室内机 2.型 号：SNF-28 3.风机盘管规格：额定制冷/加热量:2.8/3.0KW，功率0.1KW，机外静压70Pa 4.安装形式：吊装，含减震器，设备支架制作安装 | 台 | 6 | 3938.41 | 23630.46 | 871.74 | 77.7
4 | 030702001001 | 碳钢通风管道 | 1.名 称：碳钢风管 2.材 质：镀锌钢板 3.规 格：长边长（mm）≤1000 4.板材厚度：0.75mm | m2 | 25.67 | 108.84 | 2793.92 | 1120.75 | 29.01
5 | 030703007001 | 碳钢风口、散流器、百叶窗 | 1.名 称：双层百叶风口 2.规 格：660*150 | 个 | 6 | 151.7 | 910.2 | 150.18 | 0.78
本页小计 | [6 empty] | 58636.45 | 2587.36 | 165.83
【表10.2.2-16】
分部分项工程清单与计价表
单位(专业)工程名称:单项工程-暖通 | [5 empty] | 标段: |  |  | 第2页 共4页
序号 | 项目编码 | 项目名称 | 项目特征 | 计量 单位 | 工程量 | 金 额 (元) |  |  |  |  | 备注
[6 empty] | 综合单价 | 合价 | 其中
[8 empty] | 人工费 | 机械费 | 暂估价
6 | 030703007002 | 碳钢风口、散流器、百叶窗 | 1.名 称：双层百叶风口 2.规 格：600*200 | 个 | 6 | 162.09 | 972.54 | 150.18 | 0.78
7 | 030703019001 | 柔性接口 | 1.软管接口 | m2 | 2.00 | 246.73 | 493.46 | 160.32 | 3.64
8 | 030903005001 | 铜管管件 | 1.名 称：冷媒管分歧器 | 个 | 5 | 80.53 | 402.65 | 108.1 | 0.9
9 | 031001004001 | 铜管 | 1、名称:去磷无缝紫铜管 2、规格：φ25.4*1.2 3、其他：含严密性试验、真空试验、氮气保护、管道吹扫、试压 | m | 24.54 | 106.41 | 2611.3 | 341.11 | 0.49
10 | 031001004002 | 铜管 | 1、名称:去磷无缝紫铜管 2、规格：φ31.75*1.2 3、其他：含严密性试验、真空试验、氮气保护、管道吹扫、试压 | m | 35.92 | 169.19 | 6077.3 | 590.17 | 1.08
11 | 031001006004 | 塑料管 | 1.安装部位：室内 2.介质：冷凝水管 3.材质、规格：UPVC管 φ25 4.连接形式：粘接 | m | 25.00 | 12.62 | 315.5 | 140.5
12 | 031001006005 | 塑料管 | 1.安装部位：室内 2.介质：冷凝水管 3.材质、规格：UPVC管 φ32 4.连接形式：粘接 | m | 35.00 | 17.34 | 606.9 | 282.8
13 | 031002003001 | 套管 | 一般穿墙钢套管制作安装 DN50 | 个 | 3 | 26.03 | 78.09 | 29.07 | 3.15
14 | 031002003002 | 套管 | 1.名称、类型：刚性防水套管 2.规 格：DN50 | 个 | 1 | 191.99 | 191.99 | 92.97 | 18.42
本页小计 | [6 empty] | 11749.73 | 1895.22 | 28.46
【表10.2.2-16】
分部分项工程清单与计价表
单位(专业)工程名称:单项工程-暖通 | [5 empty] | 标段: |  |  | 第3页 共4页
序号 | 项目编码 | 项目名称 | 项目特征 | 计量 单位 | 工程量 | 金 额 (元) |  |  |  |  | 备注
[6 empty] | 综合单价 | 合价 | 其中
[8 empty] | 人工费 | 机械费 | 暂估价
15 | 031201003004 | 金属结构刷油 | 金属结构刷油 手工除锈，刷防锈漆二道，刷调和漆二道 | kg | 30.00 | 2.77 | 83.1 | 27.6 | 9
16 | 031208002001 | 管道绝热 | 1.绝热材料品种：橡塑保温壳 2.绝热厚度：20mm | m3 | 1.21 | 2285.54 | 2765.5 | 529.87
17 | 031208003001 | 通风管道绝热 | 1.绝热材料品种：离心玻璃棉 2.绝热厚度：32mm | m3 | 0.82 | 1270.91 | 1042.15 | 206.61 | 18.52
|  | 通风系统 |  |  |  |  | 34621.66 | 2653.47 | 311.88
18 | 030108003001 | 轴流通风机 | 1.名称：壁式轴流排风风机T35-3.55 2.规格：风量5484CMH，功率0.55kw | 台 | 4 | 1480.15 | 5920.6 | 1054.32 | 157.84
19 | 030701004002 | 风机盘管 | 1.名 称：全热交换新风机ER1000-D1 2.型 号：风量1000CMH，静压Pa，功率0.35kw 3.安装形式：吊装，含减震器，设备支架制作安装 | 台 | 2 | 10314.15 | 20628.3 | 253.02 | 25.9
20 | 030702007001 | 复合型风管 | 1.名 称：双面铝箔酚醛风管 2.规 格：长边长(mm)≤300 3.板材厚度：20mm | m2 | 28.52 | 47.67 | 1359.55 | 266.95 | 101.82
21 | 030703001001 | 碳钢阀门 | 1.名 称：70°C防火阀 | 个 | 4 | 385.3 | 1541.2 | 221.12 | 15.24
22 | 030703007003 | 碳钢风口、散流器、百叶窗 | 1.名 称：双层百叶风口 2.规 格：500*150 | 个 | 6 | 139.82 | 838.92 | 150.18 | 0.78
23 | 030703007004 | 碳钢风口、散流器、百叶窗 | 1.名 称：双层百叶风口 2.规 格：600*200 | 个 | 6 | 162.09 | 972.54 | 150.18 | 0.78
本页小计 | [6 empty] | 35151.86 | 2859.85 | 329.88
【表10.2.2-16】
分部分项工程清单与计价表
单位(专业)工程名称:单项工程-暖通 | [5 empty] | 标段: |  |  | 第4页 共4页
序号 | 项目编码 | 项目名称 | 项目特征 | 计量 单位 | 工程量 | 金 额 (元) |  |  |  |  | 备注
[6 empty] | 综合单价 | 合价 | 其中
[8 empty] | 人工费 | 机械费 | 暂估价
24 | 030703007005 | 碳钢风口、散流器、百叶窗 | 1.名 称：门铰式回风口（带过滤网） 2.规 格：450*450 | 个 | 4 | 287.69 | 1150.76 | 100.12 | 0.52
25 | 030703020001 | 消声器 | 1.名 称：消音器 2.规 格：700*300*300 | 个 | 2 | 789.05 | 1578.1 | 241.08
26 | 030704001001 | 通风工程检测、 调试 | 1.通风空调系统调试费 | 系统 | 1 | 548.59 | 548.59 | 188.9
27 | 031201003005 | 金属结构刷油 | 金属结构刷油 手工除锈，刷防锈漆二道，刷调和漆二道 | kg | 30.00 | 2.77 | 83.1 | 27.6 | 9
本页小计 | [6 empty] | 3360.55 | 557.7 | 9.52
合计 | [6 empty] | 108898.59 | 7900.13 | 533.69

## 4_表10_2_2-20 施工组织(总价)措施项目清单与
【表10.2.2-20】
施工组织（总价）措施项目清单与计价表
工程名称:暖通 |  |  | 标段: | 第1页 共1页
序号 | 项目编号 | 项目名称 | 计算基础 | 费率 (%) | 金额 (元) | 备注
1 | 031302001001 | 安全文明施工费 |  |  | 625.43
1.1 |  | 安全文明施工基本费 | 定额人工费+定额机械费 | 8.17 | 625.43
2 | Z03130200801 | 提前竣工增加费 | 定额人工费+定额机械费
3 | 031302004001 | 二次搬运费 | 定额人工费+定额机械费
4 | 031302005001 | 冬雨季施工增加费 | 定额人工费+定额机械费
5 |  | 其他施工组织措施费 | 按相关规定计算
合 计 |  |  |  |  | 625.43

## 4_表10_2_2-22 暂列金额明细表
【表10.2.2-22】
暂列金额明细表
工程名称:暖通 |  |  | 标段: | 第1页 共1页
序号 | 项 目 名 称 | 计量单位 | 暂定金额(元) | 备注
1 | 标化工地增加费 | 项
2 | 优质工程增加费 | 项
3 | 其他暂列金额 | 项 | 2237.38 | 估算比例一般不高于5%
3.1 | 其他暂列金额 | 项 | 2237.38
合计 |  |  | 2237.38 | -

## 4_表10_2_2-29 主要工日一览表
【表10.2.2-29】
主要工日一览表
工程名称:暖通 |  |  | 标段: |  | 第1页 共1页
序号 | 工日名称（类别） | 单位 | 数 量 | 单价(元) | 合价（元） | 备注
1 | 二类人工 | 工日 | 53.025 | 149 | 7900.73

## 4_表10_2_2-31 主要材料和工程设备一览表
【表10.2.2-31】
主要材料和工程设备一览表
工程名称:暖通 |  |  |  | 标段: |  | 第1页 共1页
序号 | 名称、规格、型号 | 单位 | 数量 | 单价(元) | 合价（元） | 备注
1 | 扁钢Q235B综合 | kg | 0.72 | 3.95 | 2.84
2 | 型钢综合 | kg | 47.25 | 3.8 | 179.36
3 | 镀锌薄钢板δ0.75 | m2 | 29.212 | 27.72 | 809.78
4 | 中厚钢板综合 | kg | 3.176 | 3.86 | 12.25
5 | 双面铝箔酚醛风管20mm | m2 | 33.654 | 21 | 706.73
6 | 酚醛调和漆各色 | kg | 0.9 | 35 | 31.5
7 | 酚醛防锈漆（各种颜色） | kg | 1.02 | 35 | 35.7
8 | 铝箔离心玻璃棉板 | m3 | 0.845 | 734 | 620.23
9 | 橡塑管壳 | m3 | 1.246 | 1532 | 1908.87
10 | 碳素结构钢焊接钢管综合 | kg | 3.26 | 3.9 | 12.71
11 | 碳钢管DN50 | m | 0.9 | 20.57 | 18.51
12 | 去磷无缝紫铜管φ31.75*1.2 | m | 34.124 | 69.27 | 2363.77
13 | 去磷无缝紫铜管φ25.4*1.2 | m | 23.313 | 44.36 | 1034.16
14 | UPVC管φ25 | m | 25.55 | 3.19 | 81.5
15 | 冷凝水管φ32 | m | 35.77 | 4.65 | 166.33
16 | 冷媒管分歧器φ30 | 个 | 5 | 50 | 250
17 | 70°C防火阀周长（mm）2200 | 个 | 4 | 300 | 1200
18 | 消声器700*300*300 | 个 | 2 | 576.3 | 1152.6
19 | 双层百叶风口600*200 | 个 | 12 | 124.4 | 1492.8
20 | 双层百叶风口500*150 | 个 | 6 | 102.13 | 612.75
21 | 双层百叶风口660*150 | 个 | 6 | 114.01 | 684.03