## 表10_2_2-4 招标控制价扉页
【表10.2.2-4】
| 民工子弟学校(育民学校)改造扩建 |  |  |  | 工程
招标控制价
招标控制价 | (小写): | 2337006.00元
| (大写): | 贰佰叁拾叁万柒仟零陆元整
招 标 人: |  |  | 造价咨询人:
| (单位盖章) |  |  | (单位资质专用章)
法定代表人 或其授权人: |  |  | 法定代表人 或其授权人:
| (签字或盖章) |  |  | (签字或盖章)
编 制 人: |  |  | 复 核 人:
| (造价工程师签字盖专用章) |  |  | (造价工程师签字盖专用章)
编制时间: |  |  | 复核时间:

## 表10_2_2-12 招标控制价费用表
【表10.2.2-12】
招标控制价费用表
工程名称:民工子弟学校(育民学校)改造扩建 |  |  |  |  | 第1页 共1页
序号 | 工程名称 | 金额(元) | 其中：（元） |  |  |  | 备注
|  |  | 暂估价 | 安全文明 施工基本费 | 规费 | 税金
1 | 单位工程 | 1111814 |  | 10275.05 | 50241.58 | 91801.16
1.1 | 建筑 | 1111814 |  | 10275.05 | 50241.58 | 91801.16
2 | 安装工程 | 1225192 |  | 11214.17 | 48378.88 | 101162.62
2.1 | 1#楼安装 | 584024 |  | 5719.48 | 24674.34 | 48222.13
2.2 | 2#楼安装 | 483221 |  | 4501.98 | 19421.9 | 39899
2.3 | 食堂安装 | 157947 |  | 992.71 | 4282.64 | 13041.49
合计 |  | 2337006 |  | 21489.22 | 98620.46 | 192963.78

## 1_表10_2_2-13 【含单列】单位(专业)工程招标
【表10.2.2-13】
单位（专业）工程招标控制价费用表
工程名称:单位工程-建筑 |  |  | 标段: | 第1页 共1页
序号 | 费用名称 |  | 计算公式 | 金额 (元) | 备注
1 | 分部分项工程费 |  | ∑(分部分项工程量×综合单价） | 896971.99 | 见表10.2.2-16
1.1 | 其中 | 人工费+机械费 | ∑分部分项（定额人工费+定额机械费） | 171161.16
2 | 措施项目费 |  | （2.1+2.2） | 24227.25
2.1 | 施工技术措施项目费 |  | ∑(技措项目工程量×综合单价） | 13952.2 | 见表10.2.2-16
2.1.1 | 其中 | 人工费+机械费 | ∑技措项目（定额人工费+定额机械费） | 8787.19
2.2 | 施工组织措施项目费 |  | (1.1+2.1.1)×5.71% | 10275.05 | 见表10.2.2-20
2.2.1 | 其中 | 安全文明施工基本费 | (1.1+2.1.1)×5.71% | 10275.05 | 见表10.2.2-20
3 | 其他项目费 |  | （3.1+3.2+3.3+3.4） | 48572.04
3.1 | 暂列金额 |  | 3.1.1+3.1.2+3.1.3 | 48572.04 | 见表10.2.2-21
3.1.1 | 其中 | 标化工地增加费 | 按招标文件规定额度列计 |  | 见表10.2.2-22
3.1.2 |  | 优质工程增加费 | 按招标文件规定额度列计 |  | 见表10.2.2-22
3.1.3 |  | 其他暂列金额 | 按招标文件规定额度列计 | 48572.04 | 见表10.2.2-22
3.2 | 暂估价 |  | 3.2.1+3.2.2+3.2.3 |  | 见表10.2.2-21
3.2.1 | 其中 | 材料（工程设备）暂估价 | 按招标文件规定额度列计 (或计入综合单价) |  | 见表10.2.2-23
3.2.2 |  | 专业工程暂估价 | 按招标文件规定额度列计 |  | 见表10.2.2-24
3.2.3 |  | 专项技术措施暂估价 | 按招标文件规定额度列计 |  | 见表10.2.2-25
3.3 | 计日工 |  | ∑计日工(暂估数量×综合单价） |  | 见表10.2.2-21
3.4 | 施工总承包服务费 |  | 3.4.1+3.4.2 |  | 见表10.2.2-21
3.4.1 | 其中 | 专业发包工程管理费 | ∑专业发包工程（暂估金额×费率） |  | 见表10.2.2-27
3.4.2 |  | 甲供材料设备管理费 | 甲供材料暂估金额×费率+甲供设备暂估金额×费率 |  | 见表10.2.2-27
4 | 规费 |  | (1.1+2.1.1)×27.92% | 50241.58
5 | 单列费用 |  | 单列费用
6 | 税金 |  | (1+2+3+4+计税不计费)×9% | 91801.16
7 | 下浮 |  | (1+2+3+4+5+6-不计税不计费不下浮-暂估材料)×0%
其中 | 甲供费（不计入造价） |  | 甲供材料费+甲供主材费+甲供设备费
招标控制价合计 |  |  | 1+2+3+4+5+6-7 | 1111814

## 1_表10_2_2-16 分部分项工程清单与计价表
【表10.2.2-16】
分部分项工程清单与计价表
单位(专业)工程名称:单位工程-建筑 | [5 empty] | 标段: |  |  | 第1页 共6页
序号 | 项目编码 | 项目名称 | 项目特征 | 计量 单位 | 工程量 | 金 额 (元) |  |  |  |  | 备注
[6 empty] | 综合单价 | 合价 | 其中
[8 empty] | 人工费 | 机械费 | 暂估价
|  | 1#楼 |  |  |  |  | 294996.01 | 108174.1 | 3194.78
1 | 011610001001 | 木门窗拆除 | 1.原有三合板门拆除 2.垃圾清理，运距投标人自行考虑 | m2 | 164.40 | 24.44 | 4017.94 | 3097.3 | 223.58
2 | 011610002001 | 金属门窗拆除 | 1.原C1508拆装 | m2 | 39.60 | 23.91 | 946.84 | 782.1
3 | 010807001001 | 金属（塑钢、断桥）窗 | 1.原C1508重新安装 | m2 | 39.60 | 105.06 | 4160.38 | 773.78
4 | 010801001001 | 木质门 | 1.原M1021重新安装 | m2 | 4.20 | 21.87 | 91.85 | 74.13
5 | 010515001001 | 现浇构件钢筋 | 1.现浇构件带肋钢筋 HRB400以内 直径（mm以内）10 | t | 0.140 | 5745.04 | 804.31 | 83.95 | 3.44
6 | 010503005001 | 过梁 | 1.现浇混凝土 圈梁、过梁、拱形梁^非泵送商品砼C25 | m3 | 1.42 | 679.04 | 964.24 | 153.19 | 0.98
7 | 010801001002 | 木质门 | 1.成品竹纤维板门安装（包括五金配件及门框）M1027 | m2 | 10.80 | 485.11 | 5239.19 | 237.49
8 | 010801001003 | 木质门 | 1.成品竹纤维板门安装（包括五金配件及门框）M2427 | m2 | 19.04 | 512.8 | 9763.71 | 596.33
9 | 010801001004 | 木质门 | 1.成品竹纤维板门安装（（包括五金配件及门框）M1025 | m2 | 32.50 | 529.06 | 17194.45 | 1183.33
10 | 010801001005 | 木质门 | 1.成品竹纤维板门安装（包括五金配件及门框）M1021 | m2 | 90.30 | 534.56 | 48270.77 | 3239.96
11 | 010801001006 | 木质门 | 1.成品竹纤维板门安装（包括五金配件及门框）M1221 | m2 | 7.56 | 574.93 | 4346.47 | 393.72
本页小计 | [6 empty] | 95800.15 | 10615.28 | 228
【表10.2.2-16】
分部分项工程清单与计价表
单位(专业)工程名称:单位工程-建筑 | [5 empty] | 标段: |  |  | 第2页 共6页
序号 | 项目编码 | 项目名称 | 项目特征 | 计量 单位 | 工程量 | 金 额 (元) |  |  |  |  | 备注
[6 empty] | 综合单价 | 合价 | 其中
[8 empty] | 人工费 | 机械费 | 暂估价
12 | 011405001001 | 金属面油漆 | 1.刷银白灰漆二道; 2.除锈处理,刷防锈漆一道; | m2 | 104.02 | 27.32 | 2841.83 | 1844.27
13 | 011609002001 | 隔断隔墙拆除 | 1.原石膏板隔墙拆除 2.垃圾清理，运距投标人自行考虑 | m2 | 476.80 | 16.16 | 7705.09 | 4467.62 | 1916.74
14 | 010402001001 | 砌块墙 | 1.砌块品种、规格、强度等级：加气混凝土砌块墙 2.墙体类型：100mm | m3 | 47.68 | 542.18 | 25851.14 | 6045.82 | 35.76
15 | 011604002001 | 立面抹灰层拆除 | 1.凿除原有墙体粉刷面层、水泥砂浆层至墙体基层 2.垃圾清理，运距投标人自行考虑 | m2 | 1379.62 | 9.95 | 13727.22 | 10871.41 | 469.07
16 | 011201001001 | 墙面一般抹灰 | 1.20厚M15水泥砂浆分层抹平 | m2 | 2271.69 | 33.97 | 77169.31 | 36665.08 | 545.21
17 | 011407001001 | 墙面喷刷涂料 | 1.满刮外墙腻子二遍 2.白色内墙无机涂料二度饰面。 | m2 | 2271.69 | 29.45 | 66901.27 | 37664.62
18 | 01B001 | 窗局部修补 | 1、窗局部修补 | 项 | 1 | 5000 | 5000
|  | 2#楼 |  |  |  |  | 64235.93 | 13391.42 | 195
19 | 011405001002 | 金属面油漆 | 1.刷银白灰漆二道; 2.除锈处理,刷防锈漆一道; | m2 | 111.12 | 27.32 | 3035.8 | 1970.16
20 | 011610001002 | 木门窗拆除 | 1.原有三合板门拆除 2.垃圾清理，运距投标人自行考虑 | m2 | 87.50 | 25.41 | 2223.38 | 1691.38 | 147
21 | 010801001007 | 木质门 | 1.成品竹纤维板门安装（包括五金配件门框）M1025 | m2 | 87.50 | 529.06 | 46292.75 | 3185.88
本页小计 | [6 empty] | 250747.79 | 104406.24 | 3113.78
【表10.2.2-16】
分部分项工程清单与计价表
单位(专业)工程名称:单位工程-建筑 | [5 empty] | 标段: |  |  | 第3页 共6页
序号 | 项目编码 | 项目名称 | 项目特征 | 计量 单位 | 工程量 | 金 额 (元) |  |  |  |  | 备注
[6 empty] | 综合单价 | 合价 | 其中
[8 empty] | 人工费 | 机械费 | 暂估价
22 | 011201001002 | 墙面一般抹灰 | 1.20厚M15水泥砂浆分层抹平（考虑周边修补） | m2 | 200.00 | 33.97 | 6794 | 3228 | 48
23 | 011407001002 | 墙面喷刷涂料 | 1.满刮外墙腻子二遍（考虑周边修补） 2.白色内墙无机涂料二度饰面。 | m2 | 200.00 | 29.45 | 5890 | 3316
|  | 食堂 |  |  |  |  | 160827.07 | 39483.38 | 2437.96
24 | 011601001001 | 砖砌体拆除 | 1.食堂原有墙体拆除 2.垃圾清理，运距投标人自行考虑 | m3 | 28.80 | 146.74 | 4226.11 | 1674.14 | 1814.69
25 | 010401004001 | 多孔砖墙 | 1、砖品种、规格、强度等级：页岩烧结多孔砖 2、墙体类型：240mm | m3 | 26.33 | 535.19 | 14091.55 | 3082.98 | 52.13
26 | 010401004002 | 多孔砖墙 | 1、砖品种、规格、强度等级：页岩烧结多孔砖 2、墙体类型：120mm | m3 | 0.86 | 570.6 | 490.72 | 133.59 | 1.34
27 | 010503005002 | 过梁 | 1.现浇混凝土 圈梁、过梁、拱形梁^非泵送商品砼C25 | m3 | 1.01 | 679.04 | 685.83 | 108.96 | 0.7
28 | 010515001002 | 现浇构件钢筋 | 1.现浇构件带肋钢筋 HRB400以内 直径（mm以内）10 | t | 0.090 | 5745.04 | 517.05 | 53.97 | 2.21
29 | 011610002002 | 金属门窗拆除 | 1.原门窗拆除 2.垃圾清理，运距投标人自行考虑 | m2 | 22.87 | 29.08 | 665.06 | 511.37 | 38.42
30 | 010802004001 | 防盗门 | 1.成品钢制防盗门M0921 | m2 | 3.78 | 588.77 | 2225.55 | 129.01 | 1.1
本页小计 | [6 empty] | 35585.87 | 12238.02 | 1958.59
【表10.2.2-16】
分部分项工程清单与计价表
单位(专业)工程名称:单位工程-建筑 | [5 empty] | 标段: |  |  | 第4页 共6页
序号 | 项目编码 | 项目名称 | 项目特征 | 计量 单位 | 工程量 | 金 额 (元) |  |  |  |  | 备注
[6 empty] | 综合单价 | 合价 | 其中
[8 empty] | 人工费 | 机械费 | 暂估价
31 | 010801004001 | 木质防火门 | 1.成品木质防火门FM乙0921（包括五金配件） | 樘 | 5 | 846.54 | 4232.7 | 521.1
32 | 010802001001 | 金属（塑钢）门 | 1.铝合金平开门M0921 | m2 | 1.89 | 393.2 | 743.15 | 40.69
33 | 010807001002 | 金属（塑钢、断桥）窗 | 1.铝合金推拉窗 | m2 | 10.98 | 298.32 | 3275.55 | 193.14
34 | 01B002 | 传递窗口 | 1、成品不锈钢传递窗口 | m2 | 1.89 | 550 | 1039.5
35 | 011605002001 | 立面块料拆除 | 1.凿除原有墙体(局部墙体凿除原有瓷砖至墙体基层) 2.垃圾清理，运距投标人自行考虑 | m2 | 120.77 | 10.17 | 1228.23 | 955.29 | 60.39
36 | 011204003001 | 块料墙面 | 1.14厚M15水泥砂浆分层抹平 2.6厚专用胶泥黏贴层 3.10厚300X600瓷砖,填缝剂勾缝 厚专用胶泥黏贴层 | m2 | 342.34 | 176.38 | 60381.93 | 18445.28 | 51.35
37 | 011606003001 | 天棚面龙骨及饰面拆除 | 1.凿除原有吊顶 2.垃圾清理，运距投标人自行考虑 | m2 | 114.57 | 17.81 | 2040.49 | 1400.05 | 287.57
38 | 011302001001 | 吊顶天棚 | 1.轻钢龙骨U50系列 2.铝扣板吊顶(1.0厚,600X600,坡度为3%) | m2 | 114.16 | 137.89 | 15741.52 | 3116.57
39 | 011605001001 | 平面块料拆除 | 1.凿除并清理原有地砖面层 2.垃圾清理，运距投标人自行考虑 | m2 | 114.57 | 19.16 | 2195.16 | 1747.19 | 67.6
本页小计 | [6 empty] | 90878.23 | 26419.31 | 466.91
【表10.2.2-16】
分部分项工程清单与计价表
单位(专业)工程名称:单位工程-建筑 | [5 empty] | 标段: |  |  | 第5页 共6页
序号 | 项目编码 | 项目名称 | 项目特征 | 计量 单位 | 工程量 | 金 额 (元) |  |  |  |  | 备注
[6 empty] | 综合单价 | 合价 | 其中
[8 empty] | 人工费 | 机械费 | 暂估价
40 | 011102003001 | 块料楼地面 | 1.水泥浆一道(内掺建筑胶) 2.20厚M15干硬性水泥砂浆结合层,5厚M20水泥砂浆粘贴层 3.10厚600x600防滑地砖面层(纯水泥浆擦缝) | m2 | 104.72 | 141.63 | 14831.49 | 3182.44 | 27.23
41 | 010101003001 | 挖沟槽土方 | 1、土壤类别：三类土 2、挖土深度：0.34m | m3 | 3.96 | 41.2 | 163.15 | 134.72
42 | 010103002001 | 余方弃置 | 1、废弃料品种：弃土 2、运距：投标人自行考虑 | m3 | 3.96 | 19.86 | 78.65 | 64.94
43 | 010507003001 | 电缆沟、地沟 | 1、混凝土强度等级：防水商品混凝土 C30 | m | 31.48 | 82.51 | 2597.41 | 862.55 | 11.65
44 | 01B003 | 明沟盖板 | 1.成品明沟格栅盖板 | m2 | 9.44 | 192.52 | 1817.39 | 92.32 | 3.96
45 | 011102003002 | 块料楼地面 | 1.明沟瓷砖贴面，防水水泥砂浆粉刷层 | m2 | 26.76 | 133.03 | 3559.88 | 921.08 | 5.62
46 | 01B004 | 钢棚修补 | 1.钢棚修补 | 项 | 1 | 20000 | 20000
47 | 011201001003 | 墙面一般抹灰 | 1.20厚M15水泥砂浆分层抹平 | m2 | 50.00 | 33.97 | 1698.5 | 807 | 12
48 | 011407001003 | 墙面喷刷涂料 | 1.抹灰面批刮腻子（满刮两遍） 2.外墙涂料 弹性涂料 | m2 | 50.00 | 46.01 | 2300.5 | 1305
|  | 塑胶操场 |  |  |  |  | 359891.54 | 16598.77 | 365.46
49 | 01B005 | 原塑胶地面清理干净 | 1.原塑胶地面清理干净 | m2 | 1178.89 | 5 | 5894.45
本页小计 | [6 empty] | 52941.42 | 7370.05 | 60.46
【表10.2.2-16】
分部分项工程清单与计价表
单位(专业)工程名称:单位工程-建筑 | [5 empty] | 标段: |  |  | 第6页 共6页
序号 | 项目编码 | 项目名称 | 项目特征 | 计量 单位 | 工程量 | 金 额 (元) |  |  |  |  | 备注
[6 empty] | 综合单价 | 合价 | 其中
[8 empty] | 人工费 | 机械费 | 暂估价
50 | 011101003001 | 细石混凝土楼地面 | 1、30厚细石混凝土找平层,(φ6,@150,单层单向) | m2 | 1178.89 | 42.28 | 49843.47 | 16598.77 | 365.46
51 | 01B006 | 13厚透气性塑胶地面 | 1.13厚透气性塑胶地面 | m2 | 1178.89 | 258 | 304153.62
|  | 其他 |  |  |  |  | 17021.44 | 1014.17 | 50.25
52 | 01B007 | 教室办公室课桌椅搬运及维护等零星费用 | 1.教室办公室课桌椅搬运及维护等零星费用 | 项 | 1 | 5000 | 5000
53 | 011610002003 | 金属门窗拆除 | 1.原有伸缩门拆除及清理 2.运距投标人自行考虑 | m2 | 15.00 | 34.23 | 513.45 | 374.4 | 50.25
54 | 010805004001 | 电动伸缩门 | 1.成品铝合金电动伸缩门安装 | 樘 | 1 | 11507.99 | 11507.99 | 639.77
本页小计 | [6 empty] | 371018.53 | 17612.94 | 415.71
合计 | [6 empty] | 896971.99 | 178661.84 | 6243.45

## 1_表10_2_2-16 施工技术措施项目清单与计价表
【表10.2.2-16】
施工技术措施项目清单与计价表
单位(专业)工程名称:单位工程-建筑 | [5 empty] | 标段: |  |  | 第1页 共1页
序号 | 项目编码 | 项目名称 | 项目特征 | 计量 单位 | 工程量 | 金 额 (元) |  |  |  |  | 备注
[6 empty] | 综合单价 | 合价 | 其中
[8 empty] | 人工费 | 机械费 | 暂估价
1 | 011701003001 | 里脚手架 | 1.内墙脚手架 | m2 | 658.37 | 7.69 | 5062.87 | 3232.6 | 151.43
2 | 011701003002 | 里脚手架 | 1.内墙脚手架 高度3.6m以上`如仅勾缝、刷浆时 | m2 | 1550.05 | 2.79 | 4324.64 | 3038.1 | 356.51
3 | 011701006001 | 满堂脚手架 | 1、满堂脚手架 ~基本层3.6m～5.2m`单独装饰或二次装饰工程，层高在3.6m以内的天棚饰面脚手架 | m2 | 114.16 | 7.34 | 837.93 | 597.06 | 46.81
4 | 011702009001 | 过梁 | 1.现浇混凝土 直形圈过梁 复合木模 | m2 | 36.84 | 54.98 | 2025.46 | 1210.19 | 23.95
5 | 011702026001 | 电缆沟、地沟 | 1.现浇混凝土地沟 复合模板 | m2 | 43.06 | 39.51 | 1701.3 | 866.37 | 30.14
本页小计 | [6 empty] | 13952.2 | 8944.32 | 608.84
合计 | [6 empty] | 13952.2 | 8944.32 | 608.84

## 1_表10_2_2-20 施工组织(总价)措施项目清单与
【表10.2.2-20】
施工组织（总价）措施项目清单与计价表
工程名称:建筑 |  |  | 标段: | 第1页 共1页
序号 | 项目编号 | 项目名称 | 计算基础 | 费率 (%) | 金额 (元) | 备注
1 | 011707001001 | 安全文明施工费 |  |  | 10275.05
1.1 |  | 安全文明施工基本费 | 定额人工费+定额机械费 | 5.71 | 10275.05
2 | Z01110900801 | 提前竣工增加费 | 定额人工费+定额机械费
3 | 011707004001 | 二次搬运费 | 定额人工费+定额机械费
4 | 011707005001 | 冬雨季施工增加费 | 定额人工费+定额机械费
5 |  | 其他施工组织措施费 | 按相关规定计算
合 计 |  |  |  |  | 10275.05

## 1_表10_2_2-22 暂列金额明细表
【表10.2.2-22】
暂列金额明细表
工程名称:建筑 |  |  | 标段: | 第1页 共1页
序号 | 项 目 名 称 | 计量单位 | 暂定金额(元) | 备注
1 | 标化工地增加费 | 项
2 | 优质工程增加费 | 项
3 | 其他暂列金额 | 项 | 48572.04 | 估算比例一般不高于5%
3.1 | 其他暂列金额 | 项 | 48572.04
合计 |  |  | 48572.04 | -

## 1_表10_2_2-29 主要工日一览表
【表10.2.2-29】
主要工日一览表
工程名称:建筑 |  |  | 标段: |  | 第1页 共1页
序号 | 工日名称（类别） | 单位 | 数 量 | 单价(元) | 合价（元） | 备注
1 | 一类人工 | 工日 | 44.449 | 135 | 6000.62
2 | 二类人工 | 工日 | 293.388 | 146 | 42834.65
3 | 三类人工 | 工日 | 831.029 | 167 | 138781.84

## 1_表10_2_2-31 主要材料和工程设备一览表
【表10.2.2-31】
主要材料和工程设备一览表
工程名称:建筑 |  |  |  | 标段: |  | 第1页 共2页
序号 | 名称、规格、型号 | 单位 | 数量 | 单价(元) | 合价（元） | 备注
1 | 热轧带肋钢筋HRB400φ10 | t | 0.235 | 4867 | 1143.75
2 | 镀锌铁丝φ0.7-1.0 | kg | 1.298 | 4.42 | 5.74
3 | 铁件综合 | kg | 7.73 | 6.64 | 51.33
4 | 镀锌铁丝18# | kg | 18.553 | 4.42 | 82
5 | 镀锌铁丝22# | kg | 0.066 | 4.42 | 0.29
6 | 复合硅酸盐水泥PC 32.5R综合 | kg | 1.105 | 0.48 | 0.53
7 | 普通硅酸盐水泥PO 42.5综合 | kg | 167.587 | 0.52 | 86.81
8 | 白色硅酸盐水泥425#、二级白度 | kg | 83.933 | 0.61 | 51.28
9 | 黄砂净砂 | t | 0.003 | 180 | 0.54
10 | 碎石综合 | t | 1.763 | 119 | 209.8
11 | 非粘土烧结页岩多孔砖240×115×90 | 千块 | 9.176 | 840.7 | 7714.26
12 | 蒸压砂加气混凝土砌块B06 A3.5 | m3 | 46.345 | 336 | 15571.92
13 | 泵送防水商品混凝土C30/P8 | m3 | 1.857 | 590 | 1095.63
14 | 非泵送商品混凝土C20 | m3 | 35.72 | 510 | 18217.2
15 | 非泵送商品混凝土C25 | m3 | 2.454 | 534 | 1310.44
16 | 干混地面砂浆DS M15.0 | kg | 3788.899 | 0.35 | 1307.17
17 | 干混地面砂浆DS M20.0 | kg | 2368.95 | 0.35 | 838.61
18 | 干混抹灰砂浆DP M15.0 | kg | 105083.215 | 0.37 | 38460.46
19 | 干混砌筑砂浆DM M7.5 | kg | 14008.154 | 0.34 | 4776.78
20 | 瓷砖300*600 | m2 | 352.61 | 85 | 29971.85
21 | 地砖300×300 | m2 | 27.563 | 75 | 2067.23
22 | 地砖600×600 | m2 | 107.862 | 85 | 9168.27
23 | 铝合金方板(配套) | m2 | 119.868 | 60.18 | 7213.66
24 | 轻型龙骨U50 | m2 | 117.585 | 36.28 | 4265.98
25 | 成品竹纤维板门 | m2 | 247.7 | 450 | 111465
26 | 钢制防盗门 | m2 | 3.697 | 550 | 2033.35
27 | 铝合金伸缩门含轨道 | m | 10 | 850 | 8500
28 | 铝合金平开门2.0厚 5+9A+5中空玻璃 | m2 | 1.815 | 299 | 542.69
【表10.2.2-31】
主要材料和工程设备一览表
工程名称:建筑 |  |  |  | 标段: |  | 第2页 共2页
序号 | 名称、规格、型号 | 单位 | 数量 | 单价(元) | 合价（元） | 备注
29 | 铝合金断桥隔热推拉窗 1.4厚 5+9A+5中空玻璃 | m2 | 37.79 | 0 | 0
30 | 铝合金热推拉窗 1.4厚 5+9A+5中空玻璃 | m2 | 10.478 | 205 | 2147.99
31 | 木质防火门乙0921 | m2 | 9.285 | 335 | 3110.48
32 | 内墙无机涂料 | kg | 712.835 | 22.12 | 15767.91
33 | 铸铁盖板20厚 | m2 | 9.534 | 165 | 1573.11

## 1_表10_2_2-32 主要机械台班一览表
【表10.2.2-32】
主要机械台班一览表
工程名称:建筑 |  |  |  | 标段: | 第1页 共1页
序号 | 机械名称、规格、型号 | 单位 | 数 量 | 单价(元) | 合价（元） | 备注
1 | 手持式风动凿岩机 | 台班 | 5.789 | 12.61 | 73
2 | 载货汽车4t | 台班 | 1.359 | 439.61 | 597.43
3 | 自卸汽车15t | 台班 | 4.079 | 915.5 | 3734.32
4 | 干混砂浆罐式搅拌机20000L | 台班 | 3.794 | 208.41 | 790.71
5 | 钢筋调直机14mm | 台班 | 0.463 | 39.74 | 18.4
6 | 钢筋切断机40mm | 台班 | 0.234 | 46.85 | 10.96
7 | 钢筋弯曲机40mm | 台班 | 0.071 | 27.99 | 1.99
8 | 木工圆锯机500mm | 台班 | 0.461 | 30.08 | 13.87
9 | 交流弧焊机21kV·A | 台班 | 0.015 | 69.68 | 1.05
10 | 点焊机长臂75kV·A | 台班 | 1.867 | 162.77 | 303.89
11 | 内燃空气压缩机3m3/min | 台班 | 3.254 | 386.95 | 1259.14
12 | 混凝土振捣器平板式 | 台班 | 3.131 | 13.13 | 41.11
13 | 混凝土振捣器插入式 | 台班 | 0.33 | 5.08 | 1.68

## 2_表10_2_2-13 【含单列】单位(专业)工程招标
【表10.2.2-13】
单位（专业）工程招标控制价费用表
工程名称:安装工程-1#楼安装 |  |  | 标段: | 第1页 共1页
序号 | 费用名称 |  | 计算公式 | 金额 (元) | 备注
1 | 分部分项工程费 |  | ∑(分部分项工程量×综合单价） | 476396.01 | 见表10.2.2-16
1.1 | 其中 | 人工费+机械费 | ∑分部分项（定额人工费+定额机械费） | 79775.55
2 | 措施项目费 |  | （2.1+2.2） | 9216.73
2.1 | 施工技术措施项目费 |  | ∑(技措项目工程量×综合单价） | 3497.25 | 见表10.2.2-16
2.1.1 | 其中 | 人工费+机械费 | ∑技措项目（定额人工费+定额机械费） | 780.56
2.2 | 施工组织措施项目费 |  | (1.1+2.1.1)×7.1% | 5719.48 | 见表10.2.2-20
2.2.1 | 其中 | 安全文明施工基本费 | (1.1+2.1.1)×7.1% | 5719.48 | 见表10.2.2-20
3 | 其他项目费 |  | （3.1+3.2+3.3+3.4） | 25514.35
3.1 | 暂列金额 |  | 3.1.1+3.1.2+3.1.3 | 25514.35 | 见表10.2.2-21
3.1.1 | 其中 | 标化工地增加费 | 按招标文件规定额度列计 |  | 见表10.2.2-22
3.1.2 |  | 优质工程增加费 | 按招标文件规定额度列计 |  | 见表10.2.2-22
3.1.3 |  | 其他暂列金额 | 按招标文件规定额度列计 | 25514.35 | 见表10.2.2-22
3.2 | 暂估价 |  | 3.2.1+3.2.2+3.2.3 |  | 见表10.2.2-21
3.2.1 | 其中 | 材料（工程设备）暂估价 | 按招标文件规定额度列计 (或计入综合单价) |  | 见表10.2.2-23
3.2.2 |  | 专业工程暂估价 | 按招标文件规定额度列计 |  | 见表10.2.2-24
3.2.3 |  | 专项技术措施暂估价 | 按招标文件规定额度列计 |  | 见表10.2.2-25
3.3 | 计日工 |  | ∑计日工(暂估数量×综合单价） |  | 见表10.2.2-21
3.4 | 施工总承包服务费 |  | 3.4.1+3.4.2 |  | 见表10.2.2-21
3.4.1 | 其中 | 专业发包工程管理费 | ∑专业发包工程（暂估金额×费率） |  | 见表10.2.2-27
3.4.2 |  | 甲供材料设备管理费 | 甲供材料暂估金额×费率+甲供设备暂估金额×费率 |  | 见表10.2.2-27
4 | 规费 |  | (1.1+2.1.1)×30.63% | 24674.34
5 | 单列费用 |  | 单列费用
6 | 税金 |  | (1+2+3+4+计税不计费)×9% | 48222.13
7 | 下浮 |  | (1+2+3+4+5+6-不计税不计费不下浮-暂估材料)×0%
其中 | 甲供费（不计入造价） |  | 甲供材料费+甲供主材费+甲供设备费
招标控制价合计 |  |  | 1+2+3+4+5+6-7 | 584024

## 2_表10_2_2-16 分部分项工程清单与计价表
【表10.2.2-16】
分部分项工程清单与计价表
单位(专业)工程名称:安装工程-1#楼安装 | [5 empty] | 标段: |  |  | 第1页 共16页
序号 | 项目编码 | 项目名称 | 项目特征 | 计量 单位 | 工程量 | 金 额 (元) |  |  |  |  | 备注
[6 empty] | 综合单价 | 合价 | 其中
[8 empty] | 人工费 | 机械费 | 暂估价
|  | 1#楼电气 |  |  |  |  | 408723.89 | 69559.54 | 1439.38
1 | 030404017001 | 配电箱 | 1、名称：1ALe1（一层应急照明箱） 2、型号：详见系统图 3、安装方式：暗装 | 台 | 1 | 9000.05 | 9000.05 | 210.24
2 | 030404017002 | 配电箱 | 1、名称：1GAL1（一层公共照明箱） 2、型号：详见系统图 3、安装方式：暗装 | 台 | 1 | 9257.05 | 9257.05 | 210.24
3 | 030404017003 | 配电箱 | 1、名称：1ZKT1（空调总配电箱） 2、型号：详见系统图 3.安装方式:暗装 | 台 | 1 | 3952.05 | 3952.05 | 210.24
4 | 030404017004 | 配电箱 | 1、名称：1KTX1（空调配电楼层箱） 2、型号：详见系统图 3、安装方式：暗装 | 台 | 1 | 1802.05 | 1802.05 | 210.24
5 | 030404017005 | 配电箱 | 1、名称：1KTX2~4（空调配电楼层箱） 2、型号：详见系统图 3、安装方式：暗装 | 台 | 3 | 2102.05 | 6306.15 | 630.72
6 | 030404017006 | 配电箱 | 1、名称：1ZAP1（动力配电箱） 2、型号：详见系统图 3、安装方式：暗装 | 台 | 1 | 3702.05 | 3702.05 | 210.24
7 | 030404017007 | 配电箱 | 1、名称：1AP1（动力配电楼层箱） 2、型号：详见系统图 3、安装方式：暗装 | 台 | 1 | 3052.05 | 3052.05 | 210.24
本页小计 | [6 empty] | 37071.45 | 1892.16
【表10.2.2-16】
分部分项工程清单与计价表
单位(专业)工程名称:安装工程-1#楼安装 | [5 empty] | 标段: |  |  | 第2页 共16页
序号 | 项目编码 | 项目名称 | 项目特征 | 计量 单位 | 工程量 | 金 额 (元) |  |  |  |  | 备注
[6 empty] | 综合单价 | 合价 | 其中
[8 empty] | 人工费 | 机械费 | 暂估价
8 | 030404017008 | 配电箱 | 1、名称：1AP2~4（动力配电楼层箱） 2、型号：详见系统图 3、安装方式：暗装 | 台 | 3 | 3102.05 | 9306.15 | 630.72
9 | 030404017009 | 配电箱 | 1、名称：ALcd1（传达室配电箱） 2、型号：详见系统图 3、安装方式：暗装 | 台 | 1 | 839.85 | 839.85 | 164.51
10 | 030404017010 | 配电箱 | 1、名称：ALbg1-1、2（办公室配电箱） 2、型号：详见系统图 3、安装方式：暗装 | 台 | 2 | 739.85 | 1479.7 | 329.02
11 | 030404017011 | 配电箱 | 1、名称：ALbg2~4-1、2（办公室配电箱） 2、型号：详见系统图 3、安装方式：暗装 | 台 | 6 | 739.85 | 4439.1 | 987.06
12 | 030404017012 | 配电箱 | 1、名称：ALjs1~4-1~6（教室配电箱） 2、型号：详见系统图 3、安装方式：暗装 | 台 | 24 | 799.85 | 19196.4 | 3948.24
13 | 030411003001 | 桥架 | 1、名 称：热镀锌板加喷塑防火桥架 2、型号规格：200*150 3、接地方式：按施工验收规范 | m | 214.70 | 131.89 | 28316.78 | 4094.33 | 214.7
14 | 030413001001 | 铁构件 | 1、名 称：电缆桥架支架 2、型 号：角钢 | kg | 214.70 | 17.98 | 3860.31 | 1719.75 | 197.52
本页小计 | [6 empty] | 67438.29 | 11873.63 | 412.22
【表10.2.2-16】
分部分项工程清单与计价表
单位(专业)工程名称:安装工程-1#楼安装 | [5 empty] | 标段: |  |  | 第3页 共16页
序号 | 项目编码 | 项目名称 | 项目特征 | 计量 单位 | 工程量 | 金 额 (元) |  |  |  |  | 备注
[6 empty] | 综合单价 | 合价 | 其中
[8 empty] | 人工费 | 机械费 | 暂估价
15 | 031201003001 | 金属结构刷油 | 1、除锈级别：手工轻锈 2、油漆品种：防锈漆、调和漆 3、结构类型：桥架支吊架 4、涂刷遍数、漆膜厚度：防锈漆、调和漆各两遍 | kg | 214.70 | 2.15 | 461.61 | 195.38 | 62.26
16 | 031002001001 | 管道支吊架 | 1、名 称：成品桥架抗震支架安装 | 套 | 21 | 654.4 | 13742.4 | 3249.96
17 | 030413003001 | 打洞（孔） | 1、名 称：楼板开桥架孔洞 2、规 格：300×250 | 个 | 6 | 200 | 1200
18 | 030408008001 | 防火堵洞 | 1、名 称：桥架防火堵洞 | 处 | 6 | 340.23 | 2041.38 | 360.06
19 | 030411001001 | 配管 | 1、名称：线缆保护钢管 2、材质规格：镀锌钢管DN80 3、配置形式：埋地敷设 4.其他：电源进户管 | m | 50.00 | 70.61 | 3530.5 | 340.5 | 61.5
20 | 030411001002 | 配管 | 1、名称：线缆保护钢管 2、材质规格：镀锌钢管DN65 3、配置形式：埋地敷设 4.其他：电源进户管 | m | 100.00 | 59.53 | 5953 | 681 | 123
21 | 030411001003 | 配管 | 1、名称：线缆保护钢管 2、材质规格：镀锌钢管DN32 3、配置形式：埋地敷设 4.其他：电源进户管 | m | 200.00 | 35.47 | 7094 | 1228 | 236
22 | 030411001004 | 配管 | 1、名称：线缆保护钢管 2、材质规格：镀锌钢管DN20 3、配置形式：砖、混凝土结构明配 | m | 239.28 | 24.08 | 5761.86 | 1787.42 | 11.96
本页小计 | [6 empty] | 39784.75 | 7842.32 | 494.72
【表10.2.2-16】
分部分项工程清单与计价表
单位(专业)工程名称:安装工程-1#楼安装 | [5 empty] | 标段: |  |  | 第4页 共16页
序号 | 项目编码 | 项目名称 | 项目特征 | 计量 单位 | 工程量 | 金 额 (元) |  |  |  |  | 备注
[6 empty] | 综合单价 | 合价 | 其中
[8 empty] | 人工费 | 机械费 | 暂估价
23 | 030411001005 | 配管 | 1、名称：线缆保护钢管 2、材质规格：镀锌钢管DN20 3、配置形式：砖、混凝土结构暗配 | m | 224.00 | 20.25 | 4536 | 1263.36 | 11.2
24 | 030411001006 | 配管 | 1、名称：线缆保护钢管 2、材质规格：JDG导管（热镀锌）G20 3、配置形式：砖、混凝土结构明配 | m | 1582.12 | 15.38 | 24333.01 | 10679.31
25 | 030411001007 | 配管 | 1、名称：线缆保护钢管 2、材质规格：JDG导管（热镀锌）G20 3、配置形式：砖、混凝土结构暗配 | m | 902.90 | 11.68 | 10545.87 | 3674.8 | 45.15
26 | 030411001008 | 配管 | 1、名称：线缆保护钢管 2、材质规格：JDG导管（热镀锌）G40 3、配置形式：砖、混凝土结构明配 | m | 1.55 | 23.22 | 35.99 | 12.34
27 | 030411001009 | 配管 | 1、名称：线缆保护钢管 2、材质规格：JDG导管（热镀锌）G40 3、配置形式：砖、混凝土结构暗配 | m | 4.50 | 22.45 | 101.03 | 30.83 | 0.41
28 | 030411001010 | 配管 | 1、名称：线缆保护钢管 2、材质规格：JDG导管（热镀锌）G50 3、配置形式：砖、混凝土结构明配 | m | 0.93 | 27.55 | 25.62 | 7.83
29 | 030411001011 | 配管 | 1、名称：线缆保护钢管 2、材质规格：JDG导管（热镀锌）G50 3、配置形式：砖、混凝土结构暗配 | m | 4.50 | 26.77 | 120.47 | 32.94 | 0.41
本页小计 | [6 empty] | 39697.99 | 15701.41 | 57.17
【表10.2.2-16】
分部分项工程清单与计价表
单位(专业)工程名称:安装工程-1#楼安装 | [5 empty] | 标段: |  |  | 第5页 共16页
序号 | 项目编码 | 项目名称 | 项目特征 | 计量 单位 | 工程量 | 金 额 (元) |  |  |  |  | 备注
[6 empty] | 综合单价 | 合价 | 其中
[8 empty] | 人工费 | 机械费 | 暂估价
30 | 030411004001 | 配线 | 1、名 称：铜芯绝缘导线 2、配线形式：管内穿线 3、规格型号：WDZN-BYJ-2.5 4、配线线制：照明线 | m | 1415.04 | 3.38 | 4782.84 | 933.93
31 | 030411004002 | 配线 | 1、名 称：铜芯绝缘导线 2、配线形式：管内穿线 3、规格型号：WDZN-BYJR-2.5 4、配线线制：照明线 | m | 471.68 | 3.48 | 1641.45 | 311.31
32 | 030411004003 | 配线 | 1、名 称：铜芯绝缘导线 2、配线形式：管内穿线 3、规格型号：WDZ-BYJ-2.5 4、配线线制：照明线 | m | 4900.00 | 3.02 | 14798 | 3234
33 | 030411004004 | 配线 | 1、名 称：铜芯绝缘导线 2、配线形式：管内穿线 3、规格型号：WDZ-BYJR-2.5 4、配线线制：照明线 | m | 2112.71 | 3.23 | 6824.05 | 1394.39
34 | 030411004005 | 配线 | 1、名 称：铜芯绝缘导线 2、配线形式：管内穿线 3、规格型号：WDZ-BYJ-4 4、配线线制：照明线 | m | 222.92 | 4.04 | 900.6 | 135.98
35 | 030411004006 | 配线 | 1、名 称：铜芯绝缘导线 2、配线形式：管内穿线 3、规格型号：WDZ-BYJR-4 4、配线线制：照明线 | m | 111.46 | 4.31 | 480.39 | 67.99
本页小计 | [6 empty] | 29427.33 | 6077.6
【表10.2.2-16】
分部分项工程清单与计价表
单位(专业)工程名称:安装工程-1#楼安装 | [5 empty] | 标段: |  |  | 第6页 共16页
序号 | 项目编码 | 项目名称 | 项目特征 | 计量 单位 | 工程量 | 金 额 (元) |  |  |  |  | 备注
[6 empty] | 综合单价 | 合价 | 其中
[8 empty] | 人工费 | 机械费 | 暂估价
36 | 030411004007 | 配线 | 1、名 称：铜芯绝缘导线 2、配线形式：管内穿线 3、规格型号：WDZ-BYJ-6 4、配线线制：照明线 | m | 634.36 | 5.45 | 3457.26 | 386.96
37 | 030411004008 | 配线 | 1、名 称：铜芯绝缘导线 2、配线形式：管内穿线 3、规格型号：WDZ-BYJR-6 4、配线线制：照明线 | m | 317.18 | 5.9 | 1871.36 | 193.48
38 | 030411004009 | 配线 | 1、名 称：铜芯绝缘导线 2、配线形式：桥架配线 3、规格型号：WDZ-BYJ-4 4、配线线制：照明线 | m | 693.82 | 4.33 | 3004.24 | 638.31
39 | 030411004010 | 配线 | 1、名 称：铜芯绝缘导线 2、配线形式：桥架配线 3、规格型号：WDZ-BYJR-4 4、配线线制：照明线 | m | 346.91 | 4.59 | 1592.32 | 319.16
40 | 030411004011 | 配线 | 1、名 称：铜芯绝缘导线 2、配线形式：桥架配线 3、规格型号：WDZ-BYJ-6 4、配线线制：照明线 | m | 1404.74 | 5.67 | 7964.88 | 1292.36
41 | 030411004012 | 配线 | 1、名 称：铜芯绝缘导线 2、配线形式：桥架配线 3、规格型号：WDZ-BYJR-6 4、配线线制：照明线 | m | 700.87 | 6.11 | 4282.32 | 644.8
本页小计 | [6 empty] | 22172.38 | 3475.07
【表10.2.2-16】
分部分项工程清单与计价表
单位(专业)工程名称:安装工程-1#楼安装 | [5 empty] | 标段: |  |  | 第7页 共16页
序号 | 项目编码 | 项目名称 | 项目特征 | 计量 单位 | 工程量 | 金 额 (元) |  |  |  |  | 备注
[6 empty] | 综合单价 | 合价 | 其中
[8 empty] | 人工费 | 机械费 | 暂估价
42 | 030408001001 | 电力电缆 | 1、电缆名称：铜芯电力电缆 2、电缆规格：WDZ-YJY-5×4 3、材 质：铜芯 4、敷设方式、部位：穿管或桥架敷设 5、电压等级(KV)：1Kv以内 6、地形：室内 | m | 955.64 | 20.47 | 19561.95 | 1758.38 | 47.78
43 | 030408001002 | 电力电缆 | 1、电缆名称：铜芯电力电缆 2、电缆规格：WDZ-YJY-5×6 3、材 质：铜芯 4、敷设方式、部位：穿管或桥架敷设 5、电压等级(KV)：1Kv以内 6、地形：室内 | m | 46.08 | 28.46 | 1311.44 | 84.79 | 2.3
44 | 030408001003 | 电力电缆 | 1、电缆名称：铜芯电力电缆 2、电缆规格：WDZ-YJY-5×16 3、材 质：铜芯 4、敷设方式、部位：穿管或桥架敷设 5、电压等级(KV)：1Kv以内 6、地形：室内 | m | 55.56 | 64.95 | 3608.62 | 127.79 | 3.33
45 | 030408001004 | 电力电缆 | 1、电缆名称：铜芯电力电缆 2、电缆规格：WDZ-YJY-5×35 3、材 质：铜芯 4、敷设方式、部位：穿管或桥架敷设 5、电压等级(KV)：1Kv以内 6、地形：室内 | m | 9.27 | 134.9 | 1250.52 | 42.64 | 1.11
本页小计 | [6 empty] | 25732.53 | 2013.6 | 54.52
【表10.2.2-16】
分部分项工程清单与计价表
单位(专业)工程名称:安装工程-1#楼安装 | [5 empty] | 标段: |  |  | 第8页 共16页
序号 | 项目编码 | 项目名称 | 项目特征 | 计量 单位 | 工程量 | 金 额 (元) |  |  |  |  | 备注
[6 empty] | 综合单价 | 合价 | 其中
[8 empty] | 人工费 | 机械费 | 暂估价
46 | 030408001005 | 电力电缆 | 1、电缆名称：铜芯电力电缆 2、电缆规格：WDZ-YJY-5×50 3、材 质：铜芯 4、敷设方式、部位：穿管或桥架敷设 5、电压等级(KV)：1Kv以内 6、地形：室内 | m | 40.96 | 188.08 | 7703.76 | 305.97 | 30.31
47 | 030408001006 | 电力电缆 | 1、电缆名称：铜芯电力电缆 2、电缆规格：WDZ-YJY-4×70 3、材 质：铜芯 4、敷设方式、部位：穿管或桥架敷设 5、电压等级(KV)：1Kv以内 6、地形：室内 | m | 100.00 | 211.69 | 21169 | 747 | 74
48 | 030408001007 | 电力电缆 | 1、电缆名称：铜芯电力电缆 2、电缆规格：WDZ-YJY-4×95 3、材 质：铜芯 4、敷设方式、部位：穿管或桥架敷设 5、电压等级(KV)：1Kv以内 6、地形：室内 | m | 50.00 | 281.76 | 14088 | 456.5 | 45.5
49 | 030408001008 | 电力电缆 | 1、电缆名称：铜芯电力电缆 2、电缆规格：WDZBN-YJY-4×6 3、材 质：铜芯 4、敷设方式、部位：穿管或桥架敷设 5、电压等级(KV)：1Kv以内 6、地形：室内 | m | 200.00 | 25.82 | 5164 | 368 | 10
50 | 030408006001 | 电力电缆头 | 1、户内干包终端头制安 1kV以下截面35mm2以下`电缆头截面10mm2及以下 铜芯 三芯及以上 | 个 | 74 | 27.53 | 2037.22 | 693.38
本页小计 | [6 empty] | 50161.98 | 2570.85 | 159.81
【表10.2.2-16】
分部分项工程清单与计价表
单位(专业)工程名称:安装工程-1#楼安装 | [5 empty] | 标段: |  |  | 第9页 共16页
序号 | 项目编码 | 项目名称 | 项目特征 | 计量 单位 | 工程量 | 金 额 (元) |  |  |  |  | 备注
[6 empty] | 综合单价 | 合价 | 其中
[8 empty] | 人工费 | 机械费 | 暂估价
51 | 030408006002 | 电力电缆头 | 1、户内干包终端头制安 1kV以下截面35mm2以下`电缆头截面25mm2及以下 铜芯 三芯及以上 | 个 | 8 | 36.71 | 293.68 | 100
52 | 030408006003 | 电力电缆头 | 1、户内干包终端头制安 1kV以下截面35mm2以下 | 个 | 2 | 91.76 | 183.52 | 62.48
53 | 030408006004 | 电力电缆头 | 1、户内干包终端头制安 1kV以下截面120mm2以下 | 个 | 12 | 168.22 | 2018.64 | 613.2
54 | 030412001001 | 普通灯具 | 1、灯具名称：防水吸顶灯 2、型 号：G×D118-18 45W 3、类 型：吸顶灯 | 套 | 3 | 103.3 | 309.9 | 52.56
55 | 030412001002 | 普通灯具 | 1、灯具名称：吸顶灯 2、型 号：G×D118-18 20W 3、类 型：吸顶灯 | 套 | 34 | 103.3 | 3512.2 | 595.68
56 | 030412001003 | 普通灯具 | 1、灯具名称：人体红外感应灯 2、型 号：ND101E14GY-J, 22W LED 3、类 型：吸顶灯 | 套 | 7 | 176.75 | 1237.25 | 122.64
57 | 030412001004 | 普通灯具 | 1、灯具名称：人体红外感应灯 2、型 号：ND101E14GY-J, 35W LED 3、类 型：吸顶灯 | 套 | 3 | 191.9 | 575.7 | 52.56
58 | 030412005001 | 荧光灯 | 1、名称：成套单管荧光灯 2、规格型号：1×28W 节能灯 3、安装形式：吊管式 | 套 | 1 | 82.16 | 82.16 | 15.07
59 | 030412005002 | 荧光灯 | 1、名称：成套双管荧光灯 2、规格型号：2×20W 节能灯 3、安装形式：吊管式 | 套 | 16 | 117.53 | 1880.48 | 303.68
本页小计 | [6 empty] | 10093.53 | 1917.87
【表10.2.2-16】
分部分项工程清单与计价表
单位(专业)工程名称:安装工程-1#楼安装 | [5 empty] | 标段: |  |  | 第10页 共16页
序号 | 项目编码 | 项目名称 | 项目特征 | 计量 单位 | 工程量 | 金 额 (元) |  |  |  |  | 备注
[6 empty] | 综合单价 | 合价 | 其中
[8 empty] | 人工费 | 机械费 | 暂估价
60 | 030412005003 | 荧光灯 | 1、名称：成套双管荧光灯 2、规格型号：2×24W 节能灯 3、安装形式：吊管式 | 套 | 88 | 117.53 | 10342.64 | 1670.24
61 | 030412005004 | 荧光灯 | 1、名称：成套双管荧光灯 2、规格型号：2×28W 节能灯 3、安装形式：吊管式 | 套 | 66 | 117.53 | 7756.98 | 1252.68
62 | 030412005005 | 荧光灯 | 1、名称：黑板灯 2、安装形式：吊管式 | 套 | 57 | 283.15 | 16139.55 | 858.99
63 | 030412004001 | 装饰灯 | 1、名称：应急照明灯 2、型号规格：GJD401-SI 2×4W 3、安装形式：墙壁式 | 套 | 32 | 174.29 | 5577.28 | 582.72
64 | 030412004002 | 装饰灯 | 1、名称：疏散指示灯 2、型号规格：GJD101-11 3W 3、安装形式：墙壁式 | 套 | 27 | 138.94 | 3751.38 | 491.67
65 | 030412004003 | 装饰灯 | 1、名称：安全出口灯 2、型号规格：GJD101-11 3W 3、安装形式：墙壁式 | 套 | 10 | 138.94 | 1389.4 | 182.1
66 | 030404033001 | 风扇 | 1.名 称：吊风扇 2.型 号：含调速器 3.规 格：Φ1400 4.安装方式：吊杆式 | 台 | 88 | 158.23 | 13924.24 | 2839.76
67 | 030404034001 | 照明开关 | 1.名 称：单极单控开关 2.规 格：K86-K11YG-10 3.安装方式：暗装 | 个 | 1 | 14.11 | 14.11 | 7.15
本页小计 | [6 empty] | 58895.58 | 7885.31
【表10.2.2-16】
分部分项工程清单与计价表
单位(专业)工程名称:安装工程-1#楼安装 | [5 empty] | 标段: |  |  | 第11页 共16页
序号 | 项目编码 | 项目名称 | 项目特征 | 计量 单位 | 工程量 | 金 额 (元) |  |  |  |  | 备注
[6 empty] | 综合单价 | 合价 | 其中
[8 empty] | 人工费 | 机械费 | 暂估价
68 | 030404034002 | 照明开关 | 1.名 称：双极单控开关 2.规 格：K86-K21YG-10 3.安装方式：暗装 | 个 | 52 | 16.38 | 851.76 | 371.8
69 | 030404034003 | 照明开关 | 1.名 称：三极单控开关 2.规 格：K86-K31YG-10 3.安装方式：暗装 | 个 | 6 | 18.82 | 112.92 | 42.9
70 | 030404034004 | 照明开关 | 1.名 称：单极单控开关 防水型 2.规 格：K86-K11YG-10 3.安装方式：暗装 | 个 | 3 | 23.68 | 71.04 | 21.45
71 | 030404034005 | 照明开关 | 1.名 称：梯灯延时开关 2.规 格：R86KYD3SI 3.安装方式：暗装 | 个 | 8 | 78.93 | 631.44 | 61.92
72 | 030404035001 | 插座 | 1.名 称：二极 三极插座 2.规 格：K86-Z223-10 3.安装方式：暗装 | 个 | 102 | 20.24 | 2064.48 | 860.88
73 | 030404035002 | 插座 | 1.名称：单相二三孔插座 2.规格：K86-Z223-10 3.安装形式：暗装 | 个 | 35 | 20.24 | 708.4 | 295.4
74 | 030404035003 | 插座 | 1.名 称：壁挂空调 插座 2.规 格：K86-Z223-20 3.安装方式：暗装 | 个 | 12 | 28.07 | 336.84 | 101.28
75 | 030404035004 | 插座 | 1.名 称：壁挂空调 安全型插座 2.规 格：K86-Z13-25 3.安装方式：暗装 | 个 | 19 | 28.07 | 533.33 | 160.36
本页小计 | [6 empty] | 5310.21 | 1915.99
【表10.2.2-16】
分部分项工程清单与计价表
单位(专业)工程名称:安装工程-1#楼安装 | [5 empty] | 标段: |  |  | 第12页 共16页
序号 | 项目编码 | 项目名称 | 项目特征 | 计量 单位 | 工程量 | 金 额 (元) |  |  |  |  | 备注
[6 empty] | 综合单价 | 合价 | 其中
[8 empty] | 人工费 | 机械费 | 暂估价
76 | 030404035005 | 插座 | 1.名 称：立式空调 安全型插座 2.规 格：K86-Z14-25 3.安装方式：暗装 | 个 | 14 | 28.07 | 392.98 | 118.16
77 | 030411006001 | 接线盒 | 1、名 称：接线盒 2、材 质：钢制 3、规 格：86型 4、安装形式：明装 | 个 | 363 | 12.09 | 4388.67 | 2178
78 | 030411006002 | 接线盒 | 1、名 称：开关盒 2、材 质：钢制 3、规 格：86型 4、安装形式：暗装 | 个 | 321 | 8.57 | 2750.97 | 1017.57
79 | 030409002001 | 接地母线 | 1、名 称：户内接地母线 2、材质：镀锌扁钢 3、规 格：40×4 4、安装形式：沿砖混结构暗敷 | m | 6.80 | 21.12 | 143.62 | 47.67 | 4.62
80 | 030409008001 | 等电位端子箱、 测试板 | 1、名 称：总等电位接线箱 MEB 2、规 格：300*200*120 | 台 | 4 | 182.2 | 728.8 | 191.84
81 | 031002003001 | 套管 | 1.名称：预埋套管 D80 2.满足设计要求，具体型号、规格、参数详见设计图 | 个 | 2 | 234.32 | 468.64 | 205.86 | 44.78
82 | 031002003002 | 套管 | 1.名称：预埋套管 D50 2.满足设计要求，具体型号、规格、参数详见设计图 | 个 | 2 | 198.98 | 397.96 | 182.2 | 36.4
83 | 030414002001 | 送配电装置系统 | 1、名 称：送配电装置系统调试 1kV以下交流供电(综 合) | 系统 | 2 | 228.16 | 456.32 | 297.84 | 47.5
本页小计 | [6 empty] | 9727.96 | 4239.14 | 133.3
【表10.2.2-16】
分部分项工程清单与计价表
单位(专业)工程名称:安装工程-1#楼安装 | [5 empty] | 标段: |  |  | 第13页 共16页
序号 | 项目编码 | 项目名称 | 项目特征 | 计量 单位 | 工程量 | 金 额 (元) |  |  |  |  | 备注
[6 empty] | 综合单价 | 合价 | 其中
[8 empty] | 人工费 | 机械费 | 暂估价
84 | 030414004001 | 自动投入装置 | 1、名 称：低压双电源自动切换装置调试 | 系统 | 2 | 65.2 | 130.4 | 50.58 | 47.68
85 | 030413002001 | 凿（压）槽 | 1、名 称：混凝土刨沟槽 管径(mm以内)20`二次精装修工程，在原粉刷层上进行砖墙开凿，砖墙开凿增加费 | m | 1126.90 | 2.69 | 3031.36 | 2073.5 | 78.88
86 | 030413002002 | 凿（压）槽 | 1、名 称：混凝土刨沟槽 管径(mm以内)50`二次精装修工程，在原粉刷层上进行砖墙开凿，砖墙开凿增加费 | m | 9.00 | 5.35 | 48.15 | 30.51 | 1.08
87 | 03B001 | 拆除费用 | 1、名 称：1#楼原有安装管路、灯具设备等拆除修补费用 | 项 | 1 | 10000 | 10000
|  | 1#楼智能化 |  |  |  |  | 63166.7 | 14185.55 | 400.77
88 | 030411003002 | 桥架 | 1、名 称：热镀锌板加喷塑防火桥架 2、型号规格：200*100 3、接地方式：按施工验收规范 | m | 143.08 | 114.36 | 16362.63 | 2728.54 | 143.08
89 | 030413001002 | 铁构件 | 1、名 称：电缆桥架支架 2、型 号：角钢 | kg | 143.08 | 17.98 | 2572.58 | 1146.07 | 131.63
90 | 031201003002 | 金属结构刷油 | 1、除锈级别：手工轻锈 2、油漆品种：防锈漆、调和漆 3、结构类型：桥架支吊架 4、涂刷遍数、漆膜厚度：防锈漆、调和漆各两遍 | kg | 143.08 | 2.15 | 307.62 | 130.2 | 41.49
91 | 031002001002 | 管道支吊架 | 1、名 称：成品桥架抗震支架安装 | 套 | 16 | 654.4 | 10470.4 | 2476.16
92 | 030413003002 | 打洞（孔） | 1、名 称：楼板开桥架孔洞 2、规 格：300×200 | 个 | 3 | 200 | 600
本页小计 | [6 empty] | 43523.14 | 8635.56 | 443.84
【表10.2.2-16】
分部分项工程清单与计价表
单位(专业)工程名称:安装工程-1#楼安装 | [5 empty] | 标段: |  |  | 第14页 共16页
序号 | 项目编码 | 项目名称 | 项目特征 | 计量 单位 | 工程量 | 金 额 (元) |  |  |  |  | 备注
[6 empty] | 综合单价 | 合价 | 其中
[8 empty] | 人工费 | 机械费 | 暂估价
93 | 030408008002 | 防火堵洞 | 1、名 称：桥架防火堵洞 | 处 | 3 | 340.23 | 1020.69 | 180.03
94 | 030411001012 | 配管 | 1、名称：线缆保护电工管 2、材质规格：刚性阻燃管 PC20 3、配置形式：砖、混凝土结构明配 | m | 321.28 | 10.6 | 3405.57 | 2043.34
95 | 030411001013 | 配管 | 1、名称：线缆保护电工管 2、材质规格：刚性阻燃管 PC20 3、配置形式：砖、混凝土结构暗配 | m | 212.90 | 7.28 | 1549.91 | 900.57
96 | 030502012001 | 信息插座 | 1、名 称：网络信息点 2、规 格：单口 3、安装方式：暗装 | 个 | 19 | 24.28 | 461.32 | 66.5
97 | 030502012002 | 信息插座 | 1、名 称：电话+网络信息点 2、规 格：电话+网络 3、安装方式：暗装 | 个 | 31 | 38.37 | 1189.47 | 108.5
98 | 030502012003 | 信息插座 | 1、名 称：吸顶AP 2、安装方式：吸顶 | 个 | 8 | 792.85 | 6342.8 | 28
99 | 030411006003 | 接线盒 | 1、名 称：接线盒 2、材 质：塑料 3、规 格：86型 4、安装形式：明装 | 个 | 18 | 9.56 | 172.08 | 108
100 | 030411006004 | 接线盒 | 1、名 称：开关盒 2、材 质：塑料 3、规 格：86型 4、安装形式：暗装 | 个 | 73 | 6.04 | 440.92 | 231.41
本页小计 | [6 empty] | 14582.76 | 3666.35
【表10.2.2-16】
分部分项工程清单与计价表
单位(专业)工程名称:安装工程-1#楼安装 | [5 empty] | 标段: |  |  | 第15页 共16页
序号 | 项目编码 | 项目名称 | 项目特征 | 计量 单位 | 工程量 | 金 额 (元) |  |  |  |  | 备注
[6 empty] | 综合单价 | 合价 | 其中
[8 empty] | 人工费 | 机械费 | 暂估价
101 | 030411004013 | 配线 | 1、名 称：多芯软导线 2、配线形式：管内穿线 3、规格型号：RVS-2×1.5 | m | 85.63 | 3.39 | 290.29 | 48.81
102 | 030411004014 | 配线 | 1、名 称：多芯软导线 2、配线形式：桥架配线 3、规格型号：RVS-2×1.5 | m | 891.02 | 3.56 | 3172.03 | 614.8
103 | 030502005001 | 双绞线缆 | 1、名 称：六类非屏蔽双绞线 2、型号规格：CAT6 3、线缆对数：国际六类4对 4、敷设方式：穿管敷设 | m | 448.55 | 4.35 | 1951.19 | 394.72 | 8.97
104 | 030502005002 | 双绞线缆 | 1、名 称：六类非屏蔽双绞线 2、型号规格：CAT6 3、线缆对数：国际六类4对 4、敷设方式：线槽、桥架敷设 | m | 1999.62 | 4.31 | 8618.36 | 1699.68 | 39.99
105 | 030502005003 | 双绞线缆 | 1、名 称：五类非屏蔽双绞线 2、型号规格：CAT5 3、线缆对数：国际五类4对 4、敷设方式：穿管敷设 | m | 279.60 | 3.57 | 998.17 | 246.05 | 5.59
106 | 030502005004 | 双绞线缆 | 1、名 称：五类非屏蔽双绞线 2、型号规格：CAT5 3、线缆对数：国际五类4对 4、敷设方式：线槽、桥架敷设 | m | 755.80 | 3.53 | 2667.97 | 642.43 | 15.12
107 | 030413002003 | 凿（压）槽 | 1、名 称：混凝土刨沟槽 管径(mm以内)20`二次精装修工程，在原粉刷层上进行砖墙开凿，砖墙开凿增加费 | m | 212.90 | 2.69 | 572.7 | 391.74 | 14.9
本页小计 | [6 empty] | 18270.71 | 4038.23 | 84.57
【表10.2.2-16】
分部分项工程清单与计价表
单位(专业)工程名称:安装工程-1#楼安装 | [5 empty] | 标段: |  |  | 第16页 共16页
序号 | 项目编码 | 项目名称 | 项目特征 | 计量 单位 | 工程量 | 金 额 (元) |  |  |  |  | 备注
[6 empty] | 综合单价 | 合价 | 其中
[8 empty] | 人工费 | 机械费 | 暂估价
|  | 1#楼消防电源监控系统 |  |  |  |  | 4505.42 | 653.18 | 9.18
108 | 030904008001 | 模块(模块箱） | 1.模块名称：消防电源监控模块 | 个 | 2 | 1208.96 | 2417.92 | 124.68 | 5.68
109 | 030411001014 | 配管 | 1、名称：线缆保护钢管 2、材质规格：镀锌钢管DN25 3、配置形式：砖、混凝土结构明配 | m | 50.00 | 31.2 | 1560 | 434 | 3.5
110 | 030411004015 | 配线 | 1、名 称：铜芯绝缘导线 2、配线形式：管内穿线 3、规格型号：WDZBN-BYJ-2.5 4、配线线制：电源线 | m | 100.00 | 3.45 | 345 | 66
111 | 030411004016 | 配线 | 1、名 称：铜芯绝缘导线 2、配线形式：管内穿线 3、规格型号：WDZBN-RVS-2*1.5 4、配线线制：信号线 | m | 50.00 | 3.65 | 182.5 | 28.5
本页小计 | [6 empty] | 4505.42 | 653.18 | 9.18
合计 | [6 empty] | 476396.01 | 84398.27 | 1849.33

## 2_表10_2_2-16 施工技术措施项目清单与计价表
【表10.2.2-16】
施工技术措施项目清单与计价表
单位(专业)工程名称:安装工程-1#楼安装 | [5 empty] | 标段: |  |  | 第1页 共1页
序号 | 项目编码 | 项目名称 | 项目特征 | 计量 单位 | 工程量 | 金 额 (元) |  |  |  |  | 备注
[6 empty] | 综合单价 | 合价 | 其中
[8 empty] | 人工费 | 机械费 | 暂估价
|  | 脚手架搭拆 |  |  | 0 |  | 3497.25 | 844.16
1 | 031301017001 | 脚手架搭拆 | 1、脚手架搭拆费第四册 | 项 | 1 | 3497.25 | 3497.25 | 844.16
本页小计 | [6 empty] | 3497.25 | 844.16
合计 | [6 empty] | 3497.25 | 844.16

## 2_表10_2_2-20 施工组织(总价)措施项目清单与
【表10.2.2-20】
施工组织（总价）措施项目清单与计价表
工程名称:1#楼安装 |  |  | 标段: | 第1页 共1页
序号 | 项目编号 | 项目名称 | 计算基础 | 费率 (%) | 金额 (元) | 备注
1 | 031302001001 | 安全文明施工费 |  |  | 5719.48
1.1 |  | 安全文明施工基本费 | 定额人工费+定额机械费 | 7.1 | 5719.48
2 | Z03130200801 | 提前竣工增加费 | 定额人工费+定额机械费
3 | 031302004001 | 二次搬运费 | 定额人工费+定额机械费
4 | 031302005001 | 冬雨季施工增加费 | 定额人工费+定额机械费
5 |  | 其他施工组织措施费 | 按相关规定计算
合 计 |  |  |  |  | 5719.48

## 2_表10_2_2-22 暂列金额明细表
【表10.2.2-22】
暂列金额明细表
工程名称:1#楼安装 |  |  | 标段: | 第1页 共1页
序号 | 项 目 名 称 | 计量单位 | 暂定金额(元) | 备注
1 | 标化工地增加费 | 项
2 | 优质工程增加费 | 项
3 | 其他暂列金额 | 项 | 25514.35 | 估算比例一般不高于5%
3.1 | 其他暂列金额 | 项 | 25514.35
合计 |  |  | 25514.35 | -

## 2_表10_2_2-29 主要工日一览表
【表10.2.2-29】
主要工日一览表
工程名称:1#楼安装 |  |  | 标段: |  | 第1页 共1页
序号 | 工日名称（类别） | 单位 | 数 量 | 单价(元) | 合价（元） | 备注
1 | 二类人工 | 工日 | 583.977 | 146 | 85260.64

## 2_表10_2_2-31 主要材料和工程设备一览表
【表10.2.2-31】
主要材料和工程设备一览表
工程名称:1#楼安装 |  |  |  | 标段: |  | 第1页 共4页
序号 | 名称、规格、型号 | 单位 | 数量 | 单价(元) | 合价（元） | 备注
1 | 镀锌铁丝φ1.2-1.8 | kg | 18.244 | 4.42 | 80.64
2 | 镀锌铁丝综合 | kg | 27.535 | 4.42 | 121.7
3 | 镀锌铁丝 | kg | 1.957 | 4.42 | 8.65
4 | 复合硅酸盐水泥PC 32.5R综合 | kg | 187.036 | 0.48 | 90.15
5 | 普通硅酸盐水泥PO 42.5综合 | kg | 241.025 | 0.52 | 124.85
6 | 黄砂净砂 | t | 1.495 | 180 | 269.1
7 | 汽油综合 | kg | 20.126 | 8.39 | 168.86
8 | 热轧光圆钢筋综合 | kg | 28.622 | 5.1 | 146.03
9 | 扁钢Q235B综合 | kg | 1.44 | 5.34 | 7.68
10 | 扁钢Q235B综合 | kg | 80.392 | 5.34 | 428.97
11 | 角钢Q235B综合 | kg | 268.335 | 5.25 | 1408.22
12 | 中厚钢板综合 | kg | 14.272 | 5.22 | 74.51
13 | 酚醛调和漆各色 | kg | 5.368 | 15 | 80.52
14 | 醇酸防锈漆C53-1 | kg | 7.55 | 15 | 113.25
15 | 碳素结构钢镀锌焊接钢管DN80 | m | 51.5 | 55.86 | 2876.79
16 | 碳素结构钢镀锌焊接钢管DN65 | m | 103 | 45.11 | 4645.82
17 | 碳素结构钢镀锌焊接钢管DN20 | m | 477.178 | 11.31 | 5398.79
18 | 碳素结构钢镀锌焊接钢管DN25 | m | 51.5 | 16.56 | 853.09
19 | 碳素结构钢镀锌焊接钢管DN32 | m | 206 | 23.13 | 4763.91
20 | 成品桥架抗震支架 | 付 | 37 | 450 | 16650
21 | 人体红外感应灯ND101E14GY-J, 35W LED | 套 | 3.03 | 165 | 499.95
22 | 人体红外感应灯ND101E14GY-J, 22W LED | 套 | 7.07 | 150 | 1060.5
23 | 单管荧光灯1×28W 节能灯 | 套 | 1.01 | 50 | 50.5
24 | 双管荧光灯2×24W 节能灯 | 套 | 88.88 | 80 | 7110.4
25 | 双管荧光灯2×20W 节能灯 | 套 | 16.16 | 80 | 1292.8
26 | 双管荧光灯2×28W 节能灯 | 套 | 66.66 | 80 | 5332.8
27 | 吸顶灯G×D118-18 20W | 套 | 34.34 | 77.28 | 2653.8
28 | 安全出口灯GJD101-11 3W | 套 | 10.1 | 113 | 1141.3
29 | 应急照明灯GJD401-SI 2×4W | 套 | 32.32 | 148 | 4783.36
【表10.2.2-31】
主要材料和工程设备一览表
工程名称:1#楼安装 |  |  |  | 标段: |  | 第2页 共4页
序号 | 名称、规格、型号 | 单位 | 数量 | 单价(元) | 合价（元） | 备注
30 | 疏散指示灯GJD101-11 3W | 套 | 27.27 | 113 | 3081.51
31 | 防水吸顶灯G×D118-18 45W | 套 | 3.03 | 77.28 | 234.16
32 | 黑板灯 | 套 | 57.57 | 249 | 14334.93
33 | 灯具吊杆φ15 | 根 | 465.12 | 3 | 1395.36
34 | 三极单控开关K86-K31YG-10 | 只 | 6.12 | 8.55 | 52.33
35 | 单极单控开关K86-K11YG-10 | 只 | 1.02 | 3.93 | 4.01
36 | 单极单控开关 防水型K86-K11YG-10 | 只 | 3.06 | 13.32 | 40.76
37 | 双极单控开关K86-K21YG-10 | 只 | 53.04 | 6.16 | 326.73
38 | 梯灯延时开关R86KYD3SI | 个 | 8.16 | 66.65 | 543.86
39 | 二极 三极插座K86-Z223-10 | 套 | 104.04 | 8.31 | 864.57
40 | 单相二三孔插座K86-Z223-10 | 套 | 35.7 | 8.31 | 296.67
41 | 壁挂空调 安全型插座K86-Z13-25 | 套 | 19.38 | 15.5 | 300.39
42 | 壁挂空调 插座K86-Z223-20 | 套 | 12.24 | 15.5 | 189.72
43 | 立式空调 安全型插座K86-Z14-25 | 套 | 14.28 | 15.5 | 221.34
44 | 接地母线镀锌扁钢40×4 | m | 7.14 | 9.5 | 67.83
45 | 铜芯多股绝缘电线WDZBN-RVS-2*1.5 | m | 54 | 2.65 | 142.88
46 | 铜芯多股绝缘电线RVS-2×1.5 | m | 1054.782 | 2.4 | 2533.59
47 | 铜芯塑料绝缘线WDZN-BYJ-2.5 | m | 1641.446 | 2.17 | 3568.5
48 | 铜芯塑料绝缘线WDZ-BYJ-4 | m | 973.723 | 2.94 | 2864.69
49 | 铜芯塑料绝缘线WDZN-BYJR-2.5 | m | 547.149 | 2.26 | 1235.46
50 | 铜芯塑料绝缘线WDZ-BYJR-6 | m | 1084.812 | 4.63 | 5027.02
51 | 铜芯塑料绝缘线WDZ-BYJR-4 | m | 486.862 | 3.19 | 1554.55
52 | 铜芯塑料绝缘线WDZBN-BYJ-2.5 | m | 116 | 2.23 | 258.68
53 | 铜芯塑料绝缘线WDZ-BYJ-6 | m | 2172.773 | 4.22 | 9175.62
54 | 铜芯塑料绝缘线WDZ-BYJ-2.5 | m | 5684 | 1.86 | 10572.24
55 | 铜芯塑料绝缘线WDZ-BYJR-2.5 | m | 2450.744 | 2.04 | 4997.07
56 | 双绞线缆CAT5 | m | 1087.17 | 2.25 | 2446.13
57 | 双绞线缆CAT6 | m | 2570.579 | 2.99 | 7686.03
【表10.2.2-31】
主要材料和工程设备一览表
工程名称:1#楼安装 |  |  |  | 标段: |  | 第3页 共4页
序号 | 名称、规格、型号 | 单位 | 数量 | 单价(元) | 合价（元） | 备注
58 | 电力电缆WDZ-YJY-5×16 | m | 56.116 | 61.08 | 3427.51
59 | 电力电缆WDZ-YJY-5×35 | m | 9.363 | 127.11 | 1190.1
60 | 电力电缆WDZBN-YJY-4×6 | m | 202 | 22.97 | 4640.55
61 | 电力电缆WDZ-YJY-5×6 | m | 46.541 | 25.6 | 1191.22
62 | 电力电缆WDZ-YJY-4×95 | m | 50.5 | 265.61 | 13413.1
63 | 电力电缆WDZ-YJY-5×50 | m | 41.37 | 175.22 | 7248.93
64 | 电力电缆WDZ-YJY-4×70 | m | 101 | 198.61 | 20059.21
65 | 电力电缆WDZ-YJY-5×4 | m | 965.196 | 17.68 | 17067.56
66 | 刚性阻燃管DN20 | m | 566.231 | 1.25 | 707.79
67 | JDG电线套管(镀锌)DN20 | m | 2559.571 | 5.19 | 13284.17
68 | JDG电线套管(镀锌)DN40 | m | 6.232 | 11.11 | 69.24
69 | JDG电线套管(镀锌)DN50 | m | 5.593 | 14.52 | 81.21
70 | 塑料开关盒 | 个 | 74.46 | 1.42 | 105.73
71 | 塑料接线盒 | 个 | 18.36 | 1.42 | 26.07
72 | 金属开关盒 | 个 | 327.42 | 3.9 | 1276.94
73 | 金属接线盒 | 个 | 370.26 | 3.9 | 1444.01
74 | 总等电位接线箱 MEB300*200*120 | 个 | 4 | 120 | 480
75 | 热镀锌板加喷塑防火桥架200*150 | m | 216.847 | 101 | 21901.55
76 | 热镀锌板加喷塑防火桥架200*100 | m | 144.511 | 83.64 | 12086.9
77 | 消防电源监控模块 | 个 | 2 | 1117 | 2234
78 | 吊风扇含调速器Φ1400 | 台 | 88 | 111 | 9768
79 | 成套配电箱ALjs1~4-1~6（教室配电箱） | 台 | 24 | 560 | 13440
80 | 成套配电箱ALbg2~4-1、2（办公室配电箱） | 台 | 6 | 500 | 3000
81 | 成套配电箱1ZAP1（动力配电箱） | 台 | 1 | 3400 | 3400
82 | 成套配电箱ALcd1（传达室配电箱） | 台 | 1 | 600 | 600
83 | 成套配电箱1KTX1（空调配电楼层箱） | 台 | 1 | 1500 | 1500
84 | 成套配电箱1AP2~4（动力配电楼层箱） | 台 | 3 | 2800 | 8400
【表10.2.2-31】
主要材料和工程设备一览表
工程名称:1#楼安装 |  |  |  | 标段: |  | 第4页 共4页
序号 | 名称、规格、型号 | 单位 | 数量 | 单价(元) | 合价（元） | 备注
85 | 成套配电箱1ZKT1（空调总配电箱） | 台 | 1 | 3650 | 3650
86 | 成套配电箱1KTX2~4（空调配电楼层箱） | 台 | 3 | 1800 | 5400
87 | 成套配电箱ALbg1-1、2（办公室配电箱） | 台 | 2 | 500 | 1000
88 | 成套配电箱1ALe1（一层应急照明箱） | 台 | 1 | 8698 | 8698
89 | 成套配电箱1GAL1（一层公共照明箱） | 台 | 1 | 8955 | 8955
90 | 成套配电箱1AP1（动力配电楼层箱） | 台 | 1 | 2750 | 2750
91 | 单口网络信息点 | 个 | 19.19 | 19.04 | 365.38
92 | 吸顶AP | 个 | 8.08 | 780 | 6302.4
93 | 电话+网络信息点 | 个 | 31.31 | 32.99 | 1032.92
94 | 桥架防火堵洞 | 处 | 9 | 250 | 2250
95 | 楼板开桥架孔洞300×200 | 个 | 3 | 200 | 600
96 | 楼板开桥架孔洞300×250 | 个 | 6 | 200 | 1200
97 | 1#楼原有安装管路、灯具设备等拆除费用 | 项 | 1 | 10000 | 10000

## 2_表10_2_2-32 主要机械台班一览表
【表10.2.2-32】
主要机械台班一览表
工程名称:1#楼安装 |  |  |  | 标段: | 第1页 共1页
序号 | 机械名称、规格、型号 | 单位 | 数 量 | 单价(元) | 合价（元） | 备注
1 | 电能校验仪 ST9040 | 台班 | 0.4 | 57.19 | 22.88
2 | 电压、电流互感升流器 HJ-12E | 台班 | 0.4 | 31.24 | 12.5
3 | 电压电流表（各种量程） | 台班 | 0.16 | 23.35 | 3.74
4 | 继电保护测试仪 MRT-02 | 台班 | 0.16 | 154.02 | 24.64
5 | 数字万用表 F-87 | 台班 | 0.96 | 6.26 | 6.01
6 | 相位电压测试仪 | 台班 | 0.12 | 10.24 | 1.23
7 | 电缆测试仪 | 台班 | 0.4 | 17.79 | 7.12
8 | 对讲机（一对） | 台班 | 17.418 | 4.7 | 81.9
9 | 三相精密测试电源JCD4060 | 台班 | 0.12 | 129.54 | 15.54
10 | 自动LCR测量仪 ZL6 | 台班 | 0.12 | 12.67 | 1.52
11 | 其他机械费 | 元 | 173.09 | 1.02 | 176.55
12 | 汽车式起重机8t | 台班 | 0.18 | 725.76 | 130.64
13 | 汽车式起重机16t | 台班 | 0.107 | 969.3 | 103.72
14 | 载货汽车5t | 台班 | 0.18 | 452.26 | 81.41
15 | 载货汽车8t | 台班 | 0.715 | 487.29 | 348.41
16 | 普通车床630×2000mm | 台班 | 0.036 | 66.56 | 2.4
17 | 普通车床630×2000mm | 台班 | 0.036 | 66.56 | 2.4
18 | 立式钻床25mm | 台班 | 1.485 | 6.26 | 9.3
19 | 半自动切割机100mm | 台班 | 1.05 | 102.73 | 107.87
20 | 电焊条烘干箱60×50×75cm3 | 台班 | 0.036 | 14.32 | 0.52
21 | 电焊条烘干箱60×50×75cm3 | 台班 | 0.03 | 14.32 | 0.43
22 | 砂轮切割机 φ400 | 台班 | 0.358 | 27.37 | 9.8
23 | 手持式万用表 | 台班 | 0.8 | 7.1 | 5.68
24 | 电焊机 （综合） | 台班 | 0.656 | 115 | 75.44
25 | 弧焊机 综合 | 台班 | 9.384 | 68.02 | 638.34

## 3_表10_2_2-13 【含单列】单位(专业)工程招标
【表10.2.2-13】
单位（专业）工程招标控制价费用表
工程名称:安装工程-2#楼安装 |  |  | 标段: | 第1页 共1页
序号 | 费用名称 |  | 计算公式 | 金额 (元) | 备注
1 | 分部分项工程费 |  | ∑(分部分项工程量×综合单价） | 395540.65 | 见表10.2.2-16
1.1 | 其中 | 人工费+机械费 | ∑分部分项（定额人工费+定额机械费） | 62794.97
2 | 措施项目费 |  | （2.1+2.2） | 7249.11
2.1 | 施工技术措施项目费 |  | ∑(技措项目工程量×综合单价） | 2747.13 | 见表10.2.2-16
2.1.1 | 其中 | 人工费+机械费 | ∑技措项目（定额人工费+定额机械费） | 613.14
2.2 | 施工组织措施项目费 |  | (1.1+2.1.1)×7.1% | 4501.98 | 见表10.2.2-20
2.2.1 | 其中 | 安全文明施工基本费 | (1.1+2.1.1)×7.1% | 4501.98 | 见表10.2.2-20
3 | 其他项目费 |  | （3.1+3.2+3.3+3.4） | 21110.58
3.1 | 暂列金额 |  | 3.1.1+3.1.2+3.1.3 | 21110.58 | 见表10.2.2-21
3.1.1 | 其中 | 标化工地增加费 | 按招标文件规定额度列计 |  | 见表10.2.2-22
3.1.2 |  | 优质工程增加费 | 按招标文件规定额度列计 |  | 见表10.2.2-22
3.1.3 |  | 其他暂列金额 | 按招标文件规定额度列计 | 21110.58 | 见表10.2.2-22
3.2 | 暂估价 |  | 3.2.1+3.2.2+3.2.3 |  | 见表10.2.2-21
3.2.1 | 其中 | 材料（工程设备）暂估价 | 按招标文件规定额度列计 (或计入综合单价) |  | 见表10.2.2-23
3.2.2 |  | 专业工程暂估价 | 按招标文件规定额度列计 |  | 见表10.2.2-24
3.2.3 |  | 专项技术措施暂估价 | 按招标文件规定额度列计 |  | 见表10.2.2-25
3.3 | 计日工 |  | ∑计日工(暂估数量×综合单价） |  | 见表10.2.2-21
3.4 | 施工总承包服务费 |  | 3.4.1+3.4.2 |  | 见表10.2.2-21
3.4.1 | 其中 | 专业发包工程管理费 | ∑专业发包工程（暂估金额×费率） |  | 见表10.2.2-27
3.4.2 |  | 甲供材料设备管理费 | 甲供材料暂估金额×费率+甲供设备暂估金额×费率 |  | 见表10.2.2-27
4 | 规费 |  | (1.1+2.1.1)×30.63% | 19421.9
5 | 单列费用 |  | 单列费用
6 | 税金 |  | (1+2+3+4+计税不计费)×9% | 39899
7 | 下浮 |  | (1+2+3+4+5+6-不计税不计费不下浮-暂估材料)×0%
其中 | 甲供费（不计入造价） |  | 甲供材料费+甲供主材费+甲供设备费
招标控制价合计 |  |  | 1+2+3+4+5+6-7 | 483221

## 3_表10_2_2-16 分部分项工程清单与计价表
【表10.2.2-16】
分部分项工程清单与计价表
单位(专业)工程名称:安装工程-2#楼安装 | [5 empty] | 标段: |  |  | 第1页 共15页
序号 | 项目编码 | 项目名称 | 项目特征 | 计量 单位 | 工程量 | 金 额 (元) |  |  |  |  | 备注
[6 empty] | 综合单价 | 合价 | 其中
[8 empty] | 人工费 | 机械费 | 暂估价
|  | 2#楼电气 |  |  |  |  | 334691.99 | 53553.58 | 1189.39
1 | 030404017013 | 配电箱 | 1、名称：2ALe1（一层应急照明箱） 2、型号：详见系统图 3、安装方式：暗装 | 台 | 1 | 9000.05 | 9000.05 | 210.24
2 | 030404017014 | 配电箱 | 1、名称：2GAL1（一层公共照明箱） 2、型号：详见系统图 3、安装方式：暗装 | 台 | 1 | 9257.05 | 9257.05 | 210.24
3 | 030404017015 | 配电箱 | 1、名称：2ZKT1（空调总配电箱） 2、型号：详见系统图 3.安装方式:暗装 | 台 | 1 | 3952.05 | 3952.05 | 210.24
4 | 030404017016 | 配电箱 | 1、名称：2KTX1（空调配电楼层箱） 2、型号：详见系统图 3、安装方式：暗装 | 台 | 1 | 1802.05 | 1802.05 | 210.24
5 | 030404017017 | 配电箱 | 1、名称：2KTX2~4（空调配电楼层箱） 2、型号：详见系统图 3、安装方式：暗装 | 台 | 3 | 2022.05 | 6066.15 | 630.72
6 | 030404017018 | 配电箱 | 1、名称：2ZAP1（动力配电箱） 2、型号：详见系统图 3、安装方式：暗装 | 台 | 1 | 3002.05 | 3002.05 | 210.24
7 | 030404017019 | 配电箱 | 1、名称：2AP1（动力配电楼层箱） 2、型号：详见系统图 3、安装方式：暗装 | 台 | 1 | 2802.05 | 2802.05 | 210.24
本页小计 | [6 empty] | 35881.45 | 1892.16
【表10.2.2-16】
分部分项工程清单与计价表
单位(专业)工程名称:安装工程-2#楼安装 | [5 empty] | 标段: |  |  | 第2页 共15页
序号 | 项目编码 | 项目名称 | 项目特征 | 计量 单位 | 工程量 | 金 额 (元) |  |  |  |  | 备注
[6 empty] | 综合单价 | 合价 | 其中
[8 empty] | 人工费 | 机械费 | 暂估价
8 | 030404017020 | 配电箱 | 1、名称：2AP2~4（动力配电楼层箱） 2、型号：详见系统图 3、安装方式：暗装 | 台 | 3 | 3052.05 | 9156.15 | 630.72
9 | 030404017021 | 配电箱 | 1、名称：ALbg1-1~2、ALjs2~4-1~3（办公室配电箱） 2、型号：详见系统图 3、安装方式：暗装 | 台 | 11 | 739.85 | 8138.35 | 1809.61
10 | 030404017022 | 配电箱 | 1、名称：ALjs1~4-1~3（教室配电箱） 2、型号：详见系统图 3、安装方式：暗装 | 台 | 12 | 799.85 | 9598.2 | 1974.12
11 | 030411003003 | 桥架 | 1、名 称：热镀锌板加喷塑防火桥架 2、型号规格：200*150 3、接地方式：按施工验收规范 | m | 183.95 | 131.89 | 24261.17 | 3507.93 | 183.95
12 | 030413001003 | 铁构件 | 1、名 称：电缆桥架支架 2、型 号：角钢 | kg | 183.95 | 17.98 | 3307.42 | 1473.44 | 169.23
13 | 031201003003 | 金属结构刷油 | 1、除锈级别：手工轻锈 2、油漆品种：防锈漆、调和漆 3、结构类型：桥架支吊架 4、涂刷遍数、漆膜厚度：防锈漆、调和漆各两遍 | kg | 183.95 | 2.15 | 395.49 | 167.39 | 53.35
14 | 031002001003 | 管道支吊架 | 1、名 称：成品桥架抗震支架安装 | 套 | 16 | 654.4 | 10470.4 | 2476.16
15 | 030413003003 | 打洞（孔） | 1、名 称：楼板开桥架孔洞 2、规 格：300×250 | 个 | 6 | 200 | 1200
本页小计 | [6 empty] | 66527.18 | 12039.37 | 406.53
【表10.2.2-16】
分部分项工程清单与计价表
单位(专业)工程名称:安装工程-2#楼安装 | [5 empty] | 标段: |  |  | 第3页 共15页
序号 | 项目编码 | 项目名称 | 项目特征 | 计量 单位 | 工程量 | 金 额 (元) |  |  |  |  | 备注
[6 empty] | 综合单价 | 合价 | 其中
[8 empty] | 人工费 | 机械费 | 暂估价
16 | 030408008003 | 防火堵洞 | 1、名 称：桥架防火堵洞 | 处 | 6 | 340.23 | 2041.38 | 360.06
17 | 030411001015 | 配管 | 1、名称：线缆保护钢管 2、材质规格：镀锌钢管DN65 3、配置形式：埋地敷设 4.其他：电源进户管 | m | 100.00 | 59.53 | 5953 | 681 | 123
18 | 030411001016 | 配管 | 1、名称：线缆保护钢管 2、材质规格：镀锌钢管DN50 3、配置形式：埋地敷设 4.其他：电源进户管 | m | 50.00 | 45.77 | 2288.5 | 307 | 59
19 | 030411001017 | 配管 | 1、名称：线缆保护钢管 2、材质规格：镀锌钢管DN32 3、配置形式：埋地敷设 4.其他：电源进户管 | m | 200.00 | 35.47 | 7094 | 1228 | 236
20 | 030411001018 | 配管 | 1、名称：线缆保护钢管 2、材质规格：镀锌钢管DN20 3、配置形式：砖、混凝土结构明配 | m | 227.31 | 24.08 | 5473.62 | 1698.01 | 11.37
21 | 030411001019 | 配管 | 1、名称：线缆保护钢管 2、材质规格：镀锌钢管DN20 3、配置形式：砖、混凝土结构暗配 | m | 165.30 | 20.25 | 3347.33 | 932.29 | 8.27
22 | 030411001020 | 配管 | 1、名称：线缆保护钢管 2、材质规格：JDG导管（热镀锌）G20 3、配置形式：砖、混凝土结构明配 | m | 1268.04 | 15.38 | 19502.46 | 8559.27
本页小计 | [6 empty] | 45700.29 | 13765.63 | 437.64
【表10.2.2-16】
分部分项工程清单与计价表
单位(专业)工程名称:安装工程-2#楼安装 | [5 empty] | 标段: |  |  | 第4页 共15页
序号 | 项目编码 | 项目名称 | 项目特征 | 计量 单位 | 工程量 | 金 额 (元) |  |  |  |  | 备注
[6 empty] | 综合单价 | 合价 | 其中
[8 empty] | 人工费 | 机械费 | 暂估价
23 | 030411001021 | 配管 | 1、名称：线缆保护钢管 2、材质规格：JDG导管（热镀锌）G20 3、配置形式：砖、混凝土结构暗配 | m | 572.90 | 11.68 | 6691.47 | 2331.7 | 28.65
24 | 030411001022 | 配管 | 1、名称：线缆保护钢管 2、材质规格：JDG导管（热镀锌）G50 3、配置形式：砖、混凝土结构明配 | m | 1.50 | 27.55 | 41.33 | 12.63
25 | 030411001023 | 配管 | 1、名称：线缆保护钢管 2、材质规格：JDG导管（热镀锌）G50 3、配置形式：砖、混凝土结构暗配 | m | 4.80 | 26.77 | 128.5 | 35.14 | 0.43
26 | 030411004017 | 配线 | 1、名 称：铜芯绝缘导线 2、配线形式：管内穿线 3、规格型号：WDZN-BYJ-2.5 4、配线线制：照明线 | m | 1251.30 | 3.38 | 4229.39 | 825.86
27 | 030411004018 | 配线 | 1、名 称：铜芯绝缘导线 2、配线形式：管内穿线 3、规格型号：WDZN-BYJR-2.5 4、配线线制：照明线 | m | 425.00 | 3.48 | 1479 | 280.5
28 | 030411004019 | 配线 | 1、名 称：铜芯绝缘导线 2、配线形式：管内穿线 3、规格型号：WDZ-BYJ-2.5 4、配线线制：照明线 | m | 3460.20 | 3.02 | 10449.8 | 2283.73
29 | 030411004020 | 配线 | 1、名 称：铜芯绝缘导线 2、配线形式：管内穿线 3、规格型号：WDZ-BYJR-2.5 4、配线线制：照明线 | m | 1434.18 | 3.23 | 4632.4 | 946.56
本页小计 | [6 empty] | 27651.89 | 6716.12 | 29.08
【表10.2.2-16】
分部分项工程清单与计价表
单位(专业)工程名称:安装工程-2#楼安装 | [5 empty] | 标段: |  |  | 第5页 共15页
序号 | 项目编码 | 项目名称 | 项目特征 | 计量 单位 | 工程量 | 金 额 (元) |  |  |  |  | 备注
[6 empty] | 综合单价 | 合价 | 其中
[8 empty] | 人工费 | 机械费 | 暂估价
30 | 030411004021 | 配线 | 1、名 称：铜芯绝缘导线 2、配线形式：管内穿线 3、规格型号：WDZ-BYJ-4 4、配线线制：照明线 | m | 109.52 | 4.04 | 442.46 | 66.81
31 | 030411004022 | 配线 | 1、名 称：铜芯绝缘导线 2、配线形式：管内穿线 3、规格型号：WDZ-BYJR-4 4、配线线制：照明线 | m | 54.76 | 4.31 | 236.02 | 33.4
32 | 030411004023 | 配线 | 1、名 称：铜芯绝缘导线 2、配线形式：管内穿线 3、规格型号：WDZ-BYJ-6 4、配线线制：照明线 | m | 733.14 | 5.45 | 3995.61 | 447.22
33 | 030411004024 | 配线 | 1、名 称：铜芯绝缘导线 2、配线形式：管内穿线 3、规格型号：WDZ-BYJR-6 4、配线线制：照明线 | m | 366.57 | 5.9 | 2162.76 | 223.61
34 | 030411004025 | 配线 | 1、名 称：铜芯绝缘导线 2、配线形式：桥架配线 3、规格型号：WDZ-BYJ-4 4、配线线制：照明线 | m | 99.78 | 4.33 | 432.05 | 91.8
35 | 030411004026 | 配线 | 1、名 称：铜芯绝缘导线 2、配线形式：桥架配线 3、规格型号：WDZ-BYJR-4 4、配线线制：照明线 | m | 49.89 | 4.59 | 229 | 45.9
本页小计 | [6 empty] | 7497.9 | 908.74
【表10.2.2-16】
分部分项工程清单与计价表
单位(专业)工程名称:安装工程-2#楼安装 | [5 empty] | 标段: |  |  | 第6页 共15页
序号 | 项目编码 | 项目名称 | 项目特征 | 计量 单位 | 工程量 | 金 额 (元) |  |  |  |  | 备注
[6 empty] | 综合单价 | 合价 | 其中
[8 empty] | 人工费 | 机械费 | 暂估价
36 | 030411004027 | 配线 | 1、名 称：铜芯绝缘导线 2、配线形式：桥架配线 3、规格型号：WDZ-BYJ-6 4、配线线制：照明线 | m | 1254.86 | 5.67 | 7115.06 | 1154.47
37 | 030411004028 | 配线 | 1、名 称：铜芯绝缘导线 2、配线形式：桥架配线 3、规格型号：WDZ-BYJR-6 4、配线线制：照明线 | m | 627.43 | 6.11 | 3833.6 | 577.24
38 | 030408001009 | 电力电缆 | 1、电缆名称：铜芯电力电缆 2、电缆规格：WDZ-YJY-5×4 3、材 质：铜芯 4、敷设方式、部位：穿管或桥架敷设 5、电压等级(KV)：1Kv以内 6、地形：室内 | m | 604.00 | 20.47 | 12363.88 | 1111.36 | 30.2
39 | 030408001010 | 电力电缆 | 1、电缆名称：铜芯电力电缆 2、电缆规格：WDZ-YJY-5×6 3、材 质：铜芯 4、敷设方式、部位：穿管或桥架敷设 5、电压等级(KV)：1Kv以内 6、地形：室内 | m | 8.56 | 28.46 | 243.62 | 15.75 | 0.43
40 | 030408001011 | 电力电缆 | 1、电缆名称：铜芯电力电缆 2、电缆规格：WDZ-YJY-5×10 3、材 质：铜芯 4、敷设方式、部位：穿管或桥架敷设 5、电压等级(KV)：1Kv以内 6、地形：室内 | m | 50.77 | 44.34 | 2251.14 | 93.42 | 2.54
本页小计 | [6 empty] | 25807.3 | 2952.24 | 33.17
【表10.2.2-16】
分部分项工程清单与计价表
单位(专业)工程名称:安装工程-2#楼安装 | [5 empty] | 标段: |  |  | 第7页 共15页
序号 | 项目编码 | 项目名称 | 项目特征 | 计量 单位 | 工程量 | 金 额 (元) |  |  |  |  | 备注
[6 empty] | 综合单价 | 合价 | 其中
[8 empty] | 人工费 | 机械费 | 暂估价
41 | 030408001012 | 电力电缆 | 1、电缆名称：铜芯电力电缆 2、电缆规格：WDZ-YJY-5×35 3、材 质：铜芯 4、敷设方式、部位：穿管或桥架敷设 5、电压等级(KV)：1Kv以内 6、地形：室内 | m | 30.00 | 134.9 | 4047 | 138 | 3.6
42 | 030408001013 | 电力电缆 | 1、电缆名称：铜芯电力电缆 2、电缆规格：WDZ-YJY-5×50 3、材 质：铜芯 4、敷设方式、部位：穿管或桥架敷设 5、电压等级(KV)：1Kv以内 6、地形：室内 | m | 50.43 | 188.08 | 9484.87 | 376.71 | 37.32
43 | 030408001014 | 电力电缆 | 1、电缆名称：铜芯电力电缆 2、电缆规格：WDZ-YJY-4×35 3、材 质：铜芯 4、敷设方式、部位：穿管或桥架敷设 5、电压等级(KV)：1Kv以内 6、地形：室内 | m | 50.00 | 109.47 | 5473.5 | 230 | 6
44 | 030408001015 | 电力电缆 | 1、电缆名称：铜芯电力电缆 2、电缆规格：WDZ-YJY-4×70 3、材 质：铜芯 4、敷设方式、部位：穿管或桥架敷设 5、电压等级(KV)：1Kv以内 6、地形：室内 | m | 100.00 | 211.69 | 21169 | 747 | 74
本页小计 | [6 empty] | 40174.37 | 1491.71 | 120.92
【表10.2.2-16】
分部分项工程清单与计价表
单位(专业)工程名称:安装工程-2#楼安装 | [5 empty] | 标段: |  |  | 第8页 共15页
序号 | 项目编码 | 项目名称 | 项目特征 | 计量 单位 | 工程量 | 金 额 (元) |  |  |  |  | 备注
[6 empty] | 综合单价 | 合价 | 其中
[8 empty] | 人工费 | 机械费 | 暂估价
45 | 030408001016 | 电力电缆 | 1、电缆名称：铜芯电力电缆 2、电缆规格：WDZBN-YJY-4×6 3、材 质：铜芯 4、敷设方式、部位：穿管或桥架敷设 5、电压等级(KV)：1Kv以内 6、地形：室内 | m | 200.00 | 25.82 | 5164 | 368 | 10
46 | 030408006005 | 电力电缆头 | 1、户内干包终端头制安 1kV以下截面35mm2以下`电缆头截面10mm2及以下 铜芯 三芯及以上 | 个 | 62 | 27.53 | 1706.86 | 580.94
47 | 030408006006 | 电力电缆头 | 1、户内干包终端头制安 1kV以下截面35mm2以下 | 个 | 10 | 91.76 | 917.6 | 312.4
48 | 030408006007 | 电力电缆头 | 1、户内干包终端头制安 1kV以下截面120mm2以下 | 个 | 4 | 168.22 | 672.88 | 204.4
49 | 030412001005 | 普通灯具 | 1、灯具名称：吸顶灯 2、型 号：G×D118-18 20W 3、类 型：吸顶灯 | 套 | 36 | 103.3 | 3718.8 | 630.72
50 | 030412001006 | 普通灯具 | 1、灯具名称：人体红外感应灯 2、型 号：ND101E14GY-J, 22W LED 3、类 型：吸顶灯 | 套 | 14 | 176.75 | 2474.5 | 245.28
51 | 030412005006 | 荧光灯 | 1、名称：成套双管荧光灯 2、规格型号：2×20W 节能灯 3、安装形式：吊管式 | 套 | 14 | 117.53 | 1645.42 | 265.72
52 | 030412005007 | 荧光灯 | 1、名称：成套双管荧光灯 2、规格型号：2×24W 节能灯 3、安装形式：吊管式 | 套 | 111 | 117.53 | 13045.83 | 2106.78
本页小计 | [6 empty] | 29345.89 | 4714.24 | 10
【表10.2.2-16】
分部分项工程清单与计价表
单位(专业)工程名称:安装工程-2#楼安装 | [5 empty] | 标段: |  |  | 第9页 共15页
序号 | 项目编码 | 项目名称 | 项目特征 | 计量 单位 | 工程量 | 金 额 (元) |  |  |  |  | 备注
[6 empty] | 综合单价 | 合价 | 其中
[8 empty] | 人工费 | 机械费 | 暂估价
53 | 030412005008 | 荧光灯 | 1、名称：成套双管荧光灯 2、规格型号：2×28W 节能灯 3、安装形式：吊管式 | 套 | 9 | 117.53 | 1057.77 | 170.82
54 | 030412005009 | 荧光灯 | 1、名称：黑板灯 2、安装形式：吊管式 | 套 | 36 | 283.15 | 10193.4 | 542.52
55 | 030412004004 | 装饰灯 | 1、名称：应急照明灯 2、型号规格：GJD401-SI 2×4W 3、安装形式：墙壁式 | 套 | 31 | 174.29 | 5402.99 | 564.51
56 | 030412004005 | 装饰灯 | 1、名称：疏散指示灯 2、型号规格：GJD101-11 3W 3、安装形式：墙壁式 | 套 | 23 | 138.94 | 3195.62 | 418.83
57 | 030412004006 | 装饰灯 | 1、名称：安全出口灯 2、型号规格：GJD101-11 3W 3、安装形式：墙壁式 | 套 | 6 | 138.94 | 833.64 | 109.26
58 | 030404033002 | 风扇 | 1.名 称：吊风扇 2.型 号：含调速器 3.规 格：Φ1400 4.安装方式：吊杆式 | 台 | 48 | 158.23 | 7595.04 | 1548.96
59 | 030404034006 | 照明开关 | 1.名 称：双极单控开关 2.规 格：K86-K21YG-10 3.安装方式：暗装 | 个 | 31 | 16.38 | 507.78 | 221.65
60 | 030404034007 | 照明开关 | 1.名 称：三极单控开关 2.规 格：K86-K31YG-10 3.安装方式：暗装 | 个 | 4 | 18.82 | 75.28 | 28.6
本页小计 | [6 empty] | 28861.52 | 3605.15
【表10.2.2-16】
分部分项工程清单与计价表
单位(专业)工程名称:安装工程-2#楼安装 | [5 empty] | 标段: |  |  | 第10页 共15页
序号 | 项目编码 | 项目名称 | 项目特征 | 计量 单位 | 工程量 | 金 额 (元) |  |  |  |  | 备注
[6 empty] | 综合单价 | 合价 | 其中
[8 empty] | 人工费 | 机械费 | 暂估价
61 | 030404034008 | 照明开关 | 1.名 称：梯灯延时开关 2.规 格：R86KYD3SI 3.安装方式：暗装 | 个 | 8 | 78.93 | 631.44 | 61.92
62 | 030404035006 | 插座 | 1.名 称：二极 三极插座 2.规 格：K86-Z223-10 3.安装方式：暗装 | 个 | 95 | 20.24 | 1922.8 | 801.8
63 | 030404035007 | 插座 | 1.名 称：壁挂空调 插座 2.规 格：K86-Z223-20 3.安装方式：暗装 | 个 | 7 | 28.07 | 196.49 | 59.08
64 | 030404035008 | 插座 | 1.名 称：壁挂空调 安全型插座 2.规 格：K86-Z13-25 3.安装方式：暗装 | 个 | 4 | 28.07 | 112.28 | 33.76
65 | 030404035009 | 插座 | 1.名 称：立式空调 安全型插座 2.规 格：K86-Z14-25 3.安装方式：暗装 | 个 | 24 | 28.07 | 673.68 | 202.56
66 | 030411006005 | 接线盒 | 1、名 称：接线盒 2、材 质：钢制 3、规 格：86型 4、安装形式：明装 | 个 | 268 | 12.09 | 3240.12 | 1608
67 | 030411006006 | 接线盒 | 1、名 称：开关盒 2、材 质：钢制 3、规 格：86型 4、安装形式：暗装 | 个 | 233 | 8.57 | 1996.81 | 738.61
本页小计 | [6 empty] | 8773.62 | 3505.73
【表10.2.2-16】
分部分项工程清单与计价表
单位(专业)工程名称:安装工程-2#楼安装 | [5 empty] | 标段: |  |  | 第11页 共15页
序号 | 项目编码 | 项目名称 | 项目特征 | 计量 单位 | 工程量 | 金 额 (元) |  |  |  |  | 备注
[6 empty] | 综合单价 | 合价 | 其中
[8 empty] | 人工费 | 机械费 | 暂估价
68 | 030409002002 | 接地母线 | 1、名 称：户内接地母线 2、材质：镀锌扁钢 3、规 格：40×4 4、安装形式：沿砖混结构暗敷 | m | 6.80 | 21.12 | 143.62 | 47.67 | 4.62
69 | 030409008002 | 等电位端子箱、 测试板 | 1、名 称：总等电位接线箱 MEB 2、规 格：300*200*120 | 台 | 4 | 182.2 | 728.8 | 191.84
70 | 030414002002 | 送配电装置系统 | 1、名 称：送配电装置系统调试 1kV以下交流供电(综 合) | 系统 | 2 | 228.16 | 456.32 | 297.84 | 47.5
71 | 030414004002 | 自动投入装置 | 1、名 称：低压双电源自动切换装置调试 | 系统 | 2 | 65.2 | 130.4 | 50.58 | 47.68
72 | 030413002004 | 凿（压）槽 | 1、名 称：混凝土刨沟槽 管径(mm以内)20`二次精装修工程，在原粉刷层上进行砖墙开凿，砖墙开凿增加费 | m | 738.20 | 2.69 | 1985.76 | 1358.29 | 51.67
73 | 030413002005 | 凿（压）槽 | 1、名 称：混凝土刨沟槽 管径(mm以内)50`二次精装修工程，在原粉刷层上进行砖墙开凿，砖墙开凿增加费 | m | 4.80 | 5.35 | 25.68 | 16.27 | 0.58
74 | 03B002 | 拆除费用 | 1、名 称：2#楼原有安装管路、灯具设备等拆除修补费用 | 项 | 1 | 15000 | 15000
|  | 2#楼智能化 |  |  |  |  | 56343.24 | 12090.68 | 401.87
75 | 030411003004 | 桥架 | 1、名 称：热镀锌板加喷塑防火桥架 2、型号规格：200*100 3、接地方式：按施工验收规范 | m | 157.64 | 114.36 | 18027.71 | 3006.19 | 157.64
76 | 030413001004 | 铁构件 | 1、名 称：电缆桥架支架 2、型 号：角钢 | kg | 157.64 | 17.98 | 2834.37 | 1262.7 | 145.03
本页小计 | [6 empty] | 39332.66 | 6231.38 | 454.72
【表10.2.2-16】
分部分项工程清单与计价表
单位(专业)工程名称:安装工程-2#楼安装 | [5 empty] | 标段: |  |  | 第12页 共15页
序号 | 项目编码 | 项目名称 | 项目特征 | 计量 单位 | 工程量 | 金 额 (元) |  |  |  |  | 备注
[6 empty] | 综合单价 | 合价 | 其中
[8 empty] | 人工费 | 机械费 | 暂估价
77 | 031201003004 | 金属结构刷油 | 1、除锈级别：手工轻锈 2、油漆品种：防锈漆、调和漆 3、结构类型：桥架支吊架 4、涂刷遍数、漆膜厚度：防锈漆、调和漆各两遍 | kg | 157.64 | 2.15 | 338.93 | 143.45 | 45.72
78 | 031002001004 | 管道支吊架 | 1、名 称：成品桥架抗震支架安装 | 套 | 16 | 654.4 | 10470.4 | 2476.16
79 | 030413003004 | 打洞（孔） | 1、名 称：楼板开桥架孔洞 2、规 格：300×200 | 个 | 3 | 200 | 600
80 | 030413003005 | 打洞（孔） | 1、名 称：砖墙开桥架孔洞 2、规 格：300×200 | 个 | 1 | 150 | 150
81 | 030408008004 | 防火堵洞 | 1、名 称：桥架防火堵洞 | 处 | 4 | 340.23 | 1360.92 | 240.04
82 | 030411001024 | 配管 | 1、名称：线缆保护电工管 2、材质规格：刚性阻燃管 PC20 3、配置形式：砖、混凝土结构明配 | m | 229.91 | 10.6 | 2437.05 | 1462.23
83 | 030411001025 | 配管 | 1、名称：线缆保护电工管 2、材质规格：刚性阻燃管 PC20 3、配置形式：砖、混凝土结构暗配 | m | 149.20 | 7.28 | 1086.18 | 631.12
84 | 030502012004 | 信息插座 | 1、名 称：网络信息点 2、规 格：单口 3、安装方式：暗装 | 个 | 12 | 24.28 | 291.36 | 42
85 | 030502012005 | 信息插座 | 1、名 称：电话+网络信息点 2、规 格：电话+网络 3、安装方式：暗装 | 个 | 24 | 38.37 | 920.88 | 84
本页小计 | [6 empty] | 17655.72 | 5079 | 45.72
【表10.2.2-16】
分部分项工程清单与计价表
单位(专业)工程名称:安装工程-2#楼安装 | [5 empty] | 标段: |  |  | 第13页 共15页
序号 | 项目编码 | 项目名称 | 项目特征 | 计量 单位 | 工程量 | 金 额 (元) |  |  |  |  | 备注
[6 empty] | 综合单价 | 合价 | 其中
[8 empty] | 人工费 | 机械费 | 暂估价
86 | 030502012006 | 信息插座 | 1、名 称：吸顶AP 2、安装方式：吸顶 | 个 | 8 | 792.85 | 6342.8 | 28
87 | 030411006007 | 接线盒 | 1、名 称：接线盒 2、材 质：塑料 3、规 格：86型 4、安装形式：明装 | 个 | 16 | 9.56 | 152.96 | 96
88 | 030411006008 | 接线盒 | 1、名 称：开关盒 2、材 质：塑料 3、规 格：86型 4、安装形式：暗装 | 个 | 48 | 6.04 | 289.92 | 152.16
89 | 030411004029 | 配线 | 1、名 称：多芯软导线 2、配线形式：管内穿线 3、规格型号：RVS-2×1.5 | m | 41.41 | 3.39 | 140.38 | 23.6
90 | 030411004030 | 配线 | 1、名 称：多芯软导线 2、配线形式：桥架配线 3、规格型号：RVS-2×1.5 | m | 467.32 | 3.56 | 1663.66 | 322.45
91 | 030502005005 | 双绞线缆 | 1、名 称：六类非屏蔽双绞线 2、型号规格：CAT6 3、线缆对数：国际六类4对 4、敷设方式：穿管敷设 | m | 337.70 | 4.35 | 1469 | 297.18 | 6.75
92 | 030502005006 | 双绞线缆 | 1、名 称：六类非屏蔽双绞线 2、型号规格：CAT6 3、线缆对数：国际六类4对 4、敷设方式：线槽、桥架敷设 | m | 1219.20 | 4.31 | 5254.75 | 1036.32 | 24.38
本页小计 | [6 empty] | 15313.47 | 1955.71 | 31.13
【表10.2.2-16】
分部分项工程清单与计价表
单位(专业)工程名称:安装工程-2#楼安装 | [5 empty] | 标段: |  |  | 第14页 共15页
序号 | 项目编码 | 项目名称 | 项目特征 | 计量 单位 | 工程量 | 金 额 (元) |  |  |  |  | 备注
[6 empty] | 综合单价 | 合价 | 其中
[8 empty] | 人工费 | 机械费 | 暂估价
93 | 030502005007 | 双绞线缆 | 1、名 称：五类非屏蔽双绞线 2、型号规格：CAT5 3、线缆对数：国际五类4对 4、敷设方式：穿管敷设 | m | 212.58 | 3.57 | 758.91 | 187.07 | 4.25
94 | 030502005008 | 双绞线缆 | 1、名 称：五类非屏蔽双绞线 2、型号规格：CAT5 3、线缆对数：国际五类4对 4、敷设方式：线槽、桥架敷设 | m | 382.92 | 3.53 | 1351.71 | 325.48 | 7.66
95 | 030413002006 | 凿（压）槽 | 1、名 称：混凝土刨沟槽 管径(mm以内)20`二次精装修工程，在原粉刷层上进行砖墙开凿，砖墙开凿增加费 | m | 149.20 | 2.69 | 401.35 | 274.53 | 10.44
|  | 2#楼消防电源监控系统 |  |  |  |  | 4505.42 | 653.18 | 9.18
96 | 030904008002 | 模块(模块箱） | 1.模块名称：消防电源监控模块 | 个 | 2 | 1208.96 | 2417.92 | 124.68 | 5.68
97 | 030411001026 | 配管 | 1、名称：线缆保护钢管 2、材质规格：镀锌钢管DN25 3、配置形式：砖、混凝土结构明配 | m | 50.00 | 31.2 | 1560 | 434 | 3.5
98 | 030411004031 | 配线 | 1、名 称：铜芯绝缘导线 2、配线形式：管内穿线 3、规格型号：WDZBN-BYJ-2.5 4、配线线制：电源线 | m | 100.00 | 3.45 | 345 | 66
99 | 030411004032 | 配线 | 1、名 称：铜芯绝缘导线 2、配线形式：管内穿线 3、规格型号：WDZBN-RVS-2*1.5 4、配线线制：信号线 | m | 50.00 | 3.65 | 182.5 | 28.5
本页小计 | [6 empty] | 7017.39 | 1440.26 | 31.53
【表10.2.2-16】
分部分项工程清单与计价表
单位(专业)工程名称:安装工程-2#楼安装 | [5 empty] | 标段: |  |  | 第15页 共15页
序号 | 项目编码 | 项目名称 | 项目特征 | 计量 单位 | 工程量 | 金 额 (元) |  |  |  |  | 备注
[6 empty] | 综合单价 | 合价 | 其中
[8 empty] | 人工费 | 机械费 | 暂估价
合计 | [6 empty] | 395540.65 | 66297.44 | 1600.44

## 3_表10_2_2-16 施工技术措施项目清单与计价表
【表10.2.2-16】
施工技术措施项目清单与计价表
单位(专业)工程名称:安装工程-2#楼安装 | [5 empty] | 标段: |  |  | 第1页 共1页
序号 | 项目编码 | 项目名称 | 项目特征 | 计量 单位 | 工程量 | 金 额 (元) |  |  |  |  | 备注
[6 empty] | 综合单价 | 合价 | 其中
[8 empty] | 人工费 | 机械费 | 暂估价
|  | 脚手架搭拆 |  |  | 0 |  | 2747.13 | 663.1
1 | 031301017002 | 脚手架搭拆 | 1、脚手架搭拆费第四册 | 项 | 1 | 2747.13 | 2747.13 | 663.1
本页小计 | [6 empty] | 2747.13 | 663.1
合计 | [6 empty] | 2747.13 | 663.1

## 3_表10_2_2-20 施工组织(总价)措施项目清单与
【表10.2.2-20】
施工组织（总价）措施项目清单与计价表
工程名称:2#楼安装 |  |  | 标段: | 第1页 共1页
序号 | 项目编号 | 项目名称 | 计算基础 | 费率 (%) | 金额 (元) | 备注
1 | 031302001001 | 安全文明施工费 |  |  | 4501.98
1.1 |  | 安全文明施工基本费 | 定额人工费+定额机械费 | 7.1 | 4501.98
2 | Z03130200801 | 提前竣工增加费 | 定额人工费+定额机械费
3 | 031302004001 | 二次搬运费 | 定额人工费+定额机械费
4 | 031302005001 | 冬雨季施工增加费 | 定额人工费+定额机械费
5 |  | 其他施工组织措施费 | 按相关规定计算
合 计 |  |  |  |  | 4501.98

## 3_表10_2_2-22 暂列金额明细表
【表10.2.2-22】
暂列金额明细表
工程名称:2#楼安装 |  |  | 标段: | 第1页 共1页
序号 | 项 目 名 称 | 计量单位 | 暂定金额(元) | 备注
1 | 标化工地增加费 | 项
2 | 优质工程增加费 | 项
3 | 其他暂列金额 | 项 | 21110.58 | 估算比例一般不高于5%
3.1 | 其他暂列金额 | 项 | 21110.58
合计 |  |  | 21110.58 | -

## 3_表10_2_2-29 主要工日一览表
【表10.2.2-29】
主要工日一览表
工程名称:2#楼安装 |  |  | 标段: |  | 第1页 共1页
序号 | 工日名称（类别） | 单位 | 数 量 | 单价(元) | 合价（元） | 备注
1 | 二类人工 | 工日 | 458.717 | 146 | 66972.68

## 3_表10_2_2-31 主要材料和工程设备一览表
【表10.2.2-31】
主要材料和工程设备一览表
工程名称:2#楼安装 |  |  |  | 标段: |  | 第1页 共4页
序号 | 名称、规格、型号 | 单位 | 数量 | 单价(元) | 合价（元） | 备注
1 | 镀锌铁丝φ1.2-1.8 | kg | 13.715 | 4.42 | 60.62
2 | 镀锌铁丝综合 | kg | 26.535 | 4.42 | 117.28
3 | 镀锌铁丝 | kg | 1.57 | 4.42 | 6.94
4 | 复合硅酸盐水泥PC 32.5R综合 | kg | 123.259 | 0.48 | 59.41
5 | 普通硅酸盐水泥PO 42.5综合 | kg | 156.154 | 0.52 | 80.89
6 | 黄砂净砂 | t | 0.986 | 180 | 177.48
7 | 汽油综合 | kg | 17.493 | 8.39 | 146.77
8 | 热轧光圆钢筋综合 | kg | 27.327 | 5.1 | 139.42
9 | 扁钢Q235B综合 | kg | 75.15 | 5.34 | 401
10 | 角钢Q235B综合 | kg | 256.193 | 5.25 | 1344.5
11 | 酚醛调和漆各色 | kg | 5.124 | 15 | 76.86
12 | 醇酸防锈漆C53-1 | kg | 7.209 | 15 | 108.14
13 | 碳素结构钢镀锌焊接钢管DN65 | m | 103 | 45.11 | 4645.82
14 | 碳素结构钢镀锌焊接钢管DN20 | m | 404.388 | 11.31 | 4575.25
15 | 碳素结构钢镀锌焊接钢管DN25 | m | 51.5 | 16.56 | 853.09
16 | 碳素结构钢镀锌焊接钢管DN32 | m | 206 | 23.13 | 4763.91
17 | 碳素结构钢镀锌焊接钢管DN50 | m | 51.5 | 33.12 | 1705.89
18 | 成品桥架抗震支架 | 付 | 32 | 450 | 14400
19 | 人体红外感应灯ND101E14GY-J, 22W LED | 套 | 14.14 | 150 | 2121
20 | 双管荧光灯2×24W 节能灯 | 套 | 112.11 | 80 | 8968.8
21 | 双管荧光灯2×20W 节能灯 | 套 | 14.14 | 80 | 1131.2
22 | 双管荧光灯2×28W 节能灯 | 套 | 9.09 | 80 | 727.2
23 | 吸顶灯G×D118-18 20W | 套 | 36.36 | 77.28 | 2809.9
24 | 安全出口灯GJD101-11 3W | 套 | 6.06 | 113 | 684.78
25 | 应急照明灯GJD401-SI 2×4W | 套 | 31.31 | 148 | 4633.88
26 | 疏散指示灯GJD101-11 3W | 套 | 23.23 | 113 | 2624.99
27 | 黑板灯 | 套 | 36.36 | 249 | 9053.64
28 | 灯具吊杆φ15 | 根 | 346.8 | 3 | 1040.4
29 | 三极单控开关K86-K31YG-10 | 只 | 4.08 | 8.55 | 34.88
【表10.2.2-31】
主要材料和工程设备一览表
工程名称:2#楼安装 |  |  |  | 标段: |  | 第2页 共4页
序号 | 名称、规格、型号 | 单位 | 数量 | 单价(元) | 合价（元） | 备注
30 | 双极单控开关K86-K21YG-10 | 只 | 31.62 | 6.16 | 194.78
31 | 梯灯延时开关R86KYD3SI | 个 | 8.16 | 66.65 | 543.86
32 | 二极 三极插座K86-Z223-10 | 套 | 96.9 | 8.31 | 805.24
33 | 壁挂空调 安全型插座K86-Z13-25 | 套 | 4.08 | 15.5 | 63.24
34 | 壁挂空调 插座K86-Z223-20 | 套 | 7.14 | 15.5 | 110.67
35 | 立式空调 安全型插座K86-Z14-25 | 套 | 24.48 | 15.5 | 379.44
36 | 接地母线镀锌扁钢40×4 | m | 7.14 | 9.5 | 67.83
37 | 铜芯多股绝缘电线WDZBN-RVS-2*1.5 | m | 54 | 2.65 | 142.88
38 | 铜芯多股绝缘电线RVS-2×1.5 | m | 549.429 | 2.4 | 1319.73
39 | 铜芯塑料绝缘线WDZN-BYJ-2.5 | m | 1451.508 | 2.17 | 3155.58
40 | 铜芯塑料绝缘线WDZ-BYJ-4 | m | 225.241 | 2.94 | 662.66
41 | 铜芯塑料绝缘线WDZN-BYJR-2.5 | m | 493 | 2.26 | 1113.19
42 | 铜芯塑料绝缘线WDZ-BYJR-6 | m | 1062.029 | 4.63 | 4921.44
43 | 铜芯塑料绝缘线WDZ-BYJR-4 | m | 112.621 | 3.19 | 359.6
44 | 铜芯塑料绝缘线WDZBN-BYJ-2.5 | m | 116 | 2.23 | 258.68
45 | 铜芯塑料绝缘线WDZ-BYJ-6 | m | 2124.057 | 4.22 | 8969.89
46 | 铜芯塑料绝缘线WDZ-BYJ-2.5 | m | 4013.832 | 1.86 | 7465.73
47 | 铜芯塑料绝缘线WDZ-BYJR-2.5 | m | 1663.649 | 2.04 | 3392.18
48 | 双绞线缆CAT5 | m | 625.275 | 2.25 | 1406.87
49 | 双绞线缆CAT6 | m | 1634.745 | 2.99 | 4887.89
50 | 电力电缆WDZ-YJY-5×35 | m | 30.3 | 127.11 | 3851.34
51 | 电力电缆WDZBN-YJY-4×6 | m | 202 | 22.97 | 4640.55
52 | 电力电缆WDZ-YJY-5×10 | m | 51.278 | 41.32 | 2118.65
53 | 电力电缆WDZ-YJY-5×6 | m | 8.646 | 25.6 | 221.29
54 | 电力电缆WDZ-YJY-4×35 | m | 50.5 | 101.93 | 5147.21
55 | 电力电缆WDZ-YJY-5×50 | m | 50.934 | 175.22 | 8924.76
56 | 电力电缆WDZ-YJY-4×70 | m | 101 | 198.61 | 20059.21
57 | 电力电缆WDZ-YJY-5×4 | m | 610.04 | 17.68 | 10787.34
【表10.2.2-31】
主要材料和工程设备一览表
工程名称:2#楼安装 |  |  |  | 标段: |  | 第3页 共4页
序号 | 名称、规格、型号 | 单位 | 数量 | 单价(元) | 合价（元） | 备注
58 | 刚性阻燃管DN20 | m | 401.857 | 1.25 | 502.32
59 | JDG电线套管(镀锌)DN20 | m | 1896.168 | 5.19 | 9841.11
60 | JDG电线套管(镀锌)DN50 | m | 6.489 | 14.52 | 94.22
61 | 塑料开关盒 | 个 | 48.96 | 1.42 | 69.52
62 | 塑料接线盒 | 个 | 16.32 | 1.42 | 23.17
63 | 金属开关盒 | 个 | 237.66 | 3.9 | 926.87
64 | 金属接线盒 | 个 | 273.36 | 3.9 | 1066.1
65 | 总等电位接线箱 MEB300*200*120 | 个 | 4 | 120 | 480
66 | 热镀锌板加喷塑防火桥架200*150 | m | 185.79 | 101 | 18764.79
67 | 热镀锌板加喷塑防火桥架200*100 | m | 159.216 | 83.64 | 13316.83
68 | 消防电源监控模块 | 个 | 2 | 1117 | 2234
69 | 吊风扇含调速器Φ1400 | 台 | 48 | 111 | 5328
70 | 成套配电箱2KTX1（空调配电楼层箱） | 台 | 1 | 1500 | 1500
71 | 成套配电箱ALjs1~4-1~3（教室配电箱） | 台 | 12 | 560 | 6720
72 | 成套配电箱2ZAP1（动力配电箱） | 台 | 1 | 2700 | 2700
73 | 成套配电箱2ZKT1（空调总配电箱） | 台 | 1 | 3650 | 3650
74 | 成套配电箱2AP1（动力配电楼层箱） | 台 | 1 | 2500 | 2500
75 | 成套配电箱2GAL1（一层公共照明箱） | 台 | 1 | 8955 | 8955
76 | 成套配电箱ALbg1-1~2、ALjs2~4-1~3（办公室配电箱） | 台 | 11 | 500 | 5500
77 | 成套配电箱2AP2~4（动力配电楼层箱） | 台 | 3 | 2750 | 8250
78 | 成套配电箱2KTX2~4（空调配电楼层箱） | 台 | 3 | 1720 | 5160
79 | 成套配电箱2ALe1（一层应急照明箱） | 台 | 1 | 8698 | 8698
80 | 单口网络信息点 | 个 | 12.12 | 19.04 | 230.76
81 | 吸顶AP | 个 | 8.08 | 780 | 6302.4
82 | 电话+网络信息点 | 个 | 24.24 | 32.99 | 799.68
【表10.2.2-31】
主要材料和工程设备一览表
工程名称:2#楼安装 |  |  |  | 标段: |  | 第4页 共4页
序号 | 名称、规格、型号 | 单位 | 数量 | 单价(元) | 合价（元） | 备注
83 | 桥架防火堵洞 | 处 | 10 | 250 | 2500
84 | 楼板开桥架孔洞300×200 | 个 | 3 | 200 | 600
85 | 楼板开桥架孔洞300×250 | 个 | 6 | 200 | 1200
86 | 砖墙开桥架孔洞300×200 | 个 | 1 | 150 | 150
87 | 2#楼原有安装管路、灯具设备等拆除费用 | 项 | 1 | 15000 | 15000

## 3_表10_2_2-32 主要机械台班一览表
【表10.2.2-32】
主要机械台班一览表
工程名称:2#楼安装 |  |  |  | 标段: | 第1页 共1页
序号 | 机械名称、规格、型号 | 单位 | 数 量 | 单价(元) | 合价（元） | 备注
1 | 电能校验仪 ST9040 | 台班 | 0.4 | 57.19 | 22.88
2 | 电压、电流互感升流器 HJ-12E | 台班 | 0.4 | 31.24 | 12.5
3 | 电压电流表（各种量程） | 台班 | 0.16 | 23.35 | 3.74
4 | 继电保护测试仪 MRT-02 | 台班 | 0.16 | 154.02 | 24.64
5 | 数字万用表 F-87 | 台班 | 0.96 | 6.26 | 6.01
6 | 相位电压测试仪 | 台班 | 0.12 | 10.24 | 1.23
7 | 电缆测试仪 | 台班 | 0.4 | 17.79 | 7.12
8 | 对讲机（一对） | 台班 | 10.763 | 4.7 | 50.61
9 | 三相精密测试电源JCD4060 | 台班 | 0.12 | 129.54 | 15.54
10 | 自动LCR测量仪 ZL6 | 台班 | 0.12 | 12.67 | 1.52
11 | 其他机械费 | 元 | 118.685 | 1.02 | 121.06
12 | 汽车式起重机8t | 台班 | 0.137 | 725.76 | 99.43
13 | 汽车式起重机16t | 台班 | 0.102 | 969.3 | 98.87
14 | 载货汽车5t | 台班 | 0.137 | 452.26 | 61.96
15 | 载货汽车8t | 台班 | 0.683 | 487.29 | 332.82
16 | 立式钻床25mm | 台班 | 1.417 | 6.26 | 8.87
17 | 半自动切割机100mm | 台班 | 1.05 | 102.73 | 107.87
18 | 砂轮切割机 φ400 | 台班 | 0.342 | 27.37 | 9.36
19 | 手持式万用表 | 台班 | 0.8 | 7.1 | 5.68
20 | 弧焊机 综合 | 台班 | 9.131 | 68.02 | 621.13

## 4_表10_2_2-13 【含单列】单位(专业)工程招标
【表10.2.2-13】
单位（专业）工程招标控制价费用表
工程名称:安装工程-食堂安装 |  |  | 标段: | 第1页 共1页
序号 | 费用名称 |  | 计算公式 | 金额 (元) | 备注
1 | 分部分项工程费 |  | ∑(分部分项工程量×综合单价） | 132197.64 | 见表10.2.2-16
1.1 | 其中 | 人工费+机械费 | ∑分部分项（定额人工费+定额机械费） | 13863.07
2 | 措施项目费 |  | （2.1+2.2） | 1524.88
2.1 | 施工技术措施项目费 |  | ∑(技措项目工程量×综合单价） | 532.17 | 见表10.2.2-16
2.1.1 | 其中 | 人工费+机械费 | ∑技措项目（定额人工费+定额机械费） | 118.78
2.2 | 施工组织措施项目费 |  | (1.1+2.1.1)×7.1% | 992.71 | 见表10.2.2-20
2.2.1 | 其中 | 安全文明施工基本费 | (1.1+2.1.1)×7.1% | 992.71 | 见表10.2.2-20
3 | 其他项目费 |  | （3.1+3.2+3.3+3.4） | 6900.26
3.1 | 暂列金额 |  | 3.1.1+3.1.2+3.1.3 | 6900.26 | 见表10.2.2-21
3.1.1 | 其中 | 标化工地增加费 | 按招标文件规定额度列计 |  | 见表10.2.2-22
3.1.2 |  | 优质工程增加费 | 按招标文件规定额度列计 |  | 见表10.2.2-22
3.1.3 |  | 其他暂列金额 | 按招标文件规定额度列计 | 6900.26 | 见表10.2.2-22
3.2 | 暂估价 |  | 3.2.1+3.2.2+3.2.3 |  | 见表10.2.2-21
3.2.1 | 其中 | 材料（工程设备）暂估价 | 按招标文件规定额度列计 (或计入综合单价) |  | 见表10.2.2-23
3.2.2 |  | 专业工程暂估价 | 按招标文件规定额度列计 |  | 见表10.2.2-24
3.2.3 |  | 专项技术措施暂估价 | 按招标文件规定额度列计 |  | 见表10.2.2-25
3.3 | 计日工 |  | ∑计日工(暂估数量×综合单价） |  | 见表10.2.2-21
3.4 | 施工总承包服务费 |  | 3.4.1+3.4.2 |  | 见表10.2.2-21
3.4.1 | 其中 | 专业发包工程管理费 | ∑专业发包工程（暂估金额×费率） |  | 见表10.2.2-27
3.4.2 |  | 甲供材料设备管理费 | 甲供材料暂估金额×费率+甲供设备暂估金额×费率 |  | 见表10.2.2-27
4 | 规费 |  | (1.1+2.1.1)×30.63% | 4282.64
5 | 单列费用 |  | 单列费用
6 | 税金 |  | (1+2+3+4+计税不计费)×9% | 13041.49
7 | 下浮 |  | (1+2+3+4+5+6-不计税不计费不下浮-暂估材料)×0%
其中 | 甲供费（不计入造价） |  | 甲供材料费+甲供主材费+甲供设备费
招标控制价合计 |  |  | 1+2+3+4+5+6-7 | 157947

## 4_表10_2_2-16 分部分项工程清单与计价表
【表10.2.2-16】
分部分项工程清单与计价表
单位(专业)工程名称:安装工程-食堂安装 | [5 empty] | 标段: |  |  | 第1页 共11页
序号 | 项目编码 | 项目名称 | 项目特征 | 计量 单位 | 工程量 | 金 额 (元) |  |  |  |  | 备注
[6 empty] | 综合单价 | 合价 | 其中
[8 empty] | 人工费 | 机械费 | 暂估价
|  | 食堂电气 |  |  |  |  | 117904.6 | 10214.53 | 672.87
1 | 030404017023 | 配电箱 | 1、名称：AL1（食堂照明箱） 2、型号：详见系统图 3、安装方式：悬挂式 | 台 | 1 | 2982.05 | 2982.05 | 210.24
2 | 030404017024 | 配电箱 | 1、名称：DL1(食堂动力箱) 2、型号：详见系统图 3、安装方式：悬挂式 | 台 | 1 | 7899.71 | 7899.71 | 175.2
3 | 030404017025 | 配电箱 | 1、名称：AT1（备用照明箱） 2、型号：详见系统图 3、安装方式：悬挂式 | 台 | 1 | 5997.05 | 5997.05 | 210.24
4 | 030404017026 | 配电箱 | 1、名称：电箱按钮开关 2、型号：40A空开 3、安装方式：暗装 | 台 | 2 | 398.37 | 796.74 | 274.36
5 | 030404017027 | 配电箱 | 1、名称：土建动力箱按钮开关 2、型号：60A空开 3、安装方式：暗装 | 台 | 5 | 448.37 | 2241.85 | 685.9
6 | 030411001027 | 配管 | 1、名称：线缆保护钢管 2、材质规格：镀锌钢管DN100 3、配置形式：埋地敷设 4.其他：电源进户管 | m | 100.00 | 87.39 | 8739 | 681 | 123
7 | 030411001028 | 配管 | 1、名称：线缆保护钢管 2、材质规格：镀锌钢管DN40 3、配置形式：埋地敷设 4.其他：电源进户管 | m | 150.00 | 38.88 | 5832 | 921 | 177
本页小计 | [6 empty] | 34488.4 | 3157.94 | 300
【表10.2.2-16】
分部分项工程清单与计价表
单位(专业)工程名称:安装工程-食堂安装 | [5 empty] | 标段: |  |  | 第2页 共11页
序号 | 项目编码 | 项目名称 | 项目特征 | 计量 单位 | 工程量 | 金 额 (元) |  |  |  |  | 备注
[6 empty] | 综合单价 | 合价 | 其中
[8 empty] | 人工费 | 机械费 | 暂估价
8 | 030411001029 | 配管 | 1、名称：线缆保护钢管 2、材质规格：镀锌钢管DN32 3、配置形式：砖、混凝土结构暗配 | m | 29.69 | 35.81 | 1063.2 | 216.14 | 2.08
9 | 030411001030 | 配管 | 1、名称：线缆保护钢管 2、材质规格：镀锌钢管DN40 3、配置形式：砖、混凝土结构暗配 | m | 33.31 | 45.96 | 1530.93 | 389.06 | 3
10 | 030411001031 | 配管 | 1、名称：线缆保护钢管 2、材质规格：镀锌钢管DN50 3、配置形式：砖、混凝土结构暗配 | m | 41.73 | 53.61 | 2237.15 | 519.54 | 3.34
11 | 030411001032 | 配管 | 1、名称：线缆保护钢管 2、材质规格：JDG导管（热镀锌）G20 3、配置形式：砖、混凝土结构明配 | m | 91.53 | 15.38 | 1407.73 | 617.83
12 | 030411001033 | 配管 | 1、名称：线缆保护钢管 2、材质规格：JDG导管（热镀锌）G20 3、配置形式：砖、混凝土结构暗配 | m | 160.84 | 11.68 | 1878.61 | 654.62 | 8.04
13 | 030411004033 | 配线 | 1、名 称：铜芯绝缘导线 2、配线形式：管内穿线 3、规格型号：WDZ-BYJ-2.5 4、配线线制：照明线 | m | 496.84 | 3.02 | 1500.46 | 327.91
14 | 030411004034 | 配线 | 1、名 称：铜芯绝缘导线 2、配线形式：管内穿线 3、规格型号：WDZ-BYJR-2.5 4、配线线制：照明线 | m | 239.63 | 3.23 | 774 | 158.16
本页小计 | [6 empty] | 10392.08 | 2883.26 | 16.46
【表10.2.2-16】
分部分项工程清单与计价表
单位(专业)工程名称:安装工程-食堂安装 | [5 empty] | 标段: |  |  | 第3页 共11页
序号 | 项目编码 | 项目名称 | 项目特征 | 计量 单位 | 工程量 | 金 额 (元) |  |  |  |  | 备注
[6 empty] | 综合单价 | 合价 | 其中
[8 empty] | 人工费 | 机械费 | 暂估价
15 | 030411004035 | 配线 | 1、名 称：铜芯绝缘导线 2、配线形式：管内穿线 3、规格型号：WDZ-BYJ-4 4、配线线制：照明线 | m | 61.88 | 4.04 | 250 | 37.75
16 | 030411004036 | 配线 | 1、名 称：铜芯绝缘导线 2、配线形式：管内穿线 3、规格型号：WDZ-BYJR-4 4、配线线制：照明线 | m | 30.94 | 4.31 | 133.35 | 18.87
17 | 030408001017 | 电力电缆 | 1、电缆名称：铜芯电力电缆 2、电缆规格：WDZ-YJY-5×6 3、材 质：铜芯 4、敷设方式、部位：穿管或桥架敷设 5、电压等级(KV)：1Kv以内 6、地形：室内 | m | 24.57 | 28.46 | 699.26 | 45.21 | 1.23
18 | 030408001018 | 电力电缆 | 1、电缆名称：铜芯电力电缆 2、电缆规格：WDZ-YJY-5×10 3、材 质：铜芯 4、敷设方式、部位：穿管或桥架敷设 5、电压等级(KV)：1Kv以内 6、地形：室内 | m | 11.60 | 44.34 | 514.34 | 21.34 | 0.58
19 | 030408001019 | 电力电缆 | 1、电缆名称：铜芯电力电缆 2、电缆规格：WDZ-YJY-5×16 3、材 质：铜芯 4、敷设方式、部位：穿管或桥架敷设 5、电压等级(KV)：1Kv以内 6、地形：室内 | m | 43.16 | 64.95 | 2803.24 | 99.27 | 2.59
本页小计 | [6 empty] | 4400.19 | 222.44 | 4.4
【表10.2.2-16】
分部分项工程清单与计价表
单位(专业)工程名称:安装工程-食堂安装 | [5 empty] | 标段: |  |  | 第4页 共11页
序号 | 项目编码 | 项目名称 | 项目特征 | 计量 单位 | 工程量 | 金 额 (元) |  |  |  |  | 备注
[6 empty] | 综合单价 | 合价 | 其中
[8 empty] | 人工费 | 机械费 | 暂估价
20 | 030408001020 | 电力电缆 | 1、电缆名称：铜芯电力电缆 2、电缆规格：WDZ-YJY-5×25 3、材 质：铜芯 4、敷设方式、部位：穿管或桥架敷设 5、电压等级(KV)：1Kv以内 6、地形：室内 | m | 56.30 | 98.22 | 5529.79 | 129.49 | 3.38
21 | 030408001021 | 电力电缆 | 1、电缆名称：铜芯电力电缆 2、电缆规格：WDZ-YJY22-4×10 3、材 质：铜芯 4、敷设方式、部位：穿管或桥架敷设 5、电压等级(KV)：1Kv以内 6、地形：室内 | m | 150.00 | 38.55 | 5782.5 | 276 | 7.5
22 | 030408001022 | 电力电缆 | 1、电缆名称：铜芯电力电缆 2、电缆规格：WDZ-YJY22-4×150 3、材 质：铜芯 4、敷设方式、部位：穿管或桥架敷设 5、电压等级(KV)：1Kv以内 6、地形：室内 | m | 100.00 | 445.62 | 44562 | 1053 | 248
23 | 030408006008 | 电力电缆头 | 1、户内干包终端头制安 1kV以下截面35mm2以下`电缆头截面10mm2及以下 铜芯 三芯及以上 | 个 | 12 | 27.53 | 330.36 | 112.44
24 | 030408006009 | 电力电缆头 | 1、户内干包终端头制安 1kV以下截面35mm2以下`电缆头截面25mm2及以下 铜芯 三芯及以上 | 个 | 10 | 36.71 | 367.1 | 125
25 | 030408006010 | 电力电缆头 | 1、户内干包终端头制安 1kV以下截面240mm2以下 | 个 | 4 | 264.98 | 1059.92 | 265.12
本页小计 | [6 empty] | 57631.67 | 1961.05 | 258.88
【表10.2.2-16】
分部分项工程清单与计价表
单位(专业)工程名称:安装工程-食堂安装 | [5 empty] | 标段: |  |  | 第5页 共11页
序号 | 项目编码 | 项目名称 | 项目特征 | 计量 单位 | 工程量 | 金 额 (元) |  |  |  |  | 备注
[6 empty] | 综合单价 | 合价 | 其中
[8 empty] | 人工费 | 机械费 | 暂估价
26 | 030412005010 | 荧光灯 | 1、名称：成套双管荧光灯 2、规格型号：2×24W 节能灯 3、安装形式：吸顶式 | 套 | 16 | 109.55 | 1752.8 | 327.36
27 | 030412005011 | 荧光灯 | 1、名称：成套应急双管荧光灯 2、规格型号：2×24W 节能灯 3、安装形式：吸顶式 | 套 | 5 | 295.39 | 1476.95 | 102.3
28 | 030412005012 | 荧光灯 | 1、名称：成套消毒灯 2、规格型号：0.2KW/220V 3、安装形式：吊链式 | 套 | 2 | 299.64 | 599.28 | 30.14
29 | 030412005013 | 荧光灯 | 1、名称：成套灭蝇灯 2、规格型号：0.2KW/220V 3、安装形式：吊链式 | 套 | 8 | 231.97 | 1855.76 | 120.56
30 | 030404034009 | 照明开关 | 1.名 称：单极单控开关 2.规 格：K86-K11YG-10 3.安装方式：暗装 | 个 | 1 | 14.11 | 14.11 | 7.15
31 | 030404034010 | 照明开关 | 1.名 称：双极单控开关 2.规 格：K86-K21YG-10 3.安装方式：暗装 | 个 | 2 | 16.38 | 32.76 | 14.3
32 | 030404034011 | 照明开关 | 1.名 称：单极单控开关 防水型 2.规 格：K86-K11YG-10 3.安装方式：暗装 | 个 | 4 | 23.68 | 94.72 | 28.6
33 | 030404034012 | 照明开关 | 1.名 称：双极单控开关 防水型 2.规 格：K86-K21YG-10 3.安装方式：暗装 | 个 | 2 | 25.96 | 51.92 | 14.3
本页小计 | [6 empty] | 5878.3 | 644.71
【表10.2.2-16】
分部分项工程清单与计价表
单位(专业)工程名称:安装工程-食堂安装 | [5 empty] | 标段: |  |  | 第6页 共11页
序号 | 项目编码 | 项目名称 | 项目特征 | 计量 单位 | 工程量 | 金 额 (元) |  |  |  |  | 备注
[6 empty] | 综合单价 | 合价 | 其中
[8 empty] | 人工费 | 机械费 | 暂估价
34 | 030404035010 | 插座 | 1.名 称：二极 三极插座 2.规 格：K86-Z223-10 3.安装方式：暗装 | 个 | 10 | 20.24 | 202.4 | 84.4
35 | 030404035011 | 插座 | 1.名 称：3P 电插座 2.规 格：380V三相 50HZ 五线 3.安装方式：暗装 | 个 | 7 | 57.94 | 405.58 | 59.08
36 | 030404035012 | 插座 | 1.名 称：SP 电插座 2.规 格：220V三相 50HZ 三线 3.安装方式：暗装 | 个 | 9 | 20.24 | 182.16 | 75.96
37 | 030411006009 | 接线盒 | 1、名 称：接线盒 2、材 质：钢制 3、规 格：86型 4、安装形式：明装 | 个 | 31 | 12.09 | 374.79 | 186
38 | 030411006010 | 接线盒 | 1、名 称：开关盒 2、材 质：钢制 3、规 格：86型 4、安装形式：暗装 | 个 | 25 | 8.57 | 214.25 | 79.25
39 | 030409002003 | 接地母线 | 1、名 称：户内接地母线 2、材质：镀锌扁钢 3、规 格：40×4 4、安装形式：沿砖混结构暗敷 | m | 5.10 | 21.12 | 107.71 | 35.75 | 3.47
40 | 030409008003 | 等电位端子箱、 测试板 | 1、名 称：总等电位接线箱 MEB 2、规 格：300*200*120 | 台 | 3 | 182.2 | 546.6 | 143.88
41 | 030414002003 | 送配电装置系统 | 1、名 称：送配电装置系统调试 1kV以下交流供电(综 合) | 系统 | 1 | 228.16 | 228.16 | 148.92 | 23.75
本页小计 | [6 empty] | 2261.65 | 813.24 | 27.22
【表10.2.2-16】
分部分项工程清单与计价表
单位(专业)工程名称:安装工程-食堂安装 | [5 empty] | 标段: |  |  | 第7页 共11页
序号 | 项目编码 | 项目名称 | 项目特征 | 计量 单位 | 工程量 | 金 额 (元) |  |  |  |  | 备注
[6 empty] | 综合单价 | 合价 | 其中
[8 empty] | 人工费 | 机械费 | 暂估价
42 | 030414004003 | 自动投入装置 | 1、名 称：低压双电源自动切换装置调试 | 系统 | 2 | 65.2 | 130.4 | 50.58 | 47.68
43 | 030413002007 | 凿（压）槽 | 1、名 称：混凝土刨沟槽 管径(mm以内)20`二次精装修工程，在原粉刷层上进行砖墙开凿，砖墙开凿增加费 | m | 160.84 | 2.69 | 432.66 | 295.95 | 11.26
44 | 030413002008 | 凿（压）槽 | 1、名 称：混凝土刨沟槽 管径(mm以内)32`二次精装修工程，在原粉刷层上进行砖墙开凿，砖墙开凿增加费 | m | 29.69 | 3.74 | 111.04 | 72.44 | 2.97
45 | 030413002009 | 凿（压）槽 | 1、名 称：混凝土刨沟槽 管径(mm以内)50`二次精装修工程，在原粉刷层上进行砖墙开凿，砖墙开凿增加费 | m | 33.31 | 5.35 | 178.21 | 112.92 | 4
46 | 03B003 | 拆除费用 | 1、名 称：食堂原有安装管路、灯具设备等拆除费用 | 项 | 1 | 2000 | 2000
|  | 食堂给排水 |  |  |  |  | 12750.24 | 3248.22 | 96.19
47 | 031001001001 | 镀锌钢管 | 1、安装部位：室内 2、介质：厨房排水 3、材质、规格：镀锌钢管 DN50 4、连接形式：螺纹连接，含管件 5、压力试验及吹、洗设计要求：按施工验收规范要求 | m | 2.43 | 69.98 | 170.05 | 46.41 | 1.85
本页小计 | [6 empty] | 3022.36 | 578.3 | 67.76
【表10.2.2-16】
分部分项工程清单与计价表
单位(专业)工程名称:安装工程-食堂安装 | [5 empty] | 标段: |  |  | 第8页 共11页
序号 | 项目编码 | 项目名称 | 项目特征 | 计量 单位 | 工程量 | 金 额 (元) |  |  |  |  | 备注
[6 empty] | 综合单价 | 合价 | 其中
[8 empty] | 人工费 | 机械费 | 暂估价
48 | 031001001002 | 镀锌钢管 | 1、安装部位：室内 2、介质：厨房排水 3、材质、规格：镀锌钢管 DN80 4、连接形式：螺纹连接，含管件 5、压力试验及吹、洗设计要求：按施工验收规范要求 | m | 16.09 | 97.55 | 1569.58 | 332.42 | 13.35
49 | 031001001003 | 镀锌钢管 | 1、安装部位：室内 2、介质：厨房排水 3、材质、规格：镀锌钢管 DN150 4、连接形式：螺纹连接，含管件 5、压力试验及吹、洗设计要求：按施工验收规范要求 | m | 3.06 | 205.87 | 629.96 | 91.13 | 3.83
50 | 030901013001 | 灭火器 | 1、形式：箱体安装 2、规格、型号：含灭火器MF/ABC5 二具 | 组 | 2 | 292.43 | 584.86 | 68.62
51 | 031001006001 | 塑料管 | 1、安装部位：室内 2、介质：冷水给水 3、材质、规格：PP-R给水管DN15 4、连接形式：管件热熔连接，含管件 5、压力试验及吹、洗设计要求：按施工验收规范要求 | m | 46.38 | 14.28 | 662.31 | 312.14 | 5.1
52 | 031001006002 | 塑料管 | 1、安装部位：室内 2、介质：冷水给水 3、材质、规格：PP-R给水管DN20 4、连接形式：管件热熔连接，含管件 5、压力试验及吹、洗设计要求：按施工验收规范要求 | m | 34.00 | 17.16 | 583.44 | 257.04 | 3.74
本页小计 | [6 empty] | 4030.15 | 1061.35 | 26.02
【表10.2.2-16】
分部分项工程清单与计价表
单位(专业)工程名称:安装工程-食堂安装 | [5 empty] | 标段: |  |  | 第9页 共11页
序号 | 项目编码 | 项目名称 | 项目特征 | 计量 单位 | 工程量 | 金 额 (元) |  |  |  |  | 备注
[6 empty] | 综合单价 | 合价 | 其中
[8 empty] | 人工费 | 机械费 | 暂估价
53 | 031001006003 | 塑料管 | 1、安装部位：室内 2、介质：冷水给水 3、材质、规格：PP-R给水管DN25 4、连接形式：管件热熔连接，含管件 5、压力试验及吹、洗设计要求：按施工验收规范要求 | m | 40.00 | 22.61 | 904.4 | 336.4 | 4.4
54 | 031001006004 | 塑料管 | 1、安装部位：室内 2、介质：冷水给水 3、材质、规格：PP-R给水管DN32 4、连接形式：管件热熔连接，含管件 5、压力试验及吹、洗设计要求：按施工验收规范要求 | m | 13.00 | 29.7 | 386.1 | 131.17 | 1.43
55 | 031001006005 | 塑料管 | 1、安装部位：室内 2、介质：冷水给水 3、材质、规格：PP-R给水管DN40 4、连接形式：管件热熔连接，含管件 5、压力试验及吹、洗设计要求：按施工验收规范要求 | m | 4.86 | 41.73 | 202.81 | 60.02 | 0.53
56 | 031001006006 | 塑料管 | 1、安装部位：室内 2、介质：冷水给水 3、材质、规格：PP-R给水管DN50 4、连接形式：管件热熔连接，含管件 5、压力试验及吹、洗设计要求：按施工验收规范要求 | m | 8.42 | 55.86 | 470.34 | 106.85 | 1.6
本页小计 | [6 empty] | 1963.65 | 634.44 | 7.96
【表10.2.2-16】
分部分项工程清单与计价表
单位(专业)工程名称:安装工程-食堂安装 | [5 empty] | 标段: |  |  | 第10页 共11页
序号 | 项目编码 | 项目名称 | 项目特征 | 计量 单位 | 工程量 | 金 额 (元) |  |  |  |  | 备注
[6 empty] | 综合单价 | 合价 | 其中
[8 empty] | 人工费 | 机械费 | 暂估价
57 | 031001006007 | 塑料管 | 1、安装部位：室内 2、介质：冷水给水 3、材质、规格：PP-R给水管DN65 4、连接形式：管件热熔连接，含管件 5、压力试验及吹、洗设计要求：按施工验收规范要求 | m | 6.05 | 79.67 | 482 | 83.37 | 1.27
58 | 031003013001 | 水表 | 1、安装部位(室内外)：室内 2、型号、规格：DN65 3、连接形式：螺纹连接 4、附件配置：Z15T-10 DN65螺纹闸阀一个 | 组 | 1 | 730.42 | 730.42 | 48.47 | 1.08
59 | 040504001001 | 砌筑井 | 1、砖砌矩形水表井 井室净空尺寸（m）1.5×1井室~净高0.6(m) | 座 | 3 | 1618.92 | 4856.76 | 1199.25 | 57.03
60 | 031003001001 | 螺纹阀门 | 1、阀门类型：螺纹角阀 2、阀门材质：铜质 3、规格、压力等级：DN15 4、连接形式：螺纹连接 | 个 | 7 | 26.55 | 185.85 | 51.1 | 0.98
61 | 031004014001 | 给、排水附(配)件 | 1.材 质：全铜水嘴 2.型号、规格：DN15 3.安装方式：螺纹连接 | 个 | 4 | 10 | 40 | 7.2
62 | 031004014002 | 给、排水附(配)件 | 1.材 质：全铜水嘴 2.型号、规格：DN20 3.安装方式：螺纹连接 | 个 | 11 | 15.07 | 165.77 | 19.8
63 | 03B004 | 厨房暗敷管道补贴 | 1、名称：厨房暗敷管道，每间补贴 0.5 工日 | 间 | 1 | 94.68 | 94.68 | 73
本页小计 | [6 empty] | 6555.48 | 1482.19 | 60.36
【表10.2.2-16】
分部分项工程清单与计价表
单位(专业)工程名称:安装工程-食堂安装 | [5 empty] | 标段: |  |  | 第11页 共11页
序号 | 项目编码 | 项目名称 | 项目特征 | 计量 单位 | 工程量 | 金 额 (元) |  |  |  |  | 备注
[6 empty] | 综合单价 | 合价 | 其中
[8 empty] | 人工费 | 机械费 | 暂估价
64 | 040101002001 | 挖沟槽土方 | 1、人工挖沟槽土方三类土 | m3 | 0.52 | 40.51 | 21.07 | 16.24
65 | 040103001001 | 回填方 | 1、人工沟槽原土夯实 | m3 | 0.52 | 18.93 | 9.84 | 7.59
|  | 食堂智能化 |  |  |  |  | 1542.8 | 754 | 2
66 | 030411001034 | 配管 | 1、名称：线缆保护电工管 2、材质规格：刚性阻燃管 PC20 3、配置形式：砖、混凝土结构明配 | m | 100.00 | 10.6 | 1060 | 636
67 | 030411006011 | 接线盒 | 1、名 称：接线盒 2、材 质：塑料 3、规 格：86型 4、安装形式：明装 | 个 | 5 | 9.56 | 47.8 | 30
68 | 030502005009 | 双绞线缆 | 1、名 称：六类非屏蔽双绞线 2、型号规格：CAT6 3、线缆对数：国际六类4对 4、敷设方式：穿管敷设 | m | 100.00 | 4.35 | 435 | 88 | 2
本页小计 | [6 empty] | 1573.71 | 777.83 | 2
合计 | [6 empty] | 132197.64 | 14216.75 | 771.06

## 4_表10_2_2-16 施工技术措施项目清单与计价表
【表10.2.2-16】
施工技术措施项目清单与计价表
单位(专业)工程名称:安装工程-食堂安装 | [5 empty] | 标段: |  |  | 第1页 共1页
序号 | 项目编码 | 项目名称 | 项目特征 | 计量 单位 | 工程量 | 金 额 (元) |  |  |  |  | 备注
[6 empty] | 综合单价 | 合价 | 其中
[8 empty] | 人工费 | 机械费 | 暂估价
|  | 脚手架搭拆 |  |  | 0 |  | 532.17 | 128.45
1 | 031301017003 | 脚手架搭拆 | 1、脚手架搭拆费第四册 2、脚手架搭拆费第十册 | 项 | 1 | 532.17 | 532.17 | 128.45
本页小计 | [6 empty] | 532.17 | 128.45
合计 | [6 empty] | 532.17 | 128.45

## 4_表10_2_2-20 施工组织(总价)措施项目清单与
【表10.2.2-20】
施工组织（总价）措施项目清单与计价表
工程名称:食堂安装 |  |  | 标段: | 第1页 共1页
序号 | 项目编号 | 项目名称 | 计算基础 | 费率 (%) | 金额 (元) | 备注
1 | 031302001001 | 安全文明施工费 |  |  | 992.71
1.1 |  | 安全文明施工基本费 | 定额人工费+定额机械费 | 7.1 | 992.71
2 | Z03130200801 | 提前竣工增加费 | 定额人工费+定额机械费
3 | 031302004001 | 二次搬运费 | 定额人工费+定额机械费
4 | 031302005001 | 冬雨季施工增加费 | 定额人工费+定额机械费
5 |  | 其他施工组织措施费 | 按相关规定计算
合 计 |  |  |  |  | 992.71

## 4_表10_2_2-22 暂列金额明细表
【表10.2.2-22】
暂列金额明细表
工程名称:食堂安装 |  |  | 标段: | 第1页 共1页
序号 | 项 目 名 称 | 计量单位 | 暂定金额(元) | 备注
1 | 标化工地增加费 | 项
2 | 优质工程增加费 | 项
3 | 其他暂列金额 | 项 | 6900.26 | 估算比例一般不高于5%
3.1 | 其他暂列金额 | 项 | 6900.26
合计 |  |  | 6900.26 | -

## 4_表10_2_2-29 主要工日一览表
【表10.2.2-29】
主要工日一览表
工程名称:食堂安装 |  |  | 标段: |  | 第1页 共1页
序号 | 工日名称（类别） | 单位 | 数 量 | 单价(元) | 合价（元） | 备注
1 | 二类人工 | 工日 | 98.261 | 146 | 14346.11

## 4_表10_2_2-31 主要材料和工程设备一览表
【表10.2.2-31】
主要材料和工程设备一览表
工程名称:食堂安装 |  |  |  | 标段: |  | 第1页 共3页
序号 | 名称、规格、型号 | 单位 | 数量 | 单价(元) | 合价（元） | 备注
1 | 镀锌铁丝φ1.2-1.8 | kg | 2.467 | 4.42 | 10.9
2 | 镀锌铁丝综合 | kg | 19.525 | 4.42 | 86.3
3 | 镀锌铁丝 | kg | 0.688 | 4.42 | 3.04
4 | 复合硅酸盐水泥PC 32.5R综合 | kg | 56.516 | 0.48 | 27.24
5 | 普通硅酸盐水泥PO 42.5综合 | kg | 252.996 | 0.52 | 131.05
6 | 黄砂净砂 | t | 1.209 | 180 | 217.62
7 | 碎石综合 | t | 0.758 | 119 | 90.2
8 | 混凝土实心砖240×115×53 MU10 | 千块 | 1.278 | 495.6 | 633.38
9 | 非泵送商品混凝土C20 | m3 | 2.4 | 510 | 1224
10 | 干混抹灰砂浆DP M20.0 | kg | 14.85 | 0.37 | 5.54
11 | 干混砌筑砂浆DM M7.5 | kg | 1158.3 | 0.34 | 394.98
12 | 机油综合 | kg | 0.552 | 2.97 | 1.64
13 | 汽油综合 | kg | 4.649 | 8.39 | 39.01
14 | 全铜水嘴DN15 | 个 | 4.04 | 7.47 | 30.18
15 | 全铜水嘴DN20 | 个 | 11.11 | 12.46 | 138.43
16 | 碳素结构钢镀锌焊接钢管DN100 | m | 103 | 72.15 | 7431.55
17 | 碳素结构钢镀锌焊接钢管DN32 | m | 30.581 | 23.13 | 707.21
18 | 碳素结构钢镀锌焊接钢管DN40 | m | 34.309 | 26.44 | 907.1
19 | 碳素结构钢镀锌焊接钢管DN50 | m | 42.982 | 33.12 | 1423.74
20 | 碳素结构钢镀锌焊接钢管DN40 | m | 154.5 | 26.44 | 4084.83
21 | 碳素结构钢镀锌焊接钢管DN150 | m | 3.066 | 121.49 | 372.5
22 | 碳素结构钢镀锌焊接钢管DN80 | m | 16.122 | 55.86 | 900.57
23 | PPR塑料给水管DN15 | m | 47.122 | 3.06 | 144.19
24 | PPR塑料给水管DN20 | m | 34.544 | 4.59 | 158.56
25 | PPR塑料给水管DN25 | m | 40.64 | 7.75 | 314.96
26 | PPR塑料给水管DN32 | m | 13.208 | 12.24 | 161.67
27 | PPR塑料给水管DN40 | m | 4.938 | 19.17 | 94.66
28 | PPR塑料给水管DN50 | m | 8.555 | 28.8 | 246.38
29 | PPR塑料给水管DN65 | m | 6.147 | 42.47 | 261.06
【表10.2.2-31】
主要材料和工程设备一览表
工程名称:食堂安装 |  |  |  | 标段: |  | 第2页 共3页
序号 | 名称、规格、型号 | 单位 | 数量 | 单价(元) | 合价（元） | 备注
30 | 螺纹角阀DN15 | 个 | 7.07 | 13.45 | 95.09
31 | 螺纹闸阀Z15T-10DN65 | 个 | 1.01 | 186 | 187.86
32 | 螺纹水表DN65 | 只 | 1 | 468 | 468
33 | 双管荧光灯2×24W 节能灯 | 套 | 16.16 | 80 | 1292.8
34 | 应急双管荧光灯 2×24W 节能灯 | 套 | 5.05 | 264 | 1333.2
35 | 消毒灯 0.2KW/220V | 套 | 2.02 | 265 | 535.3
36 | 灭蝇灯 0.2KW/220V | 套 | 8.08 | 198 | 1599.84
37 | 单极单控开关K86-K11YG-10 | 只 | 1.02 | 3.93 | 4.01
38 | 单极单控开关 防水型K86-K11YG-10 | 只 | 4.08 | 13.32 | 54.35
39 | 双极单控开关K86-K21YG-10 | 只 | 2.04 | 6.16 | 12.57
40 | 双极单控开关 防水型K86-K21YG-10 | 只 | 2.04 | 15.55 | 31.72
41 | 3P 电插座380V三相 50HZ 五线 | 套 | 7.14 | 45 | 321.3
42 | SP 电插座220V三相 50HZ 三线 | 套 | 9.18 | 8.31 | 76.29
43 | 二极 三极插座K86-Z223-10 | 套 | 10.2 | 8.31 | 84.76
44 | 接地母线镀锌扁钢40×4 | m | 5.355 | 9.5 | 50.87
45 | 铜芯塑料绝缘线WDZ-BYJ-4 | m | 68.068 | 2.94 | 200.26
46 | 铜芯塑料绝缘线WDZ-BYJR-4 | m | 34.034 | 3.19 | 108.67
47 | 铜芯塑料绝缘线WDZ-BYJ-2.5 | m | 576.334 | 1.86 | 1071.98
48 | 铜芯塑料绝缘线WDZ-BYJR-2.5 | m | 277.971 | 2.04 | 566.78
49 | 双绞线缆CAT6 | m | 105 | 2.99 | 313.95
50 | 电力电缆WDZ-YJY22-4×150 | m | 101 | 423.56 | 42779.56
51 | 电力电缆WDZ-YJY-5×16 | m | 43.592 | 61.08 | 2662.56
52 | 电力电缆WDZ-YJY-5×10 | m | 11.716 | 41.32 | 484.07
53 | 电力电缆WDZ-YJY-5×6 | m | 24.816 | 25.6 | 635.17
54 | 电力电缆WDZ-YJY-5×25 | m | 56.863 | 94.01 | 5345.8
55 | 电力电缆WDZ-YJY22-4×10 | m | 151.5 | 35.58 | 5390.52
56 | 刚性阻燃管DN20 | m | 106 | 1.25 | 132.5
57 | JDG电线套管(镀锌)DN20 | m | 259.941 | 5.19 | 1349.09
【表10.2.2-31】
主要材料和工程设备一览表
工程名称:食堂安装 |  |  |  | 标段: |  | 第3页 共3页
序号 | 名称、规格、型号 | 单位 | 数量 | 单价(元) | 合价（元） | 备注
58 | 塑料接线盒 | 个 | 5.1 | 1.42 | 7.24
59 | 金属开关盒 | 个 | 25.5 | 3.9 | 99.45
60 | 金属接线盒 | 个 | 31.62 | 3.9 | 123.32
61 | 总等电位接线箱 MEB300*200*120 | 个 | 3 | 120 | 360
62 | 灭火器箱(含灭火器)灭火器MF/ABC5 二具 | 套 | 2 | 244.24 | 488.48
63 | 镀锌钢管DN50 | m | 2.435 | 35.94 | 87.52
64 | 土建动力箱按钮开关60A空开 | 台 | 5 | 250 | 1250
65 | 成套配电箱AT1（备用照明箱） | 台 | 1 | 5695 | 5695
66 | 成套配电箱DL1(食堂动力箱) | 台 | 1 | 7648 | 7648
67 | 成套配电箱AL1（食堂照明箱） | 台 | 1 | 2680 | 2680
68 | 电箱按钮开关40A空开 | 台 | 2 | 200 | 400
69 | 食堂原有安装管路、灯具设备等拆除费用 | 项 | 1 | 2000 | 2000

## 4_表10_2_2-32 主要机械台班一览表
【表10.2.2-32】
主要机械台班一览表
工程名称:食堂安装 |  |  |  | 标段: | 第1页 共1页
序号 | 机械名称、规格、型号 | 单位 | 数 量 | 单价(元) | 合价（元） | 备注
1 | 电能校验仪 ST9040 | 台班 | 0.2 | 57.19 | 11.44
2 | 电压、电流互感升流器 HJ-12E | 台班 | 0.2 | 31.24 | 6.25
3 | 电压电流表（各种量程） | 台班 | 0.16 | 23.35 | 3.74
4 | 继电保护测试仪 MRT-02 | 台班 | 0.16 | 154.02 | 24.64
5 | 数字万用表 F-87 | 台班 | 0.56 | 6.26 | 3.51
6 | 相位电压测试仪 | 台班 | 0.12 | 10.24 | 1.23
7 | 电缆测试仪 | 台班 | 0.2 | 17.79 | 3.56
8 | 对讲机（一对） | 台班 | 0.5 | 4.7 | 2.35
9 | 三相精密测试电源JCD4060 | 台班 | 0.12 | 129.54 | 15.54
10 | 自动LCR测量仪 ZL6 | 台班 | 0.12 | 12.67 | 1.52
11 | 其他机械费 | 元 | 46.266 | 1.02 | 47.19
12 | 汽车式起重机8t | 台班 | 0.012 | 725.76 | 8.71
13 | 汽车式起重机10t | 台班 | 0.2 | 789.93 | 157.99
14 | 载货汽车5t | 台班 | 0.212 | 452.26 | 95.88
15 | 机动翻斗车1t | 台班 | 0.234 | 219.73 | 51.42
16 | 干混砂浆罐式搅拌机20000L | 台班 | 0.027 | 208.41 | 5.63
17 | 半自动切割机100mm | 台班 | 0.75 | 102.73 | 77.05
18 | 管子切断套丝机159mm | 台班 | 0.83 | 23.15 | 19.21
19 | 钢材电动煨弯机500以内mm | 台班 | 0.044 | 57.1 | 2.51
20 | 热熔焊机160mm | 台班 | 0.151 | 18.68 | 2.82
21 | 砂轮切割机 φ400 | 台班 | 0.081 | 27.37 | 2.22
22 | 试压泵3MPa | 台班 | 0.047 | 19.93 | 0.94
23 | 弧焊机 综合 | 台班 | 3.331 | 68.02 | 226.59