## 表10_2_2-12 招标控制价费用表
【表10.2.2-12】
招标控制价费用表
工程名称:石璜镇西白山村狮子山游步道和停车场建设工程 |  |  |  |  | 第1页 共1页
序号 | 工程名称 | 金额(元) | 其中：（元） |  |  |  | 备注
|  |  | 暂估价 | 安全文明 施工基本费 | 规费 | 税金
1 | 石璜镇西白山村狮子山游步道和停车场建设工程 | 327144 |  | 5638.57 | 24863.47 | 27011.85
1.1 | 市政 | 141797 |  | 2447.35 | 6286.01 | 11708.01
1.2 | 园林 | 185347 |  | 3191.22 | 18577.46 | 15303.84
合计 |  | 327144 |  | 5638.57 | 24863.47 | 27011.85

## 1_表10_2_2-13 【不含单列】单位(专业)工程招
【表10.2.2-13】
单位（专业）工程招标控制价费用表
工程名称:石璜镇西白山村狮子山游步道和停车场建设工程-市政 |  |  | 标段: | 第1页 共1页
序号 | 费用名称 |  | 计算公式 | 金额 (元) | 备注
1 | 分部分项工程费 |  | ∑(分部分项工程量×综合单价） | 113522.48 | 见表10.2.2-16
1.1 | 其中 | 人工费+机械费 | ∑分部分项（定额人工费+定额机械费） | 31456.87
2 | 措施项目费 |  | （2.1+2.2） | 6491.49
2.1 | 施工技术措施项目费 |  | ∑(技措项目工程量×综合单价） | 4044.14 | 见表10.2.2-16
2.1.1 | 其中 | 人工费+机械费 | ∑技措项目（定额人工费+定额机械费） | 2068.51
2.2 | 施工组织措施项目费 |  | (1.1+2.1.1)×7.3% | 2447.35 | 见表10.2.2-20
2.2.1 | 其中 | 安全文明施工基本费 | (1.1+2.1.1)×7.3% | 2447.35 | 见表10.2.2-20
3 | 其他项目费 |  | （3.1+3.2+3.3+3.4） | 3789
3.1 | 暂列金额 |  | 3.1.1+3.1.2+3.1.3 | 3789 | 见表10.2.2-21
3.1.1 | 其中 | 标化工地增加费 | 按招标文件规定额度列计 |  | 见表10.2.2-22
3.1.2 |  | 优质工程增加费 | 按招标文件规定额度列计 |  | 见表10.2.2-22
3.1.3 |  | 其他暂列金额 | 按招标文件规定额度列计 | 3789 | 见表10.2.2-22
3.2 | 暂估价 |  | 3.2.1+3.2.2+3.2.3 |  | 见表10.2.2-21
3.2.1 | 其中 | 材料（工程设备）暂估价 | 按招标文件规定额度列计 (或计入综合单价) |  | 见表10.2.2-23
3.2.2 |  | 专业工程暂估价 | 按招标文件规定额度列计 |  | 见表10.2.2-24
3.2.3 |  | 专项技术措施暂估价 | 按招标文件规定额度列计 |  | 见表10.2.2-25
3.3 | 计日工 |  | ∑计日工(暂估数量×综合单价） |  | 见表10.2.2-21
3.4 | 施工总承包服务费 |  | 3.4.1+3.4.2 |  | 见表10.2.2-21
3.4.1 | 其中 | 专业发包工程管理费 | ∑专业发包工程（暂估金额×费率） |  | 见表10.2.2-27
3.4.2 |  | 甲供材料设备管理费 | 甲供材料暂估金额×费率+甲供设备暂估金额×费率 |  | 见表10.2.2-27
4 | 规费 |  | (1.1+2.1.1)×18.75% | 6286.01
5 | 税金 |  | (1+2+3+4)×9% | 11708.01
招标控制价合计 |  |  | 1+2+3+4+5 | 141797

## 1_表10_2_2-16 分部分项工程清单与计价表
【表10.2.2-16】
分部分项工程清单与计价表
单位(专业)工程名称:石璜镇西白山村狮子山游步道和停车场建设工程-市政 | [5 empty] | 标段: |  |  | 第1页 共2页
序号 | 项目编码 | 项目名称 | 项目特征 | 计量 单位 | 工程量 | 金 额 (元) |  |  |  |  | 备注
[6 empty] | 综合单价 | 合价 | 其中
[8 empty] | 人工费 | 机械费 | 暂估价
|  | 停车场 |  |  |  |  | 20820.54 | 696 | 11164.98
1 | 040101001001 | 挖一般土方 | 1.土壤类别：三类土 | m3 | 768.00 | 5.07 | 3893.76 | 307.2 | 2841.6
2 | 040103002002 | 余方弃置 | 1.废弃料品种：基础余土 2.运距：投标单位自行考虑 | m3 | 768.00 | 12.46 | 9569.28 |  | 7764.48
3 | 040202001001 | 路床（槽）整形 | 1. 路床碾压检验 | m2 | 270.00 | 1.85 | 499.5 | 78.3 | 326.7
4 | 040202011001 | 碎石 | 1.厚度：10cm碎石垫层 | m2 | 270.00 | 25.4 | 6858 | 310.5 | 232.2
|  | 挡墙 |  |  |  |  | 87326.71 | 20407.36 | 1686.25
5 | 040305003001 | 浆砌块料 | 1.材料品种、规格：M10浆砌块石挡土墙 2.泄水孔材料品种、规格：每隔3米设置一道泄水孔 3.滤水层要求：碎石反滤层 4.沉降缝要求：每隔10-15m及高度变化处设置沥青麻絮沉降缝 | m3 | 166.32 | 511.11 | 85007.82 | 19940.1 | 1649.89
6 | 040303016001 | 混凝土挡墙压顶 | 1.混凝土强度等级：C20混凝土 2.含模板 | m3 | 3.10 | 748.03 | 2318.89 | 467.26 | 36.36
|  | 排水管 |  |  |  |  | 5375.23 | 1056.18 | 278.73
7 | 040101002003 | 挖沟槽土方 | 1.土壤类别：三类土 2.挖土深度：2M 内 | m3 | 31.13 | 7.29 | 226.94 | 120.47 | 62.57
8 | 040103001004 | 回填方 | 1.密实度要求：满足设计要求 2.填方材料品种：沟槽开挖土方 | m3 | 23.75 | 14.37 | 341.29 | 217.08 | 56.76
本页小计 | [6 empty] | 108715.48 | 21440.91 | 12970.56
【表10.2.2-16】
分部分项工程清单与计价表
单位(专业)工程名称:石璜镇西白山村狮子山游步道和停车场建设工程-市政 | [5 empty] | 标段: |  |  | 第2页 共2页
序号 | 项目编码 | 项目名称 | 项目特征 | 计量 单位 | 工程量 | 金 额 (元) |  |  |  |  | 备注
[6 empty] | 综合单价 | 合价 | 其中
[8 empty] | 人工费 | 机械费 | 暂估价
9 | 040103002005 | 余方弃置 | 1.废弃料品种：沟槽余土 2.运距：投标单位自行考虑 | m3 | 7.38 | 15.03 | 110.92 | 2.95 | 87.16
10 | 040501001001 | 混凝土管 | 1.垫层、基础材质及厚度：100厚碎石垫层 2.管座材质：C15混凝土平基及管座（含模板） 3.规格：DN500钢筋混凝土管 4.接口方式：O型橡胶圈接口 | m | 12.00 | 391.34 | 4696.08 | 715.68 | 72.24
本页小计 | [6 empty] | 4807 | 718.63 | 159.4
合计 | [6 empty] | 113522.48 | 22159.54 | 13129.96

## 1_表10_2_2-16 施工技术措施项目清单与计价表
【表10.2.2-16】
施工技术措施项目清单与计价表
单位(专业)工程名称:石璜镇西白山村狮子山游步道和停车场建设工程-市政 | [5 empty] | 标段: |  |  | 第1页 共1页
序号 | 项目编码 | 项目名称 | 项目特征 | 计量 单位 | 工程量 | 金 额 (元) |  |  |  |  | 备注
[6 empty] | 综合单价 | 合价 | 其中
[8 empty] | 人工费 | 机械费 | 暂估价
|  | [请输入分部名称,电子评标勿删] |  |  |  |  | 4044.14 | 596 | 1742.69
1 | 041106001001 | 大型机械设备进出场及安拆 | 1.大型机械设备进出场及安拆 | 项 | 1 | 4044.14 | 4044.14 | 596 | 1742.69
本页小计 | [6 empty] | 4044.14 | 596 | 1742.69
合计 | [6 empty] | 4044.14 | 596 | 1742.69

## 1_表10_2_2-20 施工组织(总价)措施项目清单与
【表10.2.2-20】
施工组织（总价）措施项目清单与计价表
工程名称:市政 |  |  | 标段: | 第1页 共1页
序号 | 项目编号 | 项目名称 | 计算基础 | 费率 (%) | 金额 (元) | 备注
1 | 041109001001 | 安全文明施工费 |  |  | 2447.35
1.1 |  | 安全文明施工基本费 | 定额人工费+定额机械费 | 7.3 | 2447.35
2 | Z04110900801 | 提前竣工增加费 | 定额人工费+定额机械费
3 | 041109003001 | 二次搬运费 | 定额人工费+定额机械费
4 | 041109004001 | 冬雨季施工增加费 | 定额人工费+定额机械费
5 | 041109005001 | 行车、行人干扰增加费 | 定额人工费+定额机械费
6 |  | 其他施工组织措施费 | 按相关规定计算
合 计 |  |  |  |  | 2447.35

## 1_表10_2_2-21 其他项目清单与计价汇总表
【表10.2.2-21】
其他项目清单与计价汇总表
工程名称:市政 |  | 标段: | 第1页 共1页
序号 | 项 目 名 称 | 金额(元) | 备注
1 | 暂列金额 | 3789 | 明细详见表10.2.2-22
1.1 | 标化工地增加费 |  | 明细详见表10.2.2-22
1.2 | 优质工程增加费 |  | 明细详见表10.2.2-22
1.3 | 其他暂列金额 | 3789 | 明细详见表10.2.2-22
2 | 暂估价
2.1 | 材料（设备）暂估价 |  | 明细详见表10.2.2-23
2.2 | 专业工程暂估价 |  | 明细详见表10.2.2-24
2.3 | 专项技术措施暂估价 |  | 明细详见表10.2.2-25
3 | 计日工 |  | 明细详见表10.2.2-26
4 | 总承包服务费 |  | 明细详见表10.2.2-27
合 计 |  | 3789 | 0

## 1_表10_2_2-29 主要工日一览表
【表10.2.2-29】
主要工日一览表
工程名称:市政 |  |  | 标段: |  | 第1页 共1页
序号 | 工日名称（类别） | 单位 | 数 量 | 单价(元) | 合价（元） | 备注
1 | 一类人工 | 工日 | 4.679 | 138 | 645.7
2 | 二类人工 | 工日 | 148.382 | 149 | 22108.92

## 1_表10_2_2-31 主要材料和工程设备一览表
【表10.2.2-31】
主要材料和工程设备一览表
工程名称:市政 |  |  |  | 标段: |  | 第1页 共1页
序号 | 名称、规格、型号 | 单位 | 数量 | 单价(元) | 合价（元） | 备注
1 | 无纺土工布 | m2 | 1.945 | 5.04 | 9.8
2 | 圆钉 | kg | 1.724 | 4.42 | 7.62
3 | 普通硅酸盐水泥PO 42.5综合 | kg | 15254.017 | 0.57 | 8633.77
4 | 黄砂净砂 | t | 93.012 | 180 | 16742.16
5 | 碎石综合 | t | 58.883 | 126 | 7419.26
6 | 块石 | t | 310.354 | 107 | 33207.88
7 | Pvc塑料管φ100 | m | 18.36 | 16.43 | 301.65
8 | 钢筋混凝土承插管φ500×4000 | m | 12.12 | 167 | 2024.04
9 | 水 | m3 | 51.951 | 5.73 | 297.68
10 | 木模板 | m3 | 0.196 | 1504 | 294.78

## 1_表10_2_2-32 主要机械台班一览表
【表10.2.2-32】
主要机械台班一览表
工程名称:市政 |  |  |  | 标段: | 第1页 共1页
序号 | 机械名称、规格、型号 | 单位 | 数 量 | 单价(元) | 合价（元） | 备注
1 | 履带式推土机75kW | 台班 | 0.219 | 748.13 | 163.84
2 | 履带式推土机105kW | 台班 | 1.049 | 931.79 | 977.45
3 | 平地机90kW | 台班 | 0.165 | 650.48 | 107.33
4 | 轮胎式装载机1.5m3 | 台班 | 0.017 | 719.89 | 12.24
5 | 履带式单斗液压挖掘机1m3 | 台班 | 2.329 | 1054.52 | 2455.98
6 | 钢轮内燃压路机8t | 台班 | 0.076 | 406.79 | 30.92
7 | 钢轮内燃压路机12t | 台班 | 0.308 | 531.95 | 163.84
8 | 钢轮内燃压路机15t | 台班 | 0.149 | 634.69 | 94.57
9 | 电动夯实机250N·m | 台班 | 1.991 | 29.99 | 59.71
10 | 汽车式起重机8t | 台班 | 0.054 | 733.75 | 39.62
11 | 载货汽车4t | 台班 | 0.027 | 444.65 | 12.01
12 | 载货汽车5t | 台班 | 0.018 | 457.52 | 8.24
13 | 自卸汽车15t | 台班 | 8.473 | 925.21 | 7839.3
14 | 平板拖车组40t | 台班 | 1 | 1215.43 | 1215.43
15 | 双锥反转出料混凝土搅拌机500L | 台班 | 0.176 | 235.62 | 41.47
16 | 灰浆搅拌机200L | 台班 | 9.697 | 170.09 | 1649.36
17 | 木工圆锯机500mm | 台班 | 0.003 | 30.08 | 0.09
18 | 混凝土振捣器平板式 | 台班 | 0.08 | 13.13 | 1.05
19 | 混凝土振捣器插入式 | 台班 | 0.698 | 5.08 | 3.55

## 2_表10_2_2-13 【不含单列】单位(专业)工程招
【表10.2.2-13】
单位（专业）工程招标控制价费用表
工程名称:石璜镇西白山村狮子山游步道和停车场建设工程-园林 |  |  | 标段: | 第1页 共1页
序号 | 费用名称 |  | 计算公式 | 金额 (元) | 备注
1 | 分部分项工程费 |  | ∑(分部分项工程量×综合单价） | 141313.24 | 见表10.2.2-16
1.1 | 其中 | 人工费+机械费 | ∑分部分项（定额人工费+定额机械费） | 58829.78
2 | 措施项目费 |  | （2.1+2.2） | 5199.26
2.1 | 施工技术措施项目费 |  | ∑(技措项目工程量×综合单价） | 2008.04 | 见表10.2.2-16
2.1.1 | 其中 | 人工费+机械费 | ∑技措项目（定额人工费+定额机械费） | 1155.56
2.2 | 施工组织措施项目费 |  | (1.1+2.1.1)×5.32% | 3191.22 | 见表10.2.2-20
2.2.1 | 其中 | 安全文明施工基本费 | (1.1+2.1.1)×5.32% | 3191.22 | 见表10.2.2-20
3 | 其他项目费 |  | （3.1+3.2+3.3+3.4） | 4952.7
3.1 | 暂列金额 |  | 3.1.1+3.1.2+3.1.3 | 4952.7 | 见表10.2.2-21
3.1.1 | 其中 | 标化工地增加费 | 按招标文件规定额度列计 |  | 见表10.2.2-22
3.1.2 |  | 优质工程增加费 | 按招标文件规定额度列计 |  | 见表10.2.2-22
3.1.3 |  | 其他暂列金额 | 按招标文件规定额度列计 | 4952.7 | 见表10.2.2-22
3.2 | 暂估价 |  | 3.2.1+3.2.2+3.2.3 |  | 见表10.2.2-21
3.2.1 | 其中 | 材料（工程设备）暂估价 | 按招标文件规定额度列计 (或计入综合单价) |  | 见表10.2.2-23
3.2.2 |  | 专业工程暂估价 | 按招标文件规定额度列计 |  | 见表10.2.2-24
3.2.3 |  | 专项技术措施暂估价 | 按招标文件规定额度列计 |  | 见表10.2.2-25
3.3 | 计日工 |  | ∑计日工(暂估数量×综合单价） |  | 见表10.2.2-21
3.4 | 施工总承包服务费 |  | 3.4.1+3.4.2 |  | 见表10.2.2-21
3.4.1 | 其中 | 专业发包工程管理费 | ∑专业发包工程（暂估金额×费率） |  | 见表10.2.2-27
3.4.2 |  | 甲供材料设备管理费 | 甲供材料暂估金额×费率+甲供设备暂估金额×费率 |  | 见表10.2.2-27
4 | 规费 |  | (1.1+2.1.1)×30.97% | 18577.46
5 | 税金 |  | (1+2+3+4)×9% | 15303.84
招标控制价合计 |  |  | 1+2+3+4+5 | 185347

## 2_表10_2_2-16 分部分项工程清单与计价表
【表10.2.2-16】
分部分项工程清单与计价表
单位(专业)工程名称:石璜镇西白山村狮子山游步道和停车场建设工程-园林 | [5 empty] | 标段: |  |  | 第1页 共2页
序号 | 项目编码 | 项目名称 | 项目特征 | 计量 单位 | 工程量 | 金 额 (元) |  |  |  |  | 备注
[6 empty] | 综合单价 | 合价 | 其中
[8 empty] | 人工费 | 机械费 | 暂估价
|  | 游步道 |  |  |  |  | 124745.4 | 60517.8 | 172.8
1 | 050201001001 | 园路 | 1.直径200~400扁平本地块石(平整面向上) 2.1:3水泥砂浆粘结(不露浆) 3.80厚C15砼垫层 4.整理地形、素土夯实 | m2 | 540.00 | 231.01 | 124745.4 | 60517.8 | 172.8
|  | 茅草亭 |  |  |  |  | 16567.84 | 3950.3 | 275.13
2 | 040101001002 | 挖一般土方 | 1.土壤类别：三类土 | m3 | 16.73 | 3.32 | 55.54 | 6.69 | 37.48
3 | 040103001006 | 回填方 | 1.密实度要求：满足设计要求 2.填方材料品种：沟槽开挖土方 | m3 | 9.28 | 14.64 | 135.86 | 84.82 | 22.18
4 | 040103002003 | 余方弃置 | 1.废弃料品种：沟槽余土 2.运距：投标单位自行考虑 | m3 | 7.45 | 15.3 | 113.99 | 2.98 | 87.98
5 | 010501001001 | 垫层 | 1.混凝土强度等级：C15混凝土垫层 | m3 | 2.64 | 578.88 | 1528.24 | 251.01 | 30.6
6 | 010501001002 | 垫层 | 1.混凝土强度等级：C25混凝土垫层 | m3 | 1.06 | 610.48 | 647.11 | 100.78 | 12.29
7 | 010501002001 | 带形基础 | 1.混凝土强度等级：C25钢筋混凝土基础 | m3 | 4.81 | 589.81 | 2836.99 | 375.76 | 53.1
8 | 020512001001 | 木地板 | 1.150x25杉木地板(防腐.脱脂处理) 2.50x50杉木龙骨(防腐.脱脂处理) | m2 | 8.86 | 178.44 | 1580.98 | 288.75 | 1.59
本页小计 | [6 empty] | 131644.11 | 61628.59 | 418.02
【表10.2.2-16】
分部分项工程清单与计价表
单位(专业)工程名称:石璜镇西白山村狮子山游步道和停车场建设工程-园林 | [5 empty] | 标段: |  |  | 第2页 共2页
序号 | 项目编码 | 项目名称 | 项目特征 | 计量 单位 | 工程量 | 金 额 (元) |  |  |  |  | 备注
[6 empty] | 综合单价 | 合价 | 其中
[8 empty] | 人工费 | 机械费 | 暂估价
9 | 020501001001 | 圆柱 | 1.木材品种：圆杉木 2.构件规格：φ250 3.防护材料种类、涂刷遍数：防腐、脱脂处理 | m3 | 0.88 | 4038.45 | 3553.84 | 736.42 | 15.11
10 | 020502002001 | 矩形梁 | 1.150x100杉木梁(防腐.脱脂处理) | m3 | 0.17 | 5035.88 | 856.1 | 343.99 | 3.51
11 | 020503001001 | 圆桁(檩) | 1.φ100圆杉木(防腐.脱脂处理) | m3 | 0.21 | 4992.75 | 1048.48 | 408.96 | 4.51
12 | 020508025001 | 清水望板 | 1.20厚杉木板(防腐.脱脂处理) | m2 | 8.64 | 117.16 | 1012.26 | 254.88 | 3.63
13 | 020602014001 | 宝顶 | 1.杉木宝顶 | 座 | 1 | 600 | 600
14 | 050303001001 | 草屋面 | 1.干茅草 | m2 | 11.00 | 87.75 | 965.25 | 475.31
15 | 020510004001 | 坐凳面 | 1.40厚杉木板坐椅(防腐.脱脂处理) 2.100*100杉木、30*50杉木靠背(防腐.脱脂处理) | m | 7.50 | 217.76 | 1633.2 | 619.95 | 3.15
本页小计 | [6 empty] | 9669.13 | 2839.51 | 29.91
合计 | [6 empty] | 141313.24 | 64468.1 | 447.93

## 2_表10_2_2-16 施工技术措施项目清单与计价表
【表10.2.2-16】
施工技术措施项目清单与计价表
单位(专业)工程名称:石璜镇西白山村狮子山游步道和停车场建设工程-园林 | [5 empty] | 标段: |  |  | 第1页 共1页
序号 | 项目编码 | 项目名称 | 项目特征 | 计量 单位 | 工程量 | 金 额 (元) |  |  |  |  | 备注
[6 empty] | 综合单价 | 合价 | 其中
[8 empty] | 人工费 | 机械费 | 暂估价
|  | [请输入分部名称,电子评标勿删] |  |  |  |  | 2008.04 | 758.87 | 513.61
1 | 050402001001 | 现浇混凝土垫层模板 | 1.混凝土垫层模板 | m2 | 5.10 | 49.41 | 251.99 | 121.23 | 5.36
2 | 011702001001 | 基础模板 | 1.带形钢筋混凝土基础无梁式复合木模 | m2 | 11.31 | 52.76 | 596.72 | 282.41 | 7.46
3 | 021001001004 | 综合脚手架 | 1.综合脚手架 建筑物檐高（m以内）7层~高（m）6以内 | m2 | 12.57 | 27.25 | 342.53 | 217.34 | 12.32
4 | 021001004004 | 木构架安装起重脚手架 | 1.木构架安装起重脚手架 | m2 | 12.57 | 16.1 | 202.38 | 137.89 | 5.03
5 | Z021003010004 | 民居建筑垂直运输 | 1.园林古建筑单檐垂直~高度（m）20以内~一檐 | m2 | 12.57 | 48.88 | 614.42 |  | 483.44
本页小计 | [6 empty] | 2008.04 | 758.87 | 513.61
合计 | [6 empty] | 2008.04 | 758.87 | 513.61

## 2_表10_2_2-20 施工组织(总价)措施项目清单与
【表10.2.2-20】
施工组织（总价）措施项目清单与计价表
工程名称:园林 |  |  | 标段: | 第1页 共1页
序号 | 项目编号 | 项目名称 | 计算基础 | 费率 (%) | 金额 (元) | 备注
1 | 050405001001 | 安全文明施工费 |  |  | 3191.22
1.1 |  | 安全文明施工基本费 | 定额人工费+定额机械费 | 5.32 | 3191.22
2 | Z50405009001 | 提前竣工增加费 | 定额人工费+定额机械费
3 | 050405004001 | 二次搬运费 | 定额人工费+定额机械费
4 | 050405005001 | 冬雨季施工增加费 | 定额人工费+定额机械费
5 | Z50405010001 | 行车、行人干扰增加费 | 定额人工费+定额机械费
6 |  | 其他施工组织措施费 | 按相关规定计算
合 计 |  |  |  |  | 3191.22

## 2_表10_2_2-21 其他项目清单与计价汇总表
【表10.2.2-21】
其他项目清单与计价汇总表
工程名称:园林 |  | 标段: | 第1页 共1页
序号 | 项 目 名 称 | 金额(元) | 备注
1 | 暂列金额 | 4952.7 | 明细详见表10.2.2-22
1.1 | 标化工地增加费 |  | 明细详见表10.2.2-22
1.2 | 优质工程增加费 |  | 明细详见表10.2.2-22
1.3 | 其他暂列金额 | 4952.7 | 明细详见表10.2.2-22
2 | 暂估价
2.1 | 材料（设备）暂估价 |  | 明细详见表10.2.2-23
2.2 | 专业工程暂估价 |  | 明细详见表10.2.2-24
2.3 | 专项技术措施暂估价 |  | 明细详见表10.2.2-25
3 | 计日工 |  | 明细详见表10.2.2-26
4 | 总承包服务费 |  | 明细详见表10.2.2-27
合 计 |  | 4952.7 | 0

## 2_表10_2_2-29 主要工日一览表
【表10.2.2-29】
主要工日一览表
工程名称:园林 |  |  | 标段: |  | 第1页 共1页
序号 | 工日名称（类别） | 单位 | 数 量 | 单价(元) | 合价（元） | 备注
1 | 一类人工 | 工日 | 0.684 | 138 | 94.39
2 | 二类人工 | 工日 | 416.601 | 149 | 62073.55
3 | 三类人工 | 工日 | 17.876 | 171 | 3056.8

## 2_表10_2_2-31 主要材料和工程设备一览表
【表10.2.2-31】
主要材料和工程设备一览表
工程名称:园林 |  |  |  | 标段: |  | 第1页 共1页
序号 | 名称、规格、型号 | 单位 | 数量 | 单价(元) | 合价（元） | 备注
1 | 草袋 | m2 | 3.789 | 4.25 | 16.1
2 | 圆钉 | kg | 20.011 | 4.42 | 88.45
3 | 镀锌铁丝10# | kg | 2.671 | 4.42 | 11.81
4 | 复合硅酸盐水泥PC 32.5R综合 | kg | 1.149 | 0.52 | 0.6
5 | 普通硅酸盐水泥PO 42.5综合 | kg | 18501.262 | 0.57 | 10471.71
6 | 黄砂净砂 | t | 72.752 | 180 | 13095.36
7 | 碎石综合 | t | 63.715 | 126 | 8028.09
8 | 扁平本地块石200-400 | t | 183.6 | 107 | 19645.2
9 | 杉板枋材 | m3 | 0.816 | 1681 | 1371.7
10 | 杉原木φ250 | m3 | 1.087 | 2200 | 2391.4
11 | 杉原木综合 | m3 | 0.323 | 1150 | 371.45
12 | 150x25杉木地板 | m2 | 9.303 | 65 | 604.7
13 | 水 | m3 | 59.135 | 5.73 | 338.84
14 | 复合模板综合 | m2 | 2.775 | 42.48 | 117.88
15 | 木模板 | m3 | 0.111 | 1504 | 166.94
16 | 安全网 | m2 | 0.869 | 3.05 | 2.65
17 | 脚手架钢管 | kg | 6.342 | 5.31 | 33.68
18 | 竹脚手片 | m2 | 1.937 | 8.5 | 16.46

## 2_表10_2_2-32 主要机械台班一览表
【表10.2.2-32】
主要机械台班一览表
工程名称:园林 |  |  |  | 标段: | 第1页 共1页
序号 | 机械名称、规格、型号 | 单位 | 数 量 | 单价(元) | 合价（元） | 备注
1 | 履带式推土机105kW | 台班 | 0.003 | 931.79 | 2.8
2 | 轮胎式装载机1.5m3 | 台班 | 0.018 | 719.89 | 12.96
3 | 履带式单斗液压挖掘机1m3 | 台班 | 0.033 | 1054.52 | 34.8
4 | 电动夯实机250N·m | 台班 | 0.741 | 29.99 | 22.22
5 | 自升式塔式起重机400kN·m | 台班 | 0.38 | 619.98 | 235.59
6 | 载货汽车4t | 台班 | 0.06 | 444.65 | 26.68
7 | 自卸汽车15t | 台班 | 0.081 | 925.21 | 74.94
8 | 电动卷扬机-单筒慢速10kN | 台班 | 1.317 | 188.16 | 247.81
9 | 涡浆式混凝土搅拌机500L | 台班 | 0.29 | 314.53 | 91.21
10 | 木工圆锯机500mm | 台班 | 0.426 | 30.08 | 12.81
11 | 木工平刨床500mm | 台班 | 0.676 | 22.55 | 15.24
12 | 木工压刨床单面600mm | 台班 | 0.071 | 34.46 | 2.45
13 | 混凝土振捣器平板式 | 台班 | 0.252 | 13.13 | 3.31
14 | 混凝土振捣器插入式 | 台班 | 0.327 | 5.08 | 1.66
15 | 混凝土搅拌机500L | 台班 | 1.469 | 116 | 170.4
16 | 汽车式起重机5t | 台班 | 0.01 | 425.83 | 4.26