## 1 招标预算汇总表
招标预算汇总表
项目及标段名称: |  | 嵊州市长乐镇水利设施建设项目（长乐六村） |  | 第1页 共1页
序号 | 工程项目名称 |  | 金额（元）
一 | 建筑工程 |  | 141093
二 | 机电设备及安装工程
三 | 金属结构设备及安装工程
四 | 施工临时工程 |  | 8698
五 | 其他项目 |  | 10469
| 合计 |  | 160260
其中： 暂估价
| 预留金 |  | 4494

## 2 建筑工程分类分项工程量清单计价表
建筑工程分类分项工程量清单计价表
项目及标段名称: |  | 嵊州市长乐镇水利设施建设项目（长乐六村） | [6 empty] | 第1页 共6页
序号 | 项目编码 |  | 项目名称 | 项目 主要特征 | 计量 单位 | 工程 数量 | 单价 (元) | 合价 (元) | 主要技术 条款编码 | 备注
1 |  |  | 进水闸及涵管 |  |  |  |  | 49548
1.1 | 500105012001 |  | 原干砌石挡墙拆除 | 1. 拆除要求：原干砌石挡墙拆除 2. 弃渣运距：投标人自行考虑 | m3 | 8.03 | 14.81 | 119
1.2 | 500101002001 |  | 土方开挖 | 1. 土类分级：综合考虑 2. 运距：投标人自行考虑 | m3 | 49.91 | 3.44 | 172
1.3 | 500103023001 |  | 土方回填 | 1. 土类分级：原土回填 2. 运距：投标人自行考虑 | m3 | 0.85 | 7.22 | 6
1.4 | 500103007001 |  | 塘渣回填 | 1. 压实要求：塘渣回填 | m3 | 30.77 | 77.66 | 2390
1.5 | 500109001001 |  | C25素砼回填 | 1. 部位及类型：C25素砼回填 2. 设计龄期、强度等级及配合比：C25 42.5 2 | m3 | 0.36 | 657.48 | 237
1.6 | 500109001002 |  | 100厚C15素砼垫层 | 1. 部位及类型：100厚C15素砼垫层 2. 设计龄期、强度等级及配合比：C15 42.5 2 | m3 | 0.34 | 690.26 | 235
1.7 | 500109001003 |  | 750厚C25钢筋砼闸底板 | 1. 部位及类型：750厚C25钢筋砼闸底板 2. 设计龄期、强度等级及配合比：C25 42.5 2 | m3 | 2.24 | 711.27 | 1593
1.8 | 500109001004 |  | 500厚C25钢筋砼闸墩 | 1. 部位及类型：500厚C25钢筋砼闸墩 2. 设计龄期、强度等级及配合比：C25 42.5 2 | m3 | 1.95 | 962.05 | 1876
1.9 | 500109001005 |  | C25钢筋砼胸墙 | 1. 部位及类型：C25钢筋砼胸墙 2. 设计龄期、强度等级及配合比：C25 42.5 2 | m3 | 0.1 | 985.4 | 99
1.10 | 500109007001 |  | C25二期砼回填 | 1. 部位：闸门槽 2. 强度等级及配合比：C25 42.5 1 | m3 | 0.02 | 1512.68 | 30
建筑工程分类分项工程量清单计价表
项目及标段名称: |  | 嵊州市长乐镇水利设施建设项目（长乐六村） | [6 empty] | 第2页 共6页
序号 | 项目编码 |  | 项目名称 | 项目 主要特征 | 计量 单位 | 工程 数量 | 单价 (元) | 合价 (元) | 主要技术 条款编码 | 备注
1.11 | 500109008001 |  | 止水铜片 | 1. 止水类型：止水铜片 | m | 4.1 | 610.44 | 2503
1.12 | 500105002001 |  | M10浆砌块石挡墙 | 1. 材质及规格：M10浆砌块石挡墙 2. 砂浆强度等级：水泥砂浆 M7.5 42.5 | m3 | 4.63 | 551.79 | 2555
1.13 | 500105015001 |  | C25砼灌砌石基础 | 1. 材质及规格：C25砼灌砌石基础 2. 砼强度等级及配合比：C25 42.5 2 | m3 | 3.97 | 589.18 | 2339
1.14 | 500109001006 |  | C25砼压顶 | 1. 部位及类型：C25砼压顶 2. 设计龄期、强度等级及配合比：C25 42.5 2 | m3 | 0.34 | 788.6 | 268
1.15 | 500109009001 |  | 沥青杉木板伸缩缝 | 1. 伸缩缝部位：详见施工图 2. 填料的种类、规格：沥青杉木板伸缩缝 | m2 | 5.73 | 138.55 | 794
1.16 | 500115004001 |  | φ75PVC排水管（含反滤） | 1. 管道材料名称：φ75PVC排水管（含反滤） | m | 2.22 | 29.01 | 64
1.17 | 500115003001 |  | D800预应力钢筋砼涵管 | 1. 管道材料名称：D800预应力钢筋砼涵管 | m | 13 | 589.87 | 7668
1.18 | 500109001007 |  | C25砼基础 | 1. 部位及类型：C25砼基础 2. 设计龄期、强度等级及配合比：C25 42.5 2 | m3 | 2.91 | 727.73 | 2118
1.19 | 500109010001 |  | 原路面拆除 | 1. 凿除部位及断面尺寸：原路面拆除 2. 运距：投标人自行考虑 | m3 | 11.81 | 109.64 | 1295
1.20 | 500109001008 |  | 200厚C30钢筋砼路基 | 1. 部位及类型：200厚C30钢筋砼路基 2. 设计龄期、强度等级及配合比：C30 42.5 2 | m3 | 7.87 | 756.95 | 5957
1.21 | 500115007001 |  | 60厚AC-25C粗粒式沥青 | 1. 部位及面层厚度：60厚AC-25C粗粒式沥青 | m3 | 2.36 | 1202.33 | 2837
建筑工程分类分项工程量清单计价表
项目及标段名称: |  | 嵊州市长乐镇水利设施建设项目（长乐六村） | [6 empty] | 第3页 共6页
序号 | 项目编码 |  | 项目名称 | 项目 主要特征 | 计量 单位 | 工程 数量 | 单价 (元) | 合价 (元) | 主要技术 条款编码 | 备注
1.22 | 500115009001 |  | 乳化沥青粘层 | 1. 材料品种：乳化沥青粘层 | m2 | 39.36 | 2.33 | 92
1.23 | 500115007002 |  | 40厚SBS改性AC-13C细粒式沥青 | 1. 部位及面层厚度：40厚SBS改性AC-13C细粒式沥青 | m3 | 1.57 | 1973.21 | 3098
1.24 | 500111001001 |  | 钢筋加工与安装 | 1. 工程部位：进水闸及路基 | t | 0.49 | 6537.23 | 3203
1.25 | 500115022001 |  | 机闸一体铸铁闸门（配套3T手轮螺杆式启闭机、螺杆及0.8*0.8mPGZ铸铁闸门等） | 1.机闸一体铸铁闸门（配套3T手轮螺杆式启闭机、螺杆及0.8*0.8mPGZ铸铁闸门等） | 套 | 1 | 8000 | 8000
2 |  |  | 节制闸 |  |  |  |  | 38127
2.1 | 500105012002 |  | 原干砌石挡墙拆除 | 1. 拆除要求：原干砌石挡墙拆除 2. 弃渣运距：投标人自行考虑 | m3 | 5.5 | 14.81 | 81
2.2 | 500109010002 |  | 原砼挡墙拆除 | 1. 凿除部位及断面尺寸：原砼挡墙拆除 2. 运距：投标人自行考虑 | m3 | 5.5 | 141.28 | 777
2.3 | 500101002002 |  | 土方开挖 | 1. 土类分级：综合考虑 2. 运距：投标人自行考虑 | m3 | 24.3 | 3.44 | 84
2.4 | 500103023002 |  | 土方回填 | 1. 土类分级：原土回填 2. 运距：投标人自行考虑 | m3 | 2.65 | 7.22 | 19
2.5 | 500103007002 |  | 塘渣回填 | 1. 压实要求：塘渣回填 | m3 | 10.75 | 77.66 | 835
2.6 | 500109001009 |  | 100厚C15素砼垫层 | 1. 部位及类型：100厚C15素砼垫层 2. 设计龄期、强度等级及配合比：C15 42.5 2 | m3 | 0.89 | 690.26 | 614
2.7 | 500109001010 |  | 400厚C25钢筋砼闸底板 | 1. 部位及类型：400厚C25钢筋砼闸底板 2. 设计龄期、强度等级及配合比：C25 42.5 2 | m3 | 2.39 | 741.28 | 1772
建筑工程分类分项工程量清单计价表
项目及标段名称: |  | 嵊州市长乐镇水利设施建设项目（长乐六村） | [6 empty] | 第4页 共6页
序号 | 项目编码 |  | 项目名称 | 项目 主要特征 | 计量 单位 | 工程 数量 | 单价 (元) | 合价 (元) | 主要技术 条款编码 | 备注
2.8 | 500109001011 |  | 500厚C25钢筋砼闸墩 | 1. 部位及类型：500厚C25钢筋砼闸墩 2. 设计龄期、强度等级及配合比：C25 42.5 2 | m3 | 5.1 | 962.05 | 4906
2.9 | 500109001012 |  | C30钢筋砼闸门 | 1. 部位及类型：C30钢筋砼闸门 2. 设计龄期、强度等级及配合比：C30 42.5 2 | m3 | 0.23 | 1580.87 | 364
2.10 | 500109001013 |  | C25钢筋砼启闭机梁 | 1. 部位及类型：C25钢筋砼启闭机梁 2. 设计龄期、强度等级及配合比：C25 42.5 2 | m3 | 0.39 | 1240.87 | 484
2.11 | 500109008002 |  | 止水铜片 | 1. 止水类型：止水铜片 | m | 13.8 | 610.44 | 8424
2.12 | 500105002002 |  | M10浆砌块石挡墙 | 1. 材质及规格：M10浆砌块石挡墙 2. 砂浆强度等级：水泥砂浆 M7.5 42.5 | m3 | 11.5 | 551.79 | 6346
2.13 | 500105015002 |  | C25砼灌砌石基础 | 1. 材质及规格：C25砼灌砌石基础 2. 砼强度等级及配合比：C25 42.5 2 | m3 | 4.69 | 589.18 | 2763
2.14 | 500109001014 |  | C25砼压顶 | 1. 部位及类型：C25砼压顶 2. 设计龄期、强度等级及配合比：C25 42.5 2 | m3 | 0.9 | 788.6 | 710
2.15 | 500109009002 |  | 沥青杉木板伸缩缝 | 1. 伸缩缝部位：详见施工图 2. 填料的种类、规格：沥青杉木板伸缩缝 | m2 | 6.98 | 138.55 | 967
2.16 | 500115004002 |  | φ75PVC排水管（含反滤） | 1. 管道材料名称：φ75PVC排水管（含反滤） | m | 1.72 | 29.01 | 50
2.17 | 500112001001 |  | 120厚预制砼多孔板 | 1. 构件结构尺寸：120厚预制砼多孔板 2. 强度等级及配合比：C25 42.5 2 | m3 | 0.4 | 1162.13 | 465
建筑工程分类分项工程量清单计价表
项目及标段名称: |  | 嵊州市长乐镇水利设施建设项目（长乐六村） | [6 empty] | 第5页 共6页
序号 | 项目编码 |  | 项目名称 | 项目 主要特征 | 计量 单位 | 工程 数量 | 单价 (元) | 合价 (元) | 主要技术 条款编码 | 备注
2.18 | 500109001015 |  | 80厚C25钢筋砼桥面铺装 | 1. 部位及类型：80厚C25钢筋砼桥面铺装 2. 设计龄期、强度等级及配合比：C25 42.5 2 | m3 | 0.26 | 835.5 | 217
2.19 | 500111001002 |  | 钢筋加工与安装 | 1. 工程部位：进水闸及路基 | t | 0.65 | 6537.23 | 4249
2.20 | 500115022002 |  | 3T手轮螺杆式启闭机及配套螺杆等 | 1.3T手轮螺杆式启闭机及配套螺杆等 | 套 | 1 | 4000 | 4000
3 |  |  | 渠道清淤及挡墙修复 |  |  |  |  | 53418
3.1 | 500101008001 |  | 渠道杂草清理 | 1.渠道杂草清理 | 项 | 1 | 2000 | 2000
3.2 | 500101007001 |  | 渠道清淤 | 1. 土料分类：渠道清淤 2. 运距：投标人自行考虑 | m3 | 183 | 22.88 | 4187
3.3 | 500101002003 |  | 土方开挖 | 1. 土类分级：综合考虑 2. 运距：投标人自行考虑 | m3 | 129.81 | 3.44 | 447
3.4 | 500103023003 |  | 土方回填 | 1. 土类分级：原土回填 2. 运距：投标人自行考虑 | m3 | 10.73 | 7.22 | 77
3.5 | 500103007003 |  | 塘渣回填 | 1. 压实要求：塘渣回填 | m3 | 64.04 | 77.66 | 4973
3.6 | 500105002003 |  | M10浆砌块石挡墙 | 1. 材质及规格：M10浆砌块石挡墙 2. 砂浆强度等级：水泥砂浆 M7.5 42.5 | m3 | 41.72 | 551.79 | 23021
3.7 | 500105015003 |  | C25砼灌砌石基础 | 1. 材质及规格：C25砼灌砌石基础 2. 砼强度等级及配合比：C25 42.5 2 | m3 | 22.4 | 589.18 | 13198
3.8 | 500109001016 |  | C25砼压顶 | 1. 部位及类型：C25砼压顶 2. 设计龄期、强度等级及配合比：C25 42.5 2 | m3 | 6.01 | 788.6 | 4739
3.9 | 500109009003 |  | 沥青杉木板伸缩缝 | 1. 伸缩缝部位：详见施工图 2. 填料的种类、规格：沥青杉木板伸缩缝 | m2 | 3.48 | 138.55 | 482
建筑工程分类分项工程量清单计价表
项目及标段名称: |  | 嵊州市长乐镇水利设施建设项目（长乐六村） | [6 empty] | 第6页 共6页
序号 | 项目编码 |  | 项目名称 | 项目 主要特征 | 计量 单位 | 工程 数量 | 单价 (元) | 合价 (元) | 主要技术 条款编码 | 备注
3.10 | 500115004003 |  | φ75PVC排水管（含反滤） | 1. 管道材料名称：φ75PVC排水管（含反滤） | m | 10.14 | 29.01 | 294
|  |  | 合计 |  |  |  |  | 141093

## 3 机电设备及安装工程分类分项工程量清单计价表
机电设备及安装工程分类分项工程量清单计价表
项目及标段名称: |  | 嵊州市长乐镇水利设施建设项目（长乐六村） | [7 empty] | 第1页 共1页
序号 | 项目编码 |  | 项目名称 | 项目 主要特征 | 计量 单位 | 工程 数量 | 单价(元) |  | 合价(元) |  | 主要技术 条款编码 | 备注
[7 empty] | 设备费 | 安装费 | 设备费 | 安装费
合计

## 4 金属结构设备及安装工程分类分项工程量清单计价表
金属结构设备及安装工程分类分项工程量清单计价表
项目及标段名称: |  | 嵊州市长乐镇水利设施建设项目（长乐六村） | [7 empty] | 第1页 共1页
序号 | 项目编码 |  | 项目名称 | 项目 主要特征 | 计量 单位 | 工程 数量 | 单价(元) |  | 合价(元) |  | 主要技术 条款编码 | 备注
[7 empty] | 设备费 | 安装费 | 设备费 | 安装费
合计

## 5 施工临时工程分类分项工程量清单计价表
施工临时工程分类分项工程量清单计价表
项目及标段名称: |  | 嵊州市长乐镇水利设施建设项目（长乐六村） | [5 empty] | 第1页 共1页
序号 | 清单编号 |  | 项目名称 | 项目 主要特征 | 计量 单位 | 工程 数量 | 单价 (元) | 合价 (元) | 主要技术 条款编码 | 备注
1 |  |  | 措施项目 |  |  |  |  | 5761
1.1 | AB001001001 |  | 措施项目 | 措施项目按照建筑安装工程费的4%计入，包括施工导流工程、施工交通工程、施工供电工程、施工房屋建筑工程及施工过程中需要的其他施工临时工程 | 项 | 1 | 5761.2 | 5761
2 |  |  | 安全文明施工费 |  |  |  |  | 2937
2.1 | AB001001002 |  | 安全施工费 | 1.安全施工费 | 项 | 1 | 2349.66 | 2350
2.2 | AB001001003 |  | 文明标化工地建设费 | 1.文明标化工地建设费 | 项 | 1 | 587.42 | 587
|  |  | 合计 |  |  |  |  | 8698

## 6 其他项目清单计价表
其他项目清单计价表
项目及标段名称: |  | 嵊州市长乐镇水利设施建设项目（长乐六村） |  |  | 第1页 共1页
序号 | 项目名称 |  | 计量单位 | 金额(元) | 备注
1 | 工程一切险 |  | 元 | 675
2 | 农民工工商保险 |  | 元 | 300
3 | 第三者责任险 |  | 元 | 5000
4 | 预留金 |  | 元 | 4494
| 合 计 |  |  | 10469

## 8 工程量清单单价组合表
工程量清单单价组合表
项目及标段名称: |  | 嵊州市长乐镇水利设施建设项目（长乐六村） |  |  |  | 第1页 共3页
序号 | 清单编号 |  | 项目名称 | 计量单位 | 单价(元) | 单价组合
一 |  |  | 建筑工程
1 |  |  | 进水闸及涵管
1.1 | 500105012001 |  | 原干砌石挡墙拆除 | m3 | 14.81 | (1)
1.2 | 500101002001 |  | 土方开挖 | m3 | 3.44 | (2)
1.3 | 500103023001 |  | 土方回填 | m3 | 7.22 | (3)
1.4 | 500103007001 |  | 塘渣回填 | m3 | 77.66 | (4)
1.5 | 500109001001 |  | C25素砼回填 | m3 | 657.48 | (5)
1.6 | 500109001002 |  | 100厚C15素砼垫层 | m3 | 690.26 | (6)
1.7 | 500109001003 |  | 750厚C25钢筋砼闸底板 | m3 | 711.27 | (7)
1.8 | 500109001004 |  | 500厚C25钢筋砼闸墩 | m3 | 962.05 | (8)
1.9 | 500109001005 |  | C25钢筋砼胸墙 | m3 | 985.4 | (9)
1.10 | 500109007001 |  | C25二期砼回填 | m3 | 1512.68 | (10)
1.11 | 500109008001 |  | 止水铜片 | m | 610.44 | (11)
1.12 | 500105002001 |  | M10浆砌块石挡墙 | m3 | 551.79 | (12)
1.13 | 500105015001 |  | C25砼灌砌石基础 | m3 | 589.18 | (13)
1.14 | 500109001006 |  | C25砼压顶 | m3 | 788.6 | (14)
1.15 | 500109009001 |  | 沥青杉木板伸缩缝 | m2 | 138.55 | (15)
1.16 | 500115004001 |  | φ75PVC排水管（含反滤） | m | 29.01 | (16)
1.17 | 500115003001 |  | D800预应力钢筋砼涵管 | m | 589.87 | (17)
1.18 | 500109001007 |  | C25砼基础 | m3 | 727.73 | (18)
1.19 | 500109010001 |  | 原路面拆除 | m3 | 109.64 | (19)+(20)
1.20 | 500109001008 |  | 200厚C30钢筋砼路基 | m3 | 756.95 | (21)
1.21 | 500115007001 |  | 60厚AC-25C粗粒式沥青 | m3 | 1202.33 | (22)
1.22 | 500115009001 |  | 乳化沥青粘层 | m2 | 2.33 | (23)
1.23 | 500115007002 |  | 40厚SBS改性AC-13C细粒式沥青 | m3 | 1973.21 | (24)
1.24 | 500111001001 |  | 钢筋加工与安装 | t | 6537.23 | (25)
1.25 | 500115022001 |  | 机闸一体铸铁闸门（配套3T手轮螺杆式启闭机、螺杆及0.8*0.8mPGZ铸铁闸门等） | 套 | 8000 | 8000
2 |  |  | 节制闸
2.1 | 500105012002 |  | 原干砌石挡墙拆除 | m3 | 14.81 | (1)
2.2 | 500109010002 |  | 原砼挡墙拆除 | m3 | 141.28 | (26)
工程量清单单价组合表
项目及标段名称: |  | 嵊州市长乐镇水利设施建设项目（长乐六村） |  |  |  | 第2页 共3页
序号 | 清单编号 |  | 项目名称 | 计量单位 | 单价(元) | 单价组合
2.3 | 500101002002 |  | 土方开挖 | m3 | 3.44 | (2)
2.4 | 500103023002 |  | 土方回填 | m3 | 7.22 | (3)
2.5 | 500103007002 |  | 塘渣回填 | m3 | 77.66 | (4)
2.6 | 500109001009 |  | 100厚C15素砼垫层 | m3 | 690.26 | (6)
2.7 | 500109001010 |  | 400厚C25钢筋砼闸底板 | m3 | 741.28 | (27)
2.8 | 500109001011 |  | 500厚C25钢筋砼闸墩 | m3 | 962.05 | (8)
2.9 | 500109001012 |  | C30钢筋砼闸门 | m3 | 1580.87 | (28)+(29)+(30)
2.10 | 500109001013 |  | C25钢筋砼启闭机梁 | m3 | 1240.87 | (31)
2.11 | 500109008002 |  | 止水铜片 | m | 610.44 | (11)
2.12 | 500105002002 |  | M10浆砌块石挡墙 | m3 | 551.79 | (12)
2.13 | 500105015002 |  | C25砼灌砌石基础 | m3 | 589.18 | (13)
2.14 | 500109001014 |  | C25砼压顶 | m3 | 788.6 | (14)
2.15 | 500109009002 |  | 沥青杉木板伸缩缝 | m2 | 138.55 | (15)
2.16 | 500115004002 |  | φ75PVC排水管（含反滤） | m | 29.01 | (16)
2.17 | 500112001001 |  | 120厚预制砼多孔板 | m3 | 1162.13 | (32)+(33)
2.18 | 500109001015 |  | 80厚C25钢筋砼桥面铺装 | m3 | 835.5 | (34)
2.19 | 500111001002 |  | 钢筋加工与安装 | t | 6537.23 | (25)
2.20 | 500115022002 |  | 3T手轮螺杆式启闭机及配套螺杆等 | 套 | 4000 | 4000
3 |  |  | 渠道清淤及挡墙修复
3.1 | 500101008001 |  | 渠道杂草清理 | 项 | 2000 | 2000
3.2 | 500101007001 |  | 渠道清淤 | m3 | 22.88 | (35)+(36)
3.3 | 500101002003 |  | 土方开挖 | m3 | 3.44 | (2)
3.4 | 500103023003 |  | 土方回填 | m3 | 7.22 | (3)
3.5 | 500103007003 |  | 塘渣回填 | m3 | 77.66 | (4)
3.6 | 500105002003 |  | M10浆砌块石挡墙 | m3 | 551.79 | (12)
3.7 | 500105015003 |  | C25砼灌砌石基础 | m3 | 589.18 | (13)
3.8 | 500109001016 |  | C25砼压顶 | m3 | 788.6 | (14)
3.9 | 500109009003 |  | 沥青杉木板伸缩缝 | m2 | 138.55 | (15)
3.10 | 500115004003 |  | φ75PVC排水管（含反滤） | m | 29.01 | (16)
二 |  |  | 机电设备及安装工程
三 |  |  | 金属结构设备及安装工程
工程量清单单价组合表
项目及标段名称: |  | 嵊州市长乐镇水利设施建设项目（长乐六村） |  |  |  | 第3页 共3页
序号 | 清单编号 |  | 项目名称 | 计量单位 | 单价(元) | 单价组合
四 |  |  | 施工临时工程
1 |  |  | 措施项目
1.1 | AB001001001 |  | 措施项目 | 项 | 5761.2 | 5761.2
2 |  |  | 安全文明施工费
2.1 | AB001001002 |  | 安全施工费 | 项 | 2349.66 | 2349.66
2.2 | AB001001003 |  | 文明标化工地建设费 | 项 | 587.42 | 587.42

## 9 电、风、水、砂石基础单价汇总表
电、风、水、砂石基础单价汇总表
项目及标段名称: |  | 嵊州市长乐镇水利设施建设项目（长乐六村） |  |  | 第1页 共1页
序号 | 名称 |  | 计量单位 | 单价（元） | 备注
1 | 电 |  | kWh | 0.98
2 | 风 |  | m3 | 0.16
3 | 水 |  | m3 | 0.86
4 | 混凝土拌制 |  | m3 | 26.02
5 | 混凝土运输 |  | m3 | 17.07

## 12 主要材料用量及预算价格汇总表
主要材料用量及预算价格汇总表
项目及标段名称: |  | 嵊州市长乐镇水利设施建设项目（长乐六村） | [5 empty] | 第1页 共1页
序号 | 材料名称 |  | 型号规格 | 计量 单位 | 数量 | 预算价 (元) | 材料补差 (元) | 备注
1 | 钢模板 |  |  | kg | 16.83 | 5.04
2 | 柴油 |  |  | kg | 321.9 | 7.83 | 4.83
3 | 汽油 |  |  | kg | 12.22 | 9.47
4 | 碎石 |  | 骨料 | m3 | 36.82 | 201.6 | 141.6
5 | 碎石 |  | 垫层料或回填料 | m3 | 0.25 | 201.6 | 171.6
6 | 块石 |  |  | m3 | 92.93 | 181.9 | 121.9
7 | 电焊条 |  |  | kg | 9.13 | 6.81
8 | 电 |  |  | kWh | 278.37 | 0.98
9 | 风 |  |  | m3 | 2111.48 | 0.16
10 | 水 |  |  | m3 | 73.05 | 0.86
11 | 混凝土拌制 |  |  | m3 | 33.35 | 26.02
12 | 混凝土运输 |  |  | m3 | 49.5 | 17.07
13 | 水泥 42.5级 |  |  | kg | 20817.4 | 0.47 | 0.17
14 | 钢筋 |  | 综合 | t | 1.21 | 4015.8 | 1015.8
15 | 混凝土管 |  | D800预应力钢筋砼涵管 | m | 13 | 350
16 | 塑料管 |  | φ75PVC排水管 | m | 14.36 | 8.79
17 | 中砂 |  |  | m3 | 46.75 | 270 | 210

## 13 施工机械台班费汇总表
施工机械台班费汇总表
项目及标段名称: |  | 嵊州市长乐镇水利设施建设项目（长乐六村） | [9 empty] | 第1页 共2页
序号 | 机械名称 |  | 型号规格 | 一类 费用 | 二类费用 | [6 empty] | 合计 | 补差
[5 empty] | 人工 (工日) | 汽油 (kg) | 柴油 (kg) | 电 (kwh) | 风 (m3) | 水 (t) | 小计
[5 empty] | 128 | 9.47 | 3 | 0.98 | 0.16 | 0.86
1009 | 单斗挖掘机 液压 斗容0.6m3 |  |  | 269.9 | 192 |  | 135 |  |  |  | 327 | 596.9 | 217.35
1010 | 单斗挖掘机 液压 斗容1m3 |  |  | 429.59 | 192 |  | 189 |  |  |  | 381 | 810.59 | 304.29
1029 | 推土机 功率59kW |  |  | 121.64 | 192 |  | 123 |  |  |  | 315 | 436.64 | 198.03
1030 | 推土机 功率74kW |  |  | 215.12 | 192 |  | 156 |  |  |  | 348 | 563.12 | 251.16
1076 | 压路机 内燃 重量8~10t |  |  | 136.82 | 192 |  | 78 |  |  |  | 270 | 406.82 | 125.58
1077 | 压路机 内燃 重量12~15t |  |  | 169.57 | 192 |  | 114 |  |  |  | 306 | 475.57 | 183.54
1080 | 蛙式夯实机 功率2.8kW |  |  | 6.69 | 128 |  |  | 14.7 |  |  | 142.7 | 149.39
1083 | 风镐（铲） 手持式 |  |  | 8.12 |  |  |  |  | 49.6 |  | 49.6 | 57.72
1108 | 双胶轮车 |  |  | 4.14 | [7 empty] | 4.14
2065 | 砂浆搅拌机 |  |  | 18.17 | 102.4 |  |  | 33.32 |  |  | 135.72 | 153.89
4014 | 混凝土搅拌机 出料0.4m3 |  |  | 41.85 | 128 |  |  | 50.96 |  |  | 178.96 | 220.81
4040 | 振捣器 插入式 功率2.2kW |  |  | 10.18 |  |  |  | 9.8 |  |  | 9.8 | 19.98
4042 | 振捣器 平板式 功率2.2kW |  |  | 8.45 |  |  |  | 9.8 |  |  | 9.8 | 18.25
4054 | 风（砂）水枪 耗风量 6m3/min |  |  | 3.65 |  |  |  |  | 192 | 20.64 | 212.64 | 216.29
4059 | 挤压边墙机 BJY40 |  |  | 183.9 | 256 |  | 159 |  |  |  | 415 | 598.9 | 255.99
4060 | 试压泵 2.5MPa |  |  | 7.95 | 102.4 |  |  | 9.8 |  |  | 112.2 | 120.15
4070 | 沥青混凝土摊铺机 装载质量8t |  |  | 342.72 | 192 |  | 120 |  |  |  | 312 | 654.72 | 193.2
施工机械台班费汇总表
项目及标段名称: |  | 嵊州市长乐镇水利设施建设项目（长乐六村） | [9 empty] | 第2页 共2页
序号 | 机械名称 |  | 型号规格 | 一类 费用 | 二类费用 | [6 empty] | 合计 | 补差
[5 empty] | 人工 (工日) | 汽油 (kg) | 柴油 (kg) | 电 (kwh) | 风 (m3) | 水 (t) | 小计
[5 empty] | 128 | 9.47 | 3 | 0.98 | 0.16 | 0.86
4072 | 汽车式沥青喷洒机 4000L |  |  | 280.95 | 128 | 293.57 |  |  |  |  | 421.57 | 702.52
5003 | 载重汽车 汽油型 载重量5t |  |  | 81.8 | 128 | 303.04 |  |  |  |  | 431.04 | 512.84
5006 | 载重汽车 柴油型 载重量10t |  |  | 157.03 | 192 |  | 120 |  |  |  | 312 | 469.03 | 193.2
5010 | 自卸汽车 柴油型 载重量5t |  |  | 118.85 | 128 |  | 105 |  |  |  | 233 | 351.85 | 169.05
6024 | 塔式起重机 起重量10t |  |  | 314.36 | 192 |  |  | 179.34 |  |  | 371.34 | 685.7
6055 | 汽车起重机 汽油型 起重量5t |  |  | 115.51 | 192 | 284.1 |  |  |  |  | 476.1 | 591.61
6057 | 汽车起重机 柴油型 起重量8t |  |  | 204.38 | 192 |  | 84 |  |  |  | 276 | 480.38 | 135.24
6060 | 汽车起重机 柴油型 起重量16t |  |  | 337.73 | 192 |  | 108 |  |  |  | 300 | 637.73 | 173.88
6094 | 卷扬机 起重量5t |  |  | 21.97 | 102.4 |  |  | 39.2 |  |  | 141.6 | 163.57
8033 | 离心式水泵 单级 功率7kW |  |  | 8.07 | 64 |  |  | 34.3 |  |  | 98.3 | 106.37
8034 | 离心式水泵 单级 功率17kW |  |  | 14.5 | 64 |  |  | 87.22 |  |  | 151.22 | 165.72
9001 | 电焊机 交流20~25kVA |  |  | 3.88 |  |  |  | 70.56 |  |  | 70.56 | 74.44
9014 | 对焊机 电弧型150kVA |  |  | 24.1 | 102.4 |  |  | 388.08 | 6.08 | 11.18 | 507.74 | 531.84
9021 | 钢筋弯曲机 Φ6~40 |  |  | 16.88 | 102.4 |  |  | 12.74 |  |  | 115.14 | 132.02
9026 | 钢筋切断机 功率20kW |  |  | 15.41 | 102.4 |  |  | 88.2 |  |  | 190.6 | 206.01
9027 | 钢筋调直机 功率4~14kW |  |  | 28.56 | 102.4 |  |  | 11.76 |  |  | 114.16 | 142.72

## 14 建筑安装工程单价计算表
单价计算表
单价序号 |  |  | 1
项目名称 |  |  | 砌体拆除 机械挖除干砌石
定额编号 |  |  | 30207
施工措施
定额单位 |  |  | 100m3
编号 | 工料名称 | 单位 | 单价(元) | 工料定额 | 合价(元)
1 | 人工 | 工日 | 128 | 2 | 256
2 | 单斗挖掘机 液压 斗容1m3 | 台班 | 810.59 | 0.8 | 648.47
3 | 其他机材费 | % | 648.47 | 5 | 32.42
| 直接工程费小计 | 元 |  |  | 936.89
| 措施费 | 元 | 3.5% |  | 32.79
| 间接费 | 元 | 9.5% |  | 92.12
| 利 润 | 元 | 5% |  | 53.09
| 材料补差 | 元 |  |  | 243.43
| 柴油 | kg | 4.83 | 50.4 | 243.432
| 装置性材料 | 元
| 税 金 | 元 | 9% |  | 122.25
| 合 计 | 元 |  |  | 1480.57
| 单 价 | 元 |  |  | 14.81
单价计算表
单价序号 |  |  | 2
项目名称 |  |  | 挖掘机挖土方 土类级别Ⅲ~单斗挖掘机 液压 1.0m3
定额编号 |  |  | 10014
施工措施
定额单位 |  |  | 100m3
编号 | 工料名称 | 单位 | 单价(元) | 工料定额 | 合价(元)
1 | 人工 | 工日 | 128 | 0.5 | 64
2 | 单斗挖掘机 液压 斗容1m3 | 台班 | 810.59 | 0.19 | 154.01
3 | 其他机材费 | % | 154.01 | 3 | 4.62
| 直接工程费小计 | 元 |  |  | 222.63
| 措施费 | 元 | 3.5% |  | 7.79
| 间接费 | 元 | 6.5% |  | 14.98
| 利 润 | 元 | 5% |  | 12.27
| 材料补差 | 元 |  |  | 57.82
| 柴油 | kg | 4.83 | 11.97 | 57.8151
| 装置性材料 | 元
| 税 金 | 元 | 9% |  | 28.39
| 合 计 | 元 |  |  | 343.88
| 单 价 | 元 |  |  | 3.44
单价计算表
单价序号 |  |  | 3
项目名称 |  |  | 建筑物土石回填 土方回填机械夯填
定额编号 |  |  | 10563
施工措施
定额单位 |  |  | 100m3
编号 | 工料名称 | 单位 | 单价(元) | 工料定额 | 合价(元)
1 | 人工 | 工日 | 128 | 2 | 256
2 | 推土机 功率74kW | 台班 | 563.12 | 0.1 | 56.31
3 | 蛙式夯实机 功率2.8kW | 台班 | 149.39 | 1.5 | 224.09
4 | 其他机材费 | % | 280.4 | 5 | 14.02
| 直接工程费小计 | 元 |  |  | 550.42
| 措施费 | 元 | 3.5% |  | 19.26
| 间接费 | 元 | 6.5% |  | 37.03
| 利 润 | 元 | 5% |  | 30.34
| 材料补差 | 元 |  |  | 25.12
| 柴油 | kg | 4.83 | 5.2 | 25.116
| 装置性材料 | 元
| 税 金 | 元 | 9% |  | 59.6
| 合 计 | 元 |  |  | 721.77
| 单 价 | 元 |  |  | 7.22
单价计算表
单价序号 |  |  | 4
项目名称 |  |  | 建筑物土石回填 砂砾石回填推土机压实
定额编号 |  |  | 10567
施工措施
定额单位 |  |  | 100m3
编号 | 工料名称 | 单位 | 单价(元) | 工料定额 | 合价(元)
1 | 人工 | 工日 | 128 | 1 | 128
2 | 石渣 | m3 | 30 | 115 | 3450
3 | 推土机 功率74kW | 台班 | 563.12 | 0.35 | 197.09
4 | 蛙式夯实机 功率2.8kW | 台班 | 149.39 | 0.1 | 14.94
5 | 其他机材费 | % | 3662.03 | 5 | 183.1
| 直接工程费小计 | 元 |  |  | 3973.13
| 措施费 | 元 | 3.5% |  | 139.06
| 间接费 | 元 | 6.5% |  | 267.29
| 利 润 | 元 | 5% |  | 218.97
| 材料补差 | 元 |  |  | 2525.91
| 石渣 | m3 | 21.2 | 115 | 2438
| 柴油 | kg | 4.83 | 18.2 | 87.906
| 装置性材料 | 元
| 税 金 | 元 | 9% |  | 641.19
| 合 计 | 元 |  |  | 7765.55
| 单 价 | 元 |  |  | 77.66
单价计算表
单价序号 |  |  | 5
项目名称 |  |  | 挤压边墙 混凝土~纯混凝土 C25 42.5 2
定额编号 |  |  | 40009换
施工措施
定额单位 |  |  | 100m3
编号 | 工料名称 | 单位 | 单价(元) | 工料定额 | 合价(元)
1 | 人工 | 工日 | 128 | 22.4 | 2867.2
2 | 纯混凝土 C25 42.5 2 | m3 | 168.74 | 102 | 17211.48
3 | 水 | m3 | 0.86 | 40 | 34.4
4 | 挤压边墙机 BJY40 | 台班 | 598.9 | 2.13 | 1275.66
5 | 风（砂）水枪 耗风量 6m3/min | 台班 | 216.29 | 2.27 | 490.98
6 | 其他机材费 | % | 19012.52 | 5 | 950.63
7 | 混凝土拌制 | m3 | 26.02 | 102 | 2654.04
8 | 混凝土运输 | m3 | 17.07 | 102 | 1741.14
| 直接工程费小计 | 元 |  |  | 27225.53
| 措施费 | 元 | 3.5% |  | 952.89
| 间接费 | 元 | 9.5% |  | 2676.95
| 利 润 | 元 | 5% |  | 1542.77
| 材料补差 | 元 |  |  | 27921.04
| 纯混凝土 C25 42.5 2 | m3 | 268.39 | 102 | 27375.78
| 柴油 | kg | 4.83 | 112.89 | 545.2587
| 装置性材料 | 元
| 税 金 | 元 | 9% |  | 5428.73
| 合 计 | 元 |  |  | 65747.91
| 单 价 | 元 |  |  | 657.48
单价计算表
单价序号 |  |  | 6
项目名称 |  |  | 素混凝土底板、基础、垫层及压顶 底板、基础、垫层≤15cm~纯混凝土 C15 42.5 2
定额编号 |  |  | 40129换
施工措施
定额单位 |  |  | 100m3
编号 | 工料名称 | 单位 | 单价(元) | 工料定额 | 合价(元)
1 | 人工 | 工日 | 128 | 73.4 | 9395.2
2 | 板枋材 | m3 | 1504 | 0.47 | 706.88
3 | 铁件 | kg | 6.37 | 50 | 318.5
4 | 纯混凝土 C15 42.5 2 | m3 | 146.6 | 102 | 14953.2
5 | 水 | m3 | 0.86 | 70 | 60.2
6 | 振捣器 平板式 功率2.2kW | 台班 | 18.25 | 5.2 | 94.9
7 | 离心式水泵 单级 功率7kW | 台班 | 106.37 | 1 | 106.37
8 | 风（砂）水枪 耗风量 6m3/min | 台班 | 216.29 | 2 | 432.58
9 | 其他机材费 | % | 16672.63 | 2 | 333.45
10 | 混凝土拌制 | m3 | 26.02 | 102 | 2654.04
11 | 混凝土运输 | m3 | 17.07 | 102 | 1741.14
| 直接工程费小计 | 元 |  |  | 30796.46
| 措施费 | 元 | 3.5% |  | 1077.88
| 间接费 | 元 | 9.5% |  | 3028.06
| 利 润 | 元 | 5% |  | 1745.12
| 材料补差 | 元 |  |  | 26679.12
| 纯混凝土 C15 42.5 2 | m3 | 261.56 | 102 | 26679.12
| 装置性材料 | 元
| 税 金 | 元 | 9% |  | 5699.4
| 合 计 | 元 |  |  | 69026.04
| 单 价 | 元 |  |  | 690.26
单价计算表
单价序号 |  |  | 7
项目名称 |  |  | 钢筋混凝土底板、基础 底板厚度80cm~纯混凝土 C25 42.5 2
定额编号 |  |  | 40127换
施工措施
定额单位 |  |  | 100m3
编号 | 工料名称 | 单位 | 单价(元) | 工料定额 | 合价(元)
1 | 人工 | 工日 | 128 | 57.8 | 7398.4
2 | 板枋材 | m3 | 1504 | 0.42 | 631.68
3 | 钢模板 | kg | 5.04 | 20 | 100.8
4 | 型钢 | kg | 4.23 | 25 | 105.75
5 | 卡扣件 | kg | 5.2 | 10 | 52
6 | 铁件 | kg | 6.37 | 74 | 471.38
7 | 纯混凝土 C25 42.5 2 | m3 | 168.74 | 102 | 17211.48
8 | 水 | m3 | 0.86 | 90 | 77.4
9 | 载重汽车 汽油型 载重量5t | 台班 | 512.84 | 0.3 | 153.85
10 | 振捣器 插入式 功率2.2kW | 台班 | 19.98 | 6.4 | 127.87
11 | 离心式水泵 单级 功率7kW | 台班 | 106.37 | 1 | 106.37
12 | 风（砂）水枪 耗风量 6m3/min | 台班 | 216.29 | 3.7 | 800.27
13 | 其他机材费 | % | 19838.86 | 1 | 198.39
14 | 混凝土拌制 | m3 | 26.02 | 102 | 2654.04
15 | 混凝土运输 | m3 | 17.07 | 102 | 1741.14
| 直接工程费小计 | 元 |  |  | 31830.83
| 措施费 | 元 | 3.5% |  | 1114.08
| 间接费 | 元 | 9.5% |  | 3129.77
| 利 润 | 元 | 5% |  | 1803.73
| 材料补差 | 元 |  |  | 27375.78
| 纯混凝土 C25 42.5 2 | m3 | 268.39 | 102 | 27375.78
| 装置性材料 | 元
| 税 金 | 元 | 9% |  | 5872.88
| 合 计 | 元 |  |  | 71127.07
| 单 价 | 元 |  |  | 711.27
单价计算表
单价序号 |  |  | 8
项目名称 |  |  | 闸墩 墩厚≤0.8米~纯混凝土 C25 42.5 2
定额编号 |  |  | 40120换
施工措施
定额单位 |  |  | 100m3
编号 | 工料名称 | 单位 | 单价(元) | 工料定额 | 合价(元)
1 | 人工 | 工日 | 128 | 140.8 | 18022.4
2 | 板枋材 | m3 | 1504 | 3 | 4512
3 | 钢模板 | kg | 5.04 | 145 | 730.8
4 | 型钢 | kg | 4.23 | 242 | 1023.66
5 | 卡扣件 | kg | 5.2 | 97 | 504.4
6 | 铁件 | kg | 6.37 | 368 | 2344.16
7 | 电焊条 | kg | 6.81 | 8 | 54.48
8 | 铁钉 | kg | 4.25 | 8 | 34
9 | 纯混凝土 C25 42.5 2 | m3 | 168.74 | 102 | 17211.48
10 | 水 | m3 | 0.86 | 70 | 60.2
11 | 载重汽车 汽油型 载重量5t | 台班 | 512.84 | 0.46 | 235.91
12 | 塔式起重机 起重量10t | 台班 | 685.7 | 0.87 | 596.56
13 | 电焊机 交流20~25kVA | 台班 | 74.44 | 2 | 148.88
14 | 振捣器 插入式 功率2.2kW | 台班 | 19.98 | 7 | 139.86
15 | 离心式水泵 单级 功率7kW | 台班 | 106.37 | 2.25 | 239.33
16 | 风（砂）水枪 耗风量 6m3/min | 台班 | 216.29 | 2.25 | 486.65
17 | 其他机材费 | % | 28322.37 | 1.5 | 424.84
18 | 混凝土拌制 | m3 | 26.02 | 102 | 2654.04
19 | 混凝土运输 | m3 | 17.07 | 102 | 1741.14
| 直接工程费小计 | 元 |  |  | 51164.79
| 措施费 | 元 | 3.5% |  | 1790.77
| 间接费 | 元 | 9.5% |  | 5030.78
| 利 润 | 元 | 5% |  | 2899.32
| 材料补差 | 元 |  |  | 27375.78
| 纯混凝土 C25 42.5 2 | m3 | 268.39 | 102 | 27375.78
| 装置性材料 | 元
| 税 金 | 元 | 9% |  | 7943.53
| 合 计 | 元 |  |  | 96204.97
| 单 价 | 元 |  |  | 962.05
单价计算表
单价序号 |  |  | 9
项目名称 |  |  | 胸墙 板梁式闸孔净宽≤8m~纯混凝土 C25 42.5 2
定额编号 |  |  | 40138换
施工措施
定额单位 |  |  | 100m3
编号 | 工料名称 | 单位 | 单价(元) | 工料定额 | 合价(元)
1 | 人工 | 工日 | 128 | 155.6 | 19916.8
2 | 板枋材 | m3 | 1504 | 3.6 | 5414.4
3 | 钢模板 | kg | 5.04 | 119 | 599.76
4 | 型钢 | kg | 4.23 | 198 | 837.54
5 | 卡扣件 | kg | 5.2 | 79 | 410.8
6 | 铁件 | kg | 6.37 | 287 | 1828.19
7 | 电焊条 | kg | 6.81 | 6 | 40.86
8 | 纯混凝土 C25 42.5 2 | m3 | 168.74 | 102 | 17211.48
9 | 水 | m3 | 0.86 | 90 | 77.4
10 | 载重汽车 汽油型 载重量5t | 台班 | 512.84 | 0.57 | 292.32
11 | 塔式起重机 起重量10t | 台班 | 685.7 | 0.2 | 137.14
12 | 振捣器 插入式 功率2.2kW | 台班 | 19.98 | 8.9 | 177.82
13 | 风（砂）水枪 耗风量 6m3/min | 台班 | 216.29 | 2.25 | 486.65
14 | 离心式水泵 单级 功率17kW | 台班 | 165.72 | 2.25 | 372.87
15 | 电焊机 交流20~25kVA | 台班 | 74.44 | 0.9 | 67
16 | 其他机材费 | % | 27954.23 | 2.5 | 698.86
17 | 混凝土拌制 | m3 | 26.02 | 102 | 2654.04
18 | 混凝土运输 | m3 | 17.07 | 102 | 1741.14
| 直接工程费小计 | 元 |  |  | 52965.07
| 措施费 | 元 | 3.5% |  | 1853.78
| 间接费 | 元 | 9.5% |  | 5207.79
| 利 润 | 元 | 5% |  | 3001.33
| 材料补差 | 元 |  |  | 27375.78
| 纯混凝土 C25 42.5 2 | m3 | 268.39 | 102 | 27375.78
| 装置性材料 | 元
| 税 金 | 元 | 9% |  | 8136.34
| 合 计 | 元 |  |  | 98540.09
| 单 价 | 元 |  |  | 985.4
单价计算表
单价序号 |  |  | 10
项目名称 |  |  | 二期混凝土 闸门槽~纯混凝土 C25 42.5 1
定额编号 |  |  | 40133换
施工措施
定额单位 |  |  | 100m3
编号 | 工料名称 | 单位 | 单价(元) | 工料定额 | 合价(元)
1 | 人工 | 工日 | 128 | 309.6 | 39628.8
2 | 板枋材 | m3 | 1504 | 15 | 22560
3 | 铁件 | kg | 6.37 | 420 | 2675.4
4 | 铁钉 | kg | 4.25 | 50 | 212.5
5 | 纯混凝土 C25 42.5 1 | m3 | 176.86 | 102 | 18039.72
6 | 水 | m3 | 0.86 | 140 | 120.4
7 | 载重汽车 汽油型 载重量5t | 台班 | 512.84 | 4 | 2051.36
8 | 振捣器 插入式 功率2.2kW | 台班 | 19.98 | 23 | 459.54
9 | 离心式水泵 单级 功率17kW | 台班 | 165.72 | 4 | 662.88
10 | 风（砂）水枪 耗风量 6m3/min | 台班 | 216.29 | 5 | 1081.45
11 | 其他机材费 | % | 47863.25 | 3 | 1435.9
12 | 混凝土拌制 | m3 | 26.02 | 102 | 2654.04
13 | 混凝土运输 | m3 | 17.07 | 102 | 1741.14
| 直接工程费小计 | 元 |  |  | 93323.13
| 措施费 | 元 | 3.5% |  | 3266.31
| 间接费 | 元 | 9.5% |  | 9176
| 利 润 | 元 | 5% |  | 5288.27
| 材料补差 | 元 |  |  | 27724.62
| 纯混凝土 C25 42.5 1 | m3 | 271.81 | 102 | 27724.62
| 装置性材料 | 元
| 税 金 | 元 | 9% |  | 12490.05
| 合 计 | 元 |  |  | 151268.38
| 单 价 | 元 |  |  | 1512.68
单价计算表
单价序号 |  |  | 11
项目名称 |  |  | 铜片铁片等止水 铜片止水
定额编号 |  |  | 40257
施工措施
定额单位 |  |  | 100延长米
编号 | 工料名称 | 单位 | 单价(元) | 工料定额 | 合价(元)
1 | 人工 | 工日 | 128 | 54.8 | 7014.4
2 | 沥青 | t | 3800 | 1.7 | 6460
3 | 木柴 | t | 435 | 0.57 | 247.95
4 | 紫铜片 | kg | 56 | 561 | 31416
5 | 铜丝 | kg | 52 | 15.6 | 811.2
6 | 氧气 | m3 | 3 | 18 | 54
7 | 乙炔气 | m3 | 13 | 22 | 286
8 | 载重汽车 汽油型 载重量5t | 台班 | 512.84 | 1.1 | 564.12
9 | 双胶轮车 | 台班 | 4.14 | 2.2 | 9.11
10 | 其他机材费 | % | 39848.38 | 0.5 | 199.24
| 直接工程费小计 | 元 |  |  | 47062.02
| 措施费 | 元 | 3.5% |  | 1647.17
| 间接费 | 元 | 9.5% |  | 4627.37
| 利 润 | 元 | 5% |  | 2666.83
| 材料补差 | 元
| 装置性材料 | 元
| 税 金 | 元 | 9% |  | 5040.31
| 合 计 | 元 |  |  | 61043.7
| 单 价 | 元 |  |  | 610.44
单价计算表
单价序号 |  |  | 12
项目名称 |  |  | 浆砌块石 挡土墙~水泥砂浆 M10 42.5
定额编号 |  |  | 30030换
施工措施
定额单位 |  |  | 100m3
编号 | 工料名称 | 单位 | 单价(元) | 工料定额 | 合价(元)
1 | 人工 | 工日 | 128 | 86.8 | 11110.4
2 | 块石 | m3 | 60 | 115 | 6900
3 | 水泥砂浆 M10 42.5 | m3 | 137.04 | 34.4 | 4714.18
4 | 砂浆搅拌机 | 台班 | 153.89 | 1.6 | 246.22
5 | 双胶轮车 | 台班 | 4.14 | 18 | 74.52
6 | 其他机材费 | % | 11934.92 | 0.5 | 59.67
| 直接工程费小计 | 元 |  |  | 23104.99
| 措施费 | 元 | 3.5% |  | 808.67
| 间接费 | 元 | 9.5% |  | 2271.8
| 利 润 | 元 | 5% |  | 1309.27
| 材料补差 | 元 |  |  | 23127.96
| 块石 | m3 | 121.9 | 115 | 14018.5
| 水泥砂浆 M10 42.5 | m3 | 264.81 | 34.4 | 9109.464
| 装置性材料 | 元
| 税 金 | 元 | 9% |  | 4556.04
| 合 计 | 元 |  |  | 55178.73
| 单 价 | 元 |  |  | 551.79
单价计算表
单价序号 |  |  | 13
项目名称 |  |  | 混凝土灌砌块石 挡墙~纯混凝土 C25 42.5 1
定额编号 |  |  | 30068换
施工措施
定额单位 |  |  | 100m3
编号 | 工料名称 | 单位 | 单价(元) | 工料定额 | 合价(元)
1 | 人工 | 工日 | 128 | 69.4 | 8883.2
2 | 块石 | m3 | 60 | 85 | 5100
3 | 纯混凝土 C25 42.5 1 | m3 | 176.86 | 52 | 9196.72
4 | 混凝土搅拌机 出料0.4m3 | 台班 | 220.81 | 1.74 | 384.21
5 | 振捣器 插入式 功率2.2kW | 台班 | 19.98 | 12.5 | 249.75
6 | 双胶轮车 | 台班 | 4.14 | 15 | 62.1
7 | 其他机材费 | % | 14992.78 | 0.5 | 74.96
8 | 混凝土运输 | m3 | 17.07 | 52 | 887.64
| 直接工程费小计 | 元 |  |  | 24838.58
| 措施费 | 元 | 3.5% |  | 869.35
| 间接费 | 元 | 9.5% |  | 2442.25
| 利 润 | 元 | 5% |  | 1407.51
| 材料补差 | 元 |  |  | 24495.62
| 块石 | m3 | 121.9 | 85 | 10361.5
| 纯混凝土 C25 42.5 1 | m3 | 271.81 | 52 | 14134.12
| 装置性材料 | 元
| 税 金 | 元 | 9% |  | 4864.8
| 合 计 | 元 |  |  | 58918.11
| 单 价 | 元 |  |  | 589.18
单价计算表
单价序号 |  |  | 14
项目名称 |  |  | 素混凝土底板、基础、垫层及压顶 压顶~纯混凝土 C25 42.5 2
定额编号 |  |  | 40132换
施工措施
定额单位 |  |  | 100m3
编号 | 工料名称 | 单位 | 单价(元) | 工料定额 | 合价(元)
1 | 人工 | 工日 | 128 | 97.1 | 12428.8
2 | 板枋材 | m3 | 1504 | 1.87 | 2812.48
3 | 铁件 | kg | 6.37 | 60 | 382.2
4 | 纯混凝土 C25 42.5 2 | m3 | 168.74 | 102 | 17211.48
5 | 水 | m3 | 0.86 | 70 | 60.2
6 | 振捣器 平板式 功率2.2kW | 台班 | 18.25 | 5 | 91.25
7 | 其他机材费 | % | 20557.61 | 2 | 411.15
8 | 混凝土拌制 | m3 | 26.02 | 102 | 2654.04
9 | 混凝土运输 | m3 | 17.07 | 102 | 1741.14
| 直接工程费小计 | 元 |  |  | 37792.74
| 措施费 | 元 | 3.5% |  | 1322.75
| 间接费 | 元 | 9.5% |  | 3715.97
| 利 润 | 元 | 5% |  | 2141.57
| 材料补差 | 元 |  |  | 27375.78
| 纯混凝土 C25 42.5 2 | m3 | 268.39 | 102 | 27375.78
| 装置性材料 | 元
| 税 金 | 元 | 9% |  | 6511.39
| 合 计 | 元 |  |  | 78860.2
| 单 价 | 元 |  |  | 788.6
单价计算表
单价序号 |  |  | 15
项目名称 |  |  | 伸缩缝 沥青木板
定额编号 |  |  | 40279
施工措施
定额单位 |  |  | 100m2
编号 | 工料名称 | 单位 | 单价(元) | 工料定额 | 合价(元)
1 | 人工 | 工日 | 128 | 18.7 | 2393.6
2 | 板枋材 | m3 | 1504 | 2.2 | 3308.8
3 | 沥青 | t | 3800 | 1.24 | 4712
4 | 木柴 | t | 435 | 0.42 | 182.7
5 | 双胶轮车 | 台班 | 4.14 | 0.56 | 2.32
6 | 其他机材费 | % | 8205.82 | 1 | 82.06
| 直接工程费小计 | 元 |  |  | 10681.48
| 措施费 | 元 | 3.5% |  | 373.85
| 间接费 | 元 | 9.5% |  | 1050.26
| 利 润 | 元 | 5% |  | 605.28
| 材料补差 | 元
| 装置性材料 | 元
| 税 金 | 元 | 9% |  | 1143.98
| 合 计 | 元 |  |  | 13854.85
| 单 价 | 元 |  |  | 138.55
单价计算表
单价序号 |  |  | 16
项目名称 |  |  | 塑料排水管埋设 有反滤包
定额编号 |  |  | 30222
施工措施
定额单位 |  |  | 100m
编号 | 工料名称 | 单位 | 单价(元) | 工料定额 | 合价(元)
1 | 人工 | 工日 | 128 | 6.4 | 819.2
2 | 塑料管 | m | 8.79 | 102 | 896.58
3 | 土工布 | m2 | 4.35 | 45 | 195.75
4 | 碎石 | m3 | 30 | 1.8 | 54
5 | 其他机材费 | % | 1146.33 | 1 | 11.46
| 直接工程费小计 | 元 |  |  | 1976.99
| 措施费 | 元 | 3.5% |  | 69.19
| 间接费 | 元 | 9.5% |  | 194.39
| 利 润 | 元 | 5% |  | 112.03
| 材料补差 | 元 |  |  | 308.88
| 碎石 | m3 | 171.6 | 1.8 | 308.88
| 装置性材料 | 元
| 税 金 | 元 | 9% |  | 239.53
| 合 计 | 元 |  |  | 2901.01
| 单 价 | 元 |  |  | 29.01
单价计算表
单价序号 |  |  | 17
项目名称 |  |  | 混凝土管铺设 公称直径0.8m~水泥砂浆 M10 42.5
定额编号 |  |  | 40611换
施工措施
定额单位 |  |  | 100延长米
编号 | 工料名称 | 单位 | 单价(元) | 工料定额 | 合价(元)
1 | 人工 | 工日 | 128 | 59.7 | 7641.6
2 | 橡胶止水圈 | 个 | 17.5 | 21 | 367.5
3 | 润滑油 | kg | 17.5 | 3.2 | 56
4 | 水泥砂浆 M10 42.5 | m3 | 137.04 | 0.18 | 24.67
5 | 混凝土管 | m | 350 | 100 | 35000
6 | 水 | m3 | 0.86 | 55.4 | 47.64
7 | 汽车起重机 柴油型 起重量16t | 台班 | 637.73 | 1.5 | 956.6
8 | 卷扬机 起重量5t | 台班 | 163.57 | 1.1 | 179.93
9 | 离心式水泵 单级 功率7kW | 台班 | 106.37 | 1.5 | 159.56
10 | 试压泵 2.5MPa | 台班 | 120.15 | 0.39 | 46.86
11 | 其他机材费 | % | 36838.75 | 2 | 736.77
| 直接工程费小计 | 元 |  |  | 45217.12
| 措施费 | 元 | 3.5% |  | 1582.6
| 间接费 | 元 | 9.5% |  | 4445.97
| 利 润 | 元 | 5% |  | 2562.28
| 材料补差 | 元 |  |  | 308.49
| 水泥砂浆 M10 42.5 | m3 | 264.81 | 0.18 | 47.6658
| 柴油 | kg | 4.83 | 54 | 260.82
| 装置性材料 | 元
| 税 金 | 元 | 9% |  | 4870.48
| 合 计 | 元 |  |  | 58986.94
| 单 价 | 元 |  |  | 589.87
单价计算表
单价序号 |  |  | 18
项目名称 |  |  | 素混凝土底板、基础、垫层及压顶 底板、基础、垫层≤15cm~纯混凝土 C25 42.5 2
定额编号 |  |  | 40129换
施工措施
定额单位 |  |  | 100m3
编号 | 工料名称 | 单位 | 单价(元) | 工料定额 | 合价(元)
1 | 人工 | 工日 | 128 | 73.4 | 9395.2
2 | 板枋材 | m3 | 1504 | 0.47 | 706.88
3 | 铁件 | kg | 6.37 | 50 | 318.5
4 | 纯混凝土 C25 42.5 2 | m3 | 168.74 | 102 | 17211.48
5 | 水 | m3 | 0.86 | 70 | 60.2
6 | 振捣器 平板式 功率2.2kW | 台班 | 18.25 | 5.2 | 94.9
7 | 离心式水泵 单级 功率7kW | 台班 | 106.37 | 1 | 106.37
8 | 风（砂）水枪 耗风量 6m3/min | 台班 | 216.29 | 2 | 432.58
9 | 其他机材费 | % | 18930.91 | 2 | 378.62
10 | 混凝土拌制 | m3 | 26.02 | 102 | 2654.04
11 | 混凝土运输 | m3 | 17.07 | 102 | 1741.14
| 直接工程费小计 | 元 |  |  | 33099.91
| 措施费 | 元 | 3.5% |  | 1158.5
| 间接费 | 元 | 9.5% |  | 3254.55
| 利 润 | 元 | 5% |  | 1875.65
| 材料补差 | 元 |  |  | 27375.78
| 纯混凝土 C25 42.5 2 | m3 | 268.39 | 102 | 27375.78
| 装置性材料 | 元
| 税 金 | 元 | 9% |  | 6008.8
| 合 计 | 元 |  |  | 72773.19
| 单 价 | 元 |  |  | 727.73
单价计算表
单价序号 |  |  | 19
项目名称 |  |  | 液压岩石破碎机拆除混凝土~单斗挖掘机 液压 斗容 0.6m3
定额编号 |  |  | 30203
施工措施
定额单位 |  |  | 100m3
编号 | 工料名称 | 单位 | 单价(元) | 工料定额 | 合价(元)
1 | 人工 | 工日 | 128 | 2 | 256
2 | 单斗挖掘机 液压 斗容0.6m3 | 台班 | 596.9 | 7.64 | 4560.32
3 | 其他机材费 | % | 4560.32 | 5 | 228.02
| 直接工程费小计 | 元 |  |  | 5044.34
| 措施费 | 元 | 3.5% |  | 176.55
| 间接费 | 元 | 9.5% |  | 495.98
| 利 润 | 元 | 5% |  | 285.84
| 材料补差 | 元 |  |  | 1660.55
| 柴油 | kg | 4.83 | 343.8 | 1660.554
| 装置性材料 | 元
| 税 金 | 元 | 9% |  | 689.69
| 合 计 | 元 |  |  | 8352.95
| 单 价 | 元 |  |  | 83.53
单价计算表
单价序号 |  |  | 20
项目名称 |  |  | 1.0m3挖掘机装石方自卸汽车运输 露天 运距~2km~自卸汽车 5t
定额编号 |  |  | 21315
施工措施
定额单位 |  |  | 100m3
编号 | 工料名称 | 单位 | 单价(元) | 工料定额 | 合价(元)
1 | 人工 | 工日 | 128 | 1.2 | 153.6
2 | 单斗挖掘机 液压 斗容1m3 | 台班 | 810.59 | 0.3 | 243.18
3 | 推土机 功率74kW | 台班 | 563.12 | 0.2 | 112.62
4 | 自卸汽车 柴油型 载重量5t | 台班 | 351.85 | 2.75 | 967.59
5 | 其他机材费 | % | 1323.39 | 2 | 26.47
| 直接工程费小计 | 元 |  |  | 1503.46
| 措施费 | 元 | 3.5% |  | 52.62
| 间接费 | 元 | 9.5% |  | 147.83
| 利 润 | 元 | 5% |  | 85.2
| 材料补差 | 元 |  |  | 606.41
| 柴油 | kg | 4.83 | 125.55 | 606.4065
| 装置性材料 | 元
| 税 金 | 元 | 9% |  | 215.6
| 合 计 | 元 |  |  | 2611.12
| 单 价 | 元 |  |  | 26.11
单价计算表
单价序号 |  |  | 21
项目名称 |  |  | 钢筋混凝土底板、基础 底板厚度≤40cm~纯混凝土 C30 42.5 2
定额编号 |  |  | 40125换
施工措施
定额单位 |  |  | 100m3
编号 | 工料名称 | 单位 | 单价(元) | 工料定额 | 合价(元)
1 | 人工 | 工日 | 128 | 71.1 | 9100.8
2 | 板枋材 | m3 | 1504 | 0.56 | 842.24
3 | 钢模板 | kg | 5.04 | 26 | 131.04
4 | 型钢 | kg | 4.23 | 33 | 139.59
5 | 卡扣件 | kg | 5.2 | 13 | 67.6
6 | 铁件 | kg | 6.37 | 98 | 624.26
7 | 纯混凝土 C30 42.5 2 | m3 | 178.64 | 102 | 18221.28
8 | 水 | m3 | 0.86 | 90 | 77.4
9 | 载重汽车 汽油型 载重量5t | 台班 | 512.84 | 0.3 | 153.85
10 | 振捣器 插入式 功率2.2kW | 台班 | 19.98 | 8 | 159.84
11 | 离心式水泵 单级 功率7kW | 台班 | 106.37 | 1 | 106.37
12 | 风（砂）水枪 耗风量 6m3/min | 台班 | 216.29 | 4.3 | 930.05
13 | 其他机材费 | % | 21453.52 | 1 | 214.54
14 | 混凝土拌制 | m3 | 26.02 | 102 | 2654.04
15 | 混凝土运输 | m3 | 17.07 | 102 | 1741.14
| 直接工程费小计 | 元 |  |  | 35164.04
| 措施费 | 元 | 3.5% |  | 1230.74
| 间接费 | 元 | 9.5% |  | 3457.5
| 利 润 | 元 | 5% |  | 1992.61
| 材料补差 | 元 |  |  | 27600.18
| 纯混凝土 C30 42.5 2 | m3 | 270.59 | 102 | 27600.18
| 装置性材料 | 元
| 税 金 | 元 | 9% |  | 6250.06
| 合 计 | 元 |  |  | 75695.13
| 单 价 | 元 |  |  | 756.95
单价计算表
单价序号 |  |  | 22
项目名称 |  |  | 沥青混凝土路面铺筑 机械摊铺粗粒式~粗粒式沥青混凝土
定额编号 |  |  | 40651换
施工措施
定额单位 |  |  | 100m3
编号 | 工料名称 | 单位 | 单价(元) | 工料定额 | 合价(元)
1 | 人工 | 工日 | 128 | 28.1 | 3596.8
2 | 粗粒式沥青混凝土 | m3 | 450 | 102 | 45900
3 | 压路机 内燃 重量8~10t | 台班 | 406.82 | 2.1 | 854.32
4 | 压路机 内燃 重量12~15t | 台班 | 475.57 | 2.1 | 998.7
5 | 沥青混凝土摊铺机 装载质量8t | 台班 | 654.72 | 1.5 | 982.08
6 | 其他机材费 | % | 48735.1 | 1 | 487.35
| 直接工程费小计 | 元 |  |  | 52819.25
| 措施费 | 元 | 3.5% |  | 1848.67
| 间接费 | 元 | 9.5% |  | 5193.45
| 利 润 | 元 | 5% |  | 2993.07
| 材料补差 | 元 |  |  | 47450.95
| 粗粒式沥青混凝土 | m3 | 456 | 102 | 46512
| 柴油 | kg | 4.83 | 194.4 | 938.952
| 装置性材料 | 元
| 税 金 | 元 | 9% |  | 9927.49
| 合 计 | 元 |  |  | 120232.88
| 单 价 | 元 |  |  | 1202.33
单价计算表
单价序号 |  |  | 23
项目名称 |  |  | 粘层 沥青层0.5L/m2
定额编号 |  |  | 40656
施工措施
定额单位 |  |  | 100m2
编号 | 工料名称 | 单位 | 单价(元) | 工料定额 | 合价(元)
1 | 人工 | 工日 | 128 | 0.02 | 2.56
2 | 乳化沥青 | kg | 3.5 | 49.23 | 172.31
3 | 汽车式沥青喷洒机 4000L | 台班 | 702.52 | 0.01 | 3.51
4 | 其他机材费 | % | 175.82 | 0.5 | 0.88
| 直接工程费小计 | 元 |  |  | 179.26
| 措施费 | 元 | 3.5% |  | 6.27
| 间接费 | 元 | 9.5% |  | 17.63
| 利 润 | 元 | 5% |  | 10.16
| 材料补差 | 元
| 装置性材料 | 元
| 税 金 | 元 | 9% |  | 19.2
| 合 计 | 元 |  |  | 232.52
| 单 价 | 元 |  |  | 2.33
单价计算表
单价序号 |  |  | 24
项目名称 |  |  | 沥青混凝土路面铺筑 机械摊铺细粒式~粗粒式沥青混凝土
定额编号 |  |  | 40653换
施工措施
定额单位 |  |  | 100m3
编号 | 工料名称 | 单位 | 单价(元) | 工料定额 | 合价(元)
1 | 人工 | 工日 | 128 | 45.7 | 5849.6
2 | 粗粒式沥青混凝土 | m3 | 450 | 102 | 45900
3 | 压路机 内燃 重量8~10t | 台班 | 406.82 | 4.7 | 1912.05
4 | 压路机 内燃 重量12~15t | 台班 | 475.57 | 4.7 | 2235.18
5 | 沥青混凝土摊铺机 装载质量8t | 台班 | 654.72 | 2.35 | 1538.59
6 | 其他机材费 | % | 51585.83 | 1 | 515.86
| 直接工程费小计 | 元 |  |  | 57951.29
| 措施费 | 元 | 3.5% |  | 2028.3
| 间接费 | 元 | 9.5% |  | 5698.06
| 利 润 | 元 | 5% |  | 3283.88
| 材料补差 | 元 |  |  | 112066.88
| 粗粒式沥青混凝土 | m3 | 1080 | 102 | 110160
| 柴油 | kg | 4.83 | 394.8 | 1906.884
| 装置性材料 | 元
| 税 金 | 元 | 9% |  | 16292.56
| 合 计 | 元 |  |  | 197320.97
| 单 价 | 元 |  |  | 1973.21
单价计算表
单价序号 |  |  | 25
项目名称 |  |  | 钢筋制作安装 一般钢筋
定额编号 |  |  | 40332
施工措施
定额单位 |  |  | t
编号 | 工料名称 | 单位 | 单价(元) | 工料定额 | 合价(元)
1 | 人工 | 工日 | 128 | 5.8 | 742.4
2 | 钢筋 | t | 3000 | 1.07 | 3195
3 | 铁丝 | kg | 4.25 | 5 | 21.25
4 | 电焊条 | kg | 6.81 | 7.5 | 51.08
5 | 钢筋调直机 功率4~14kW | 台班 | 142.72 | 0.1 | 14.27
6 | 风（砂）水枪 耗风量 6m3/min | 台班 | 216.29 | 0.23 | 49.75
7 | 钢筋切断机 功率20kW | 台班 | 206.01 | 0.06 | 12.36
8 | 钢筋弯曲机 Φ6~40 | 台班 | 132.02 | 0.16 | 21.12
9 | 电焊机 交流20~25kVA | 台班 | 74.44 | 0.77 | 57.32
10 | 对焊机 电弧型150kVA | 台班 | 531.84 | 0.06 | 31.91
11 | 载重汽车 汽油型 载重量5t | 台班 | 512.84 | 0.07 | 35.9
12 | 汽车起重机 柴油型 起重量8t | 台班 | 480.38 | 0.02 | 9.61
13 | 其他机材费 | % | 3499.56 | 1 | 35
| 直接工程费小计 | 元 |  |  | 4276.97
| 措施费 | 元 | 3.5% |  | 149.69
| 间接费 | 元 | 5.7% |  | 252.32
| 利 润 | 元 | 5% |  | 233.95
| 材料补差 | 元 |  |  | 1084.53
| 钢筋 | t | 1015.8 | 1.065 | 1081.827
| 柴油 | kg | 4.83 | 0.56 | 2.7048
| 装置性材料 | 元
| 税 金 | 元 | 9% |  | 539.77
| 合 计 | 元 |  |  | 6537.23
| 单 价 | 元 |  |  | 6537.23
单价计算表
单价序号 |  |  | 26
项目名称 |  |  | 混凝土拆除 机械拆除无筋
定额编号 |  |  | 30199
施工措施
定额单位 |  |  | 100m3
编号 | 工料名称 | 单位 | 单价(元) | 工料定额 | 合价(元)
1 | 人工 | 工日 | 128 | 59.7 | 7641.6
2 | 合金钻头 | 个 | 30.5 | 1.3 | 39.65
3 | 空心钢 | kg | 3 | 2.1 | 6.3
4 | 风镐（铲） 手持式 | 台班 | 57.72 | 50.4 | 2909.09
5 | 其他机材费 | % | 2955.04 | 10 | 295.5
| 直接工程费小计 | 元 |  |  | 10892.14
| 措施费 | 元 | 3.5% |  | 381.22
| 间接费 | 元 | 9.5% |  | 1070.97
| 利 润 | 元 | 5% |  | 617.22
| 材料补差 | 元
| 装置性材料 | 元
| 税 金 | 元 | 9% |  | 1166.54
| 合 计 | 元 |  |  | 14128.09
| 单 价 | 元 |  |  | 141.28
单价计算表
单价序号 |  |  | 27
项目名称 |  |  | 钢筋混凝土底板、基础 底板厚度≤40cm~纯混凝土 C25 42.5 2
定额编号 |  |  | 40125换
施工措施
定额单位 |  |  | 100m3
编号 | 工料名称 | 单位 | 单价(元) | 工料定额 | 合价(元)
1 | 人工 | 工日 | 128 | 71.1 | 9100.8
2 | 板枋材 | m3 | 1504 | 0.56 | 842.24
3 | 钢模板 | kg | 5.04 | 26 | 131.04
4 | 型钢 | kg | 4.23 | 33 | 139.59
5 | 卡扣件 | kg | 5.2 | 13 | 67.6
6 | 铁件 | kg | 6.37 | 98 | 624.26
7 | 纯混凝土 C25 42.5 2 | m3 | 168.74 | 102 | 17211.48
8 | 水 | m3 | 0.86 | 90 | 77.4
9 | 载重汽车 汽油型 载重量5t | 台班 | 512.84 | 0.3 | 153.85
10 | 振捣器 插入式 功率2.2kW | 台班 | 19.98 | 8 | 159.84
11 | 离心式水泵 单级 功率7kW | 台班 | 106.37 | 1 | 106.37
12 | 风（砂）水枪 耗风量 6m3/min | 台班 | 216.29 | 4.3 | 930.05
13 | 其他机材费 | % | 20443.72 | 1 | 204.44
14 | 混凝土拌制 | m3 | 26.02 | 102 | 2654.04
15 | 混凝土运输 | m3 | 17.07 | 102 | 1741.14
| 直接工程费小计 | 元 |  |  | 34144.14
| 措施费 | 元 | 3.5% |  | 1195.04
| 间接费 | 元 | 9.5% |  | 3357.22
| 利 润 | 元 | 5% |  | 1934.82
| 材料补差 | 元 |  |  | 27375.78
| 纯混凝土 C25 42.5 2 | m3 | 268.39 | 102 | 27375.78
| 装置性材料 | 元
| 税 金 | 元 | 9% |  | 6120.63
| 合 计 | 元 |  |  | 74127.63
| 单 价 | 元 |  |  | 741.28
单价计算表
单价序号 |  |  | 28
项目名称 |  |  | 混凝土小型构件预制及安装 小型构件安装~水泥砂浆 M10 42.5
定额编号 |  |  | 40578换
施工措施
定额单位 |  |  | 100m3
编号 | 工料名称 | 单位 | 单价(元) | 工料定额 | 合价(元)
1 | 人工 | 工日 | 128 | 88.3 | 11302.4
2 | 板枋材 | m3 | 1504 | 0.2 | 300.8
3 | 水泥砂浆 M10 42.5 | m3 | 137.04 | 8 | 1096.32
4 | 其他机材费 | % | 1397.12 | 3.5 | 48.9
| 直接工程费小计 | 元 |  |  | 12748.42
| 措施费 | 元 | 3.5% |  | 446.19
| 间接费 | 元 | 9.5% |  | 1253.49
| 利 润 | 元 | 5% |  | 722.41
| 材料补差 | 元 |  |  | 2118.48
| 水泥砂浆 M10 42.5 | m3 | 264.81 | 8 | 2118.48
| 装置性材料 | 元
| 税 金 | 元 | 9% |  | 1556.01
| 合 计 | 元 |  |  | 18845
| 单 价 | 元 |  |  | 188.45
单价计算表
单价序号 |  |  | 29
项目名称 |  |  | 预制混凝土构件运输 其他构件-单个体积≤0.3m3-运距≤1km
定额编号 |  |  | 40530
施工措施
定额单位 |  |  | 100m3
编号 | 工料名称 | 单位 | 单价(元) | 工料定额 | 合价(元)
1 | 人工 | 工日 | 128 | 17.9 | 2291.2
2 | 板枋材 | m3 | 1504 | 0.24 | 360.96
3 | 汽车起重机 汽油型 起重量5t | 台班 | 591.61 | 5.6 | 3313.02
4 | 载重汽车 柴油型 载重量10t | 台班 | 469.03 | 8.3 | 3892.95
5 | 其他机材费 | % | 7566.93 | 2 | 151.34
| 直接工程费小计 | 元 |  |  | 10009.47
| 措施费 | 元 | 3.5% |  | 350.33
| 间接费 | 元 | 9.5% |  | 984.18
| 利 润 | 元 | 5% |  | 567.2
| 材料补差 | 元 |  |  | 1603.56
| 柴油 | kg | 4.83 | 332 | 1603.56
| 装置性材料 | 元
| 税 金 | 元 | 9% |  | 1216.33
| 合 计 | 元 |  |  | 14731.07
| 单 价 | 元 |  |  | 147.31
单价计算表
单价序号 |  |  | 30
项目名称 |  |  | 预制混凝土闸门 单个体积≤0.5m3~纯混凝土 C30 42.5 2
定额编号 |  |  | 40481换
施工措施
定额单位 |  |  | 100m3
编号 | 工料名称 | 单位 | 单价(元) | 工料定额 | 合价(元)
1 | 人工 | 工日 | 128 | 245.4 | 31411.2
2 | 板枋材 | m3 | 1504 | 5.16 | 7760.64
3 | 钢模板 | kg | 5.04 | 602 | 3034.08
4 | 铁件 | kg | 6.37 | 360 | 2293.2
5 | 电焊条 | kg | 6.81 | 6 | 40.86
6 | 纯混凝土 C30 42.5 2 | m3 | 178.64 | 101.5 | 18131.96
7 | 水 | m3 | 0.86 | 150 | 129
8 | 塔式起重机 起重量10t | 台班 | 685.7 | 5.5 | 3771.35
9 | 振捣器 插入式 功率2.2kW | 台班 | 19.98 | 12 | 239.76
10 | 电焊机 交流20~25kVA | 台班 | 74.44 | 0.7 | 52.11
11 | 载重汽车 汽油型 载重量5t | 台班 | 512.84 | 1.5 | 769.26
12 | 其他机材费 | % | 36222.22 | 2.5 | 905.56
13 | 混凝土拌制 | m3 | 26.02 | 101.5 | 2641.03
14 | 混凝土运输 | m3 | 17.07 | 101.5 | 1732.61
| 直接工程费小计 | 元 |  |  | 72912.62
| 措施费 | 元 | 3.5% |  | 2551.94
| 间接费 | 元 | 9.5% |  | 7169.13
| 利 润 | 元 | 5% |  | 4131.68
| 材料补差 | 元 |  |  | 27464.89
| 纯混凝土 C30 42.5 2 | m3 | 270.59 | 101.5 | 27464.885
| 装置性材料 | 元
| 税 金 | 元 | 9% |  | 10280.72
| 合 计 | 元 |  |  | 124510.98
| 单 价 | 元 |  |  | 1245.11
单价计算表
单价序号 |  |  | 31
项目名称 |  |  | 梁 矩形梁~纯混凝土 C25 42.5 2
定额编号 |  |  | 40229换
施工措施
定额单位 |  |  | 100m3
编号 | 工料名称 | 单位 | 单价(元) | 工料定额 | 合价(元)
1 | 人工 | 工日 | 128 | 297.3 | 38054.4
2 | 板枋材 | m3 | 1504 | 3.3 | 4963.2
3 | 钢模板 | kg | 5.04 | 510 | 2570.4
4 | 型钢 | kg | 4.23 | 422 | 1785.06
5 | 卡扣件 | kg | 5.2 | 170 | 884
6 | 铁件 | kg | 6.37 | 90 | 573.3
7 | 纯混凝土 C25 42.5 2 | m3 | 168.74 | 102 | 17211.48
8 | 水 | m3 | 0.86 | 100 | 86
9 | 振捣器 插入式 功率2.2kW | 台班 | 19.98 | 15 | 299.7
10 | 风（砂）水枪 耗风量 6m3/min | 台班 | 216.29 | 0.5 | 108.15
11 | 载重汽车 汽油型 载重量5t | 台班 | 512.84 | 0.35 | 179.49
12 | 卷扬机 起重量5t | 台班 | 163.57 | 4.1 | 670.64
13 | 其他机材费 | % | 29331.42 | 3 | 879.94
14 | 混凝土拌制 | m3 | 26.02 | 102 | 2654.04
15 | 混凝土运输 | m3 | 17.07 | 102 | 1741.14
| 直接工程费小计 | 元 |  |  | 72660.94
| 措施费 | 元 | 3.5% |  | 2543.13
| 间接费 | 元 | 9.5% |  | 7144.39
| 利 润 | 元 | 5% |  | 4117.42
| 材料补差 | 元 |  |  | 27375.78
| 纯混凝土 C25 42.5 2 | m3 | 268.39 | 102 | 27375.78
| 装置性材料 | 元
| 税 金 | 元 | 9% |  | 10245.75
| 合 计 | 元 |  |  | 124087.41
| 单 价 | 元 |  |  | 1240.87
单价计算表
单价序号 |  |  | 32
项目名称 |  |  | 预制混凝土构件运输 板-空心率≤7%-运距≤1km
定额编号 |  |  | 40518
施工措施
定额单位 |  |  | 100m3
编号 | 工料名称 | 单位 | 单价(元) | 工料定额 | 合价(元)
1 | 人工 | 工日 | 128 | 10.6 | 1356.8
2 | 板枋材 | m3 | 1504 | 0.12 | 180.48
3 | 汽车起重机 汽油型 起重量5t | 台班 | 591.61 | 3.6 | 2129.8
4 | 载重汽车 柴油型 载重量10t | 台班 | 469.03 | 5.5 | 2579.67
5 | 其他机材费 | % | 4889.94 | 2 | 97.8
| 直接工程费小计 | 元 |  |  | 6344.54
| 措施费 | 元 | 3.5% |  | 222.06
| 间接费 | 元 | 9.5% |  | 623.83
| 利 润 | 元 | 5% |  | 359.52
| 材料补差 | 元 |  |  | 1062.6
| 柴油 | kg | 4.83 | 220 | 1062.6
| 装置性材料 | 元
| 税 金 | 元 | 9% |  | 775.13
| 合 计 | 元 |  |  | 9387.68
| 单 价 | 元 |  |  | 93.88
单价计算表
单价序号 |  |  | 33
项目名称 |  |  | 预制混凝土板 空心板~纯混凝土 C25 42.5 2
定额编号 |  |  | 40491换
施工措施
定额单位 |  |  | 100m3
编号 | 工料名称 | 单位 | 单价(元) | 工料定额 | 合价(元)
1 | 人工 | 工日 | 128 | 185.5 | 23744
2 | 板枋材 | m3 | 1504 | 5.5 | 8272
3 | 铁件 | kg | 6.37 | 150 | 955.5
4 | 铁钉 | kg | 4.25 | 25 | 106.25
5 | 纯混凝土 C25 42.5 2 | m3 | 168.74 | 101.5 | 17127.11
6 | 水 | m3 | 0.86 | 120 | 103.2
7 | 塔式起重机 起重量10t | 台班 | 685.7 | 5 | 3428.5
8 | 振捣器 插入式 功率2.2kW | 台班 | 19.98 | 12.9 | 257.74
9 | 载重汽车 汽油型 载重量5t | 台班 | 512.84 | 0.36 | 184.62
10 | 其他机材费 | % | 30434.92 | 3 | 913.05
11 | 混凝土拌制 | m3 | 26.02 | 101.5 | 2641.03
12 | 混凝土运输 | m3 | 17.07 | 101.5 | 1732.61
| 直接工程费小计 | 元 |  |  | 59465.61
| 措施费 | 元 | 3.5% |  | 2081.3
| 间接费 | 元 | 9.5% |  | 5846.96
| 利 润 | 元 | 5% |  | 3369.69
| 材料补差 | 元 |  |  | 27241.59
| 纯混凝土 C25 42.5 2 | m3 | 268.39 | 101.5 | 27241.585
| 装置性材料 | 元
| 税 金 | 元 | 9% |  | 8820.46
| 合 计 | 元 |  |  | 106825.61
| 单 价 | 元 |  |  | 1068.26
单价计算表
单价序号 |  |  | 34
项目名称 |  |  | 混凝土护坡 厚度≤10cm~若计算桥面铺装混凝土时~纯混凝土 C25 42.5 2
定额编号 |  |  | 40173换
施工措施
定额单位 |  |  | 100m3
编号 | 工料名称 | 单位 | 单价(元) | 工料定额 | 合价(元)
1 | 人工 | 工日 | 128 | 128.9 | 16499.2
2 | 板枋材 | m3 | 1504 | 1.44 | 2165.76
3 | 铁件 | kg | 6.37 | 80 | 509.6
4 | 纯混凝土 C25 42.5 2 | m3 | 168.74 | 102 | 17211.48
5 | 水 | m3 | 0.86 | 100 | 86
6 | 振捣器 平板式 功率2.2kW | 台班 | 18.25 | 7.6 | 138.7
7 | 其他机材费 | % | 20111.54 | 2 | 402.23
8 | 混凝土拌制 | m3 | 26.02 | 102 | 2654.04
9 | 混凝土运输 | m3 | 17.07 | 102 | 1741.14
| 直接工程费小计 | 元 |  |  | 41408.15
| 措施费 | 元 | 3.5% |  | 1449.29
| 间接费 | 元 | 9.5% |  | 4071.46
| 利 润 | 元 | 5% |  | 2346.45
| 材料补差 | 元 |  |  | 27375.78
| 纯混凝土 C25 42.5 2 | m3 | 268.39 | 102 | 27375.78
| 装置性材料 | 元
| 税 金 | 元 | 9% |  | 6898.6
| 合 计 | 元 |  |  | 83549.73
| 单 价 | 元 |  |  | 835.5
单价计算表
单价序号 |  |  | 35
项目名称 |  |  | 挖掘机挖淤泥、流砂~单斗挖掘机 液压 1.0m3
定额编号 |  |  | 10016
施工措施
定额单位 |  |  | 100m3
编号 | 工料名称 | 单位 | 单价(元) | 工料定额 | 合价(元)
1 | 人工 | 工日 | 128 | 0.7 | 89.6
2 | 单斗挖掘机 液压 斗容1m3 | 台班 | 810.59 | 0.25 | 202.65
3 | 其他机材费 | % | 202.65 | 5 | 10.13
| 直接工程费小计 | 元 |  |  | 302.38
| 措施费 | 元 | 3.5% |  | 10.58
| 间接费 | 元 | 6.5% |  | 20.34
| 利 润 | 元 | 5% |  | 16.67
| 材料补差 | 元 |  |  | 76.07
| 柴油 | kg | 4.83 | 15.75 | 76.0725
| 装置性材料 | 元
| 税 金 | 元 | 9% |  | 38.34
| 合 计 | 元 |  |  | 464.38
| 单 价 | 元 |  |  | 4.64
单价计算表
单价序号 |  |  | 36
项目名称 |  |  | 1.0m3挖掘机挖装土自卸汽车运输 Ⅲ类土 运距~2km~自卸汽车 5t
定额编号 |  |  | 10382
施工措施
定额单位 |  |  | 100m3
编号 | 工料名称 | 单位 | 单价(元) | 工料定额 | 合价(元)
1 | 人工 | 工日 | 128 | 0.8 | 102.4
2 | 单斗挖掘机 液压 斗容1m3 | 台班 | 810.59 | 0.18 | 145.91
3 | 推土机 功率59kW | 台班 | 436.64 | 0.1 | 43.66
4 | 自卸汽车 柴油型 载重量5t | 台班 | 351.85 | 2.15 | 756.48
5 | 其他机材费 | % | 946.05 | 2 | 18.92
| 直接工程费小计 | 元 |  |  | 1067.37
| 措施费 | 元 | 3.5% |  | 37.36
| 间接费 | 元 | 6.5% |  | 71.81
| 利 润 | 元 | 5% |  | 58.83
| 材料补差 | 元 |  |  | 438.03
| 柴油 | kg | 4.83 | 90.69 | 438.0327
| 装置性材料 | 元
| 税 金 | 元 | 9% |  | 150.61
| 合 计 | 元 |  |  | 1824.01
| 单 价 | 元 |  |  | 18.24