## 表10_2_2-4 招标控制价扉页
【表10.2.2-4】
| 黄泽家具小微园区5#厂房东侧挡土墙建设工程 |  |  |  | 工程
招标控制价
招标控制价 | (小写): | 5095080元
| (大写): | 伍佰零玖万伍仟零捌拾元整
招 标 人: |  |  | 造价咨询人:
| (单位盖章) |  |  | (单位资质专用章)
法定代表人 或其授权人: |  |  | 法定代表人 或其授权人:
| (签字或盖章) |  |  | (签字或盖章)
编 制 人: |  |  | 复 核 人:
| (造价工程师签字盖专用章) |  |  | (造价工程师签字盖专用章)
编制时间: |  |  | 复核时间:

## 表10_2_2-12 招标控制价费用表
【表10.2.2-12】
招标控制价费用表
工程名称:黄泽家具小微园区5#厂房东侧挡土墙建设工程 |  |  |  |  | 第1页 共1页
序号 | 工程名称 | 金额(元) | 其中：（元） |  |  |  | 备注
|  |  | 暂估价 | 安全文明 施工基本费 | 规费 | 税金
1 | 黄泽家具小微园区5#厂房东侧挡土墙建设工程 | 5095080.00 | 100000.00 | 81642.36 | 182237.40 | 420694.64
1.1 | 市政 | 5095080.00 | 100000.00 | 81642.36 | 182237.40 | 420694.64
合计 |  | 5095080 | 100000.00 | 81642.36 | 182237.40 | 420694.64

## 1_表10_2_2-13 【不含单列】单位(专业)工程招
【表10.2.2-13】
单位（专业）工程招标控制价费用表
工程名称:黄泽家具小微园区5#厂房东侧挡土墙建设工程-市政 |  |  | 标段: | 第1页 共1页
序号 | 费用名称 |  | 计算公式 | 金额 (元) | 备注
1 | 分部分项工程费 |  | ∑(分部分项工程量×综合单价） | 4055031.47 | 见表10.2.2-16
1.1 | 其中 | 人工费+机械费 | ∑分部分项（定额人工费+定额机械费） | 955221.19
2 | 措施项目费 |  | （2.1+2.2） | 114526.29
2.1 | 施工技术措施项目费 |  | ∑(技措项目工程量×综合单价） | 32883.93 | 见表10.2.2-16
2.1.1 | 其中 | 人工费+机械费 | ∑技措项目（定额人工费+定额机械费） | 16711.63
2.2 | 施工组织措施项目费 |  | (1.1+2.1.1)×8.4% | 81642.36 | 见表10.2.2-20
2.2.1 | 其中 | 安全文明施工基本费 | (1.1+2.1.1)×8.4% | 81642.36 | 见表10.2.2-20
3 | 其他项目费 |  | （3.1+3.2+3.3+3.4） | 322589.76
3.1 | 暂列金额 |  | 3.1.1+3.1.2+3.1.3 | 222589.76 | 见表10.2.2-21
3.1.1 | 其中 | 标化工地增加费 | 按招标文件规定额度列计 |  | 见表10.2.2-22
3.1.2 |  | 优质工程增加费 | 按招标文件规定额度列计 |  | 见表10.2.2-22
3.1.3 |  | 其他暂列金额 | 按招标文件规定额度列计 | 222589.76 | 见表10.2.2-22
3.2 | 暂估价 |  | 3.2.1+3.2.2+3.2.3 | 100000.00 | 见表10.2.2-21
3.2.1 | 其中 | 材料（工程设备）暂估价 | 按招标文件规定额度列计 (或计入综合单价) |  | 见表10.2.2-23
3.2.2 |  | 专业工程暂估价 | 按招标文件规定额度列计 | 100000.00 | 见表10.2.2-24
3.2.3 |  | 专项技术措施暂估价 | 按招标文件规定额度列计 |  | 见表10.2.2-25
3.3 | 计日工 |  | ∑计日工(暂估数量×综合单价） |  | 见表10.2.2-21
3.4 | 施工总承包服务费 |  | 3.4.1+3.4.2 |  | 见表10.2.2-21
3.4.1 | 其中 | 专业发包工程管理费 | ∑专业发包工程（暂估金额×费率） |  | 见表10.2.2-27
3.4.2 |  | 甲供材料设备管理费 | 甲供材料暂估金额×费率+甲供设备暂估金额×费率 |  | 见表10.2.2-27
4 | 规费 |  | (1.1+2.1.1)×18.75% | 182237.40
5 | 税金 |  | (1+2+3+4)×9% | 420694.64
招标控制价合计 |  |  | 1+2+3+4+5 | 5095080.00

## 1_表10_2_2-16 分部分项工程清单与计价表
【表10.2.2-16】
分部分项工程清单与计价表
单位(专业)工程名称:黄泽家具小微园区5#厂房东侧挡土墙建设工程-市政 | [5 empty] | 标段: |  |  | 第1页 共3页
序号 | 项目编码 | 项目名称 | 项目特征 | 计量 单位 | 工程量 | 金 额 (元) |  |  |  |  | 备注
[6 empty] | 综合单价 | 合价 | 其中
[8 empty] | 人工费 | 机械费 | 暂估价
|  | 变更挡墙加固 |  |  |  |  | 4037741.96 | 819925.56 | 234218.67
1 | 040101002001 | 挖沟槽土方 | 土壤类别：综合土方 挖土深度：2米以内 | m3 | 630.27 | 11.43 | 7203.99 | 3542.12 | 2300.49
2 | 040103001001 | 回填方 | 填方材料品种：利用沟槽土 密实度：满足设计要求 | m3 | 231.85 | 14.37 | 3331.68 | 2119.11 | 554.12
3 | 040103001004 | 回填方 | 填方材料品种：塘渣 密实度：满足设计要求 | m3 | 2350.12 | 76.14 | 178938.14 | 8201.92 | 12596.64
4 | 040103002001 | 余方弃置 | 废弃料品种：综合余土石方 外运运距：投标单位自行考虑 | m3 | 1614.04 | 20.90 | 33733.44 | 645.62 | 27180.43
5 | 040301007001 | 挖孔桩土(石)方 | 土壤类别：综合土石方 挖孔深度：16米以内 | m3 | 1250.40 | 204.62 | 255856.85 | 181933.20 | 20706.62
6 | 040301008001 | 人工挖孔灌注桩 | 桩芯长度：6m，桩芯直径：1.2m，护壁厚度、高度、强度：平均0.15m C25，桩芯混凝土强度：C30具体详见施工图 | m3 | 162.78 | 1471.77 | 239574.72 | 65921.02 | 10678.37
7 | 040301008002 | 人工挖孔灌注桩 | 桩芯长度：24m，桩芯直径：1.5*1.8m，护壁厚度、高度、强度：平均0.2m C25，桩芯混凝土强度：C30(桩芯混凝土加灌长度不小于50cm、含锚索在抗滑桩段的预埋钢管具体详见施工图) | m3 | 842.40 | 861.04 | 725340.10 | 148262.40 | 27411.70
8 | 040303006001 | 混凝土桩连系梁 | 部位：抗滑桩 混凝土强度等级：C30钢筋混凝土（含锚梁、模板等）具体详见施工图 | m3 | 86.07 | 557.03 | 47943.57 | 4949.89 | 409.69
本页小计 | [6 empty] | 1491922.49 | 415575.28 | 101838.06
【表10.2.2-16】
分部分项工程清单与计价表
单位(专业)工程名称:黄泽家具小微园区5#厂房东侧挡土墙建设工程-市政 | [5 empty] | 标段: |  |  | 第2页 共3页
序号 | 项目编码 | 项目名称 | 项目特征 | 计量 单位 | 工程量 | 金 额 (元) |  |  |  |  | 备注
[6 empty] | 综合单价 | 合价 | 其中
[8 empty] | 人工费 | 机械费 | 暂估价
9 | 040303015001 | 桩间混凝土挡墙 | 混凝土强度等级：厚50cmC30钢筋混凝土 泄水孔材料品种、规格：φ75Pvc塑料管（含模板等）具体详见施工图 | m3 | 124.88 | 930.37 | 116184.61 | 18610.87 | 9981.66
10 | 040303002001 | 混凝土挡墙基础 | 混凝土强度等级：厚100cmC30钢筋混凝土具体详见施工图 | m3 | 178.12 | 553.81 | 98644.64 | 5724.78 | 1936.16
11 | 040303015002 | 混凝土挡墙墙身 | 混凝土强度等级：C30钢筋混凝土 泄水孔材料品种、规格：φ100Pvc塑料管 滤水层要求：沉降缝要求：每15m设置一条、缝（含模板等）具体详见施工图 | m3 | 2016.08 | 560.37 | 1129750.75 | 105420.82 | 23709.10
12 | 040303024001 | 板肋式锚杆混凝土梁 | 混凝土强度等级：C30钢筋混凝土 规格、尺寸：500*500mm（模板等） 泄水孔材料品种、规格：φ100Pvc塑料管 具体详见施工图 | m3 | 59.40 | 1287.12 | 76454.93 | 20849.40 | 8760.31
13 | 040301011001 | 截桩头 | 桩类型：混凝土灌注桩，桩头截面、高度：150*180*50cm 混凝土强度等级：C30钢筋混凝土 （凿除砼废料用于回填方） | m3 | 31.11 | 295.67 | 9198.29 | 6661.90 | 723.31
14 | 040301012001 | 声测管 | 材质：无缝钢管 规格型号：CSG50*1.5-QY具体详见施工图 | t | 3.108 | 6107.41 | 18981.83 | 2017.22 | 410.54
15 | 040302006001 | 锚杆(索) | 锚杆（索）类型、部位：钢铰线 挡墙处 钻孔直径、深度：直径200mm 18~25m 杆体材料品种、规格、数量：3S17.8锚索 浆液种类、强度等级：M30水泥砂浆具体详见施工图 | m | 1665.00 | 180.90 | 301198.50 | 106210.35 | 61821.45
本页小计 | [6 empty] | 1750413.55 | 265495.34 | 107342.53
【表10.2.2-16】
分部分项工程清单与计价表
单位(专业)工程名称:黄泽家具小微园区5#厂房东侧挡土墙建设工程-市政 | [5 empty] | 标段: |  |  | 第3页 共3页
序号 | 项目编码 | 项目名称 | 项目特征 | 计量 单位 | 工程量 | 金 额 (元) |  |  |  |  | 备注
[6 empty] | 综合单价 | 合价 | 其中
[8 empty] | 人工费 | 机械费 | 暂估价
16 | 040901001001 | 现浇构件钢筋 | 钢筋种类：HRB400 HPB300 钢筋规格： 具体详见施工图 | t | 70.514 | 4845.44 | 341671.36 | 60916.34 | 2144.33
17 | 040901004001 | 钢筋笼 | 钢筋种类：HRB400 HPB300 钢筋规格： 具体详见施工图 | t | 86.389 | 5183.99 | 447839.71 | 74329.96 | 21778.67
18 | 041001008001 | 拆除混凝土结构 | 结构形式：抗滑桩护壁 强度等级：C25钢筋砼 （凿除砼废料用于回填方） | m3 | 16.25 | 362.76 | 5894.85 | 3608.64 | 1115.08
|  | 绿化 |  |  |  |  | 17289.51 | 6386.00 | 1693.13
19 | 050101010001 | 整理绿化用地 | 整理绿化用地 | m2 | 338.00 | 5.23 | 1767.74 | 1419.60
20 | 050102002001 | 栽植灌木 | 灌木品种：爬山虎 规格：间距300 养护期：二年 具体详见施工图 | 株 | 122 | 8.47 | 1033.34 | 392.84 | 235.46
21 | 050102002002 | 栽植灌木 | 灌木品种：黄磬 规格：间距300 养护期：二年 具体详见施工图 | 株 | 122 | 8.42 | 1027.24 | 392.84 | 235.46
22 | 050102012001 | 铺种草皮 | 草皮品种：籽播 养护期：二年具体详见施工图 | m2 | 338.00 | 28.30 | 9565.40 | 4096.56 | 652.34
23 | 050101009001 | 种植土回（换）填 | 平均厚30cm填种植土具体详见施工图 | m3 | 101.40 | 38.42 | 3895.79 | 84.16 | 569.87
本页小计 | [6 empty] | 812695.43 | 145240.94 | 26731.21
合计 | [6 empty] | 4055031.47 | 826311.56 | 235911.80

## 1_表10_2_2-16 施工技术措施项目清单与计价表
【表10.2.2-16】
施工技术措施项目清单与计价表
单位(专业)工程名称:黄泽家具小微园区5#厂房东侧挡土墙建设工程-市政 | [5 empty] | 标段: |  |  | 第1页 共1页
序号 | 项目编码 | 项目名称 | 项目特征 | 计量 单位 | 工程量 | 金 额 (元) |  |  |  |  | 备注
[6 empty] | 综合单价 | 合价 | 其中
[8 empty] | 人工费 | 机械费 | 暂估价
|  | [请输入分部名称,电子评标勿删] |  |  | 0 |  | 32883.93 | 10903.61 | 8443.27
1 | 041106001001 | 大型机械设备进出场及安拆 | 1.履带式挖掘机1m3以内 2.压路机 3.锚杆钻孔机 | 项 | 1 | 16436.54 | 16436.54 | 2235.00 | 7539.09
2 | 041101001001 | 墙面脚手架 | 1.钢管脚手架双排15m 内 | m2 | 1435.20 | 11.46 | 16447.39 | 8668.61 | 904.18
本页小计 | [6 empty] | 32883.93 | 10903.61 | 8443.27
合计 | [6 empty] | 32883.93 | 10903.61 | 8443.27

## 1_表10_2_2-20 施工组织(总价)措施项目清单与
【表10.2.2-20】
施工组织（总价）措施项目清单与计价表
工程名称:市政 |  |  | 标段: | 第1页 共1页
序号 | 项目编号 | 项目名称 | 计算基础 | 费率 (%) | 金额 (元) | 备注
1 | 041109001001 | 安全文明施工费 |  |  | 81642.36
1.1 |  | 安全文明施工基本费 | 定额人工费+定额机械费 | 8.4 | 81642.36
2 | Z04110900801 | 提前竣工增加费 | 定额人工费+定额机械费
3 | 041109003001 | 二次搬运费 | 定额人工费+定额机械费
4 | 041109004001 | 冬雨季施工增加费 | 定额人工费+定额机械费
5 | 041109005001 | 行车、行人干扰增加费 | 定额人工费+定额机械费
6 |  | 其他施工组织措施费 | 按相关规定计算
合 计 |  |  |  |  | 81642.36

## 1_表10_2_2-21 其他项目清单与计价汇总表
【表10.2.2-21】
其他项目清单与计价汇总表
工程名称:市政 |  | 标段: | 第1页 共1页
序号 | 项 目 名 称 | 金额(元) | 备注
1 | 暂列金额 | 222589.76 | 明细详见表10.2.2-22
1.1 | 标化工地增加费 |  | 明细详见表10.2.2-22
1.2 | 优质工程增加费 |  | 明细详见表10.2.2-22
1.3 | 其他暂列金额 | 222589.76 | 明细详见表10.2.2-22
2 | 暂估价 | 100000.00
2.1 | 材料（设备）暂估价 |  | 明细详见表10.2.2-23
2.2 | 专业工程暂估价 | 100000.00 | 明细详见表10.2.2-24
2.3 | 专项技术措施暂估价 |  | 明细详见表10.2.2-25
3 | 计日工 |  | 明细详见表10.2.2-26
4 | 总承包服务费 |  | 明细详见表10.2.2-27
合 计 |  | 322589.76 | -

## 1_表10_2_2-22 暂列金额明细表
【表10.2.2-22】
暂列金额明细表
工程名称:市政 |  |  | 标段: | 第1页 共1页
序号 | 项 目 名 称 | 计量单位 | 暂定金额(元) | 备注
1 | 标化工地增加费 | 项
2 | 优质工程增加费 | 项
3 | 其他暂列金额 | 项 | 222589.76 | 估算比例一般不高于5%
3.1 | 其他暂列金额 | 项 | 222589.76
合计 |  |  | 222589.76 | -

## 1_表10_2_2-24 专业工程暂估价表
【表10.2.2-24】
专业工程暂估价表
单位(专业)工程名称:黄泽家具小微园区5#厂房东侧挡土墙建设工程-市政 |  | 标段: | 第1页 共1页
序号 | 工 程 名 称 | 工程内容 | 暂估金额(元) | 备注
1 | 水库修复 |  | 100000.00
合计 |  |  | 100000.00

## 1_表10_2_2-29 主要工日一览表
【表10.2.2-29】
主要工日一览表
工程名称:市政 |  |  | 标段: |  | 第1页 共1页
序号 | 工日名称（类别） | 单位 | 数 量 | 单价(元) | 合价（元） | 备注
1 | 一类人工 | 工日 | 91.910 | 138.00 | 12683.58
2 | 二类人工 | 工日 | 5533.711 | 149.00 | 824522.94

## 1_表10_2_2-31 主要材料和工程设备一览表
【表10.2.2-31】
主要材料和工程设备一览表
工程名称:市政 |  |  |  | 标段: |  | 第1页 共2页
序号 | 名称、规格、型号 | 单位 | 数量 | 单价(元) | 合价（元） | 备注
1 | 热轧带肋钢筋HRB400综合 | t | 145.944 | 3581.00 | 522625.46
2 | 镀锌铁丝φ0.7-1.0 | kg | 636.819 | 4.25 | 2706.48
3 | 镀锌铁丝综合 | kg | 12.000 | 4.25 | 51.00
4 | 钢绞线综合 | t | 10.840 | 4362.00 | 47284.08
5 | 热轧光圆钢筋综合 | t | 14.098 | 3878.00 | 54672.04
6 | 热轧光圆钢筋综合 | kg | 541.975 | 3.88 | 2101.78
7 | 六角空心钢综合 | kg | 0.764 | 3.73 | 2.85
8 | 中厚钢板 | kg | 3.108 | 3.73 | 11.58
9 | 中厚钢板(综合) | kg | 766.584 | 3.73 | 2856.29
10 | 铁件 | kg | 2184.668 | 6.37 | 13916.34
11 | 圆钉 | kg | 584.562 | 4.25 | 2484.39
12 | 电焊条E55系列 | kg | 91.662 | 6.81 | 624.22
13 | 镀锌铁丝8#-12# | kg | 4.040 | 4.25 | 17.17
14 | 普通硅酸盐水泥PO 42.5综合 | kg | 36797.033 | 0.40 | 14829.20
15 | 砂砾砂砾 | t | 111.229 | 126.00 | 14014.85
16 | 黄砂净砂 | t | 47.525 | 180.00 | 8554.50
17 | 碎石综合 | t | 136.689 | 126.00 | 17222.81
18 | 塘渣 | t | 4798.945 | 32.00 | 153566.24
19 | 泵送商品混凝土C25 | m3 | 265.373 | 439.00 | 116498.75
20 | 泵送商品混凝土C30 | m3 | 3542.022 | 453.00 | 1604535.97
21 | 泵送商品混凝土C15 | m3 | 18.042 | 400.00 | 7216.80
22 | 枕木 | m3 | 0.160 | 1416.00 | 226.56
23 | Pvc塑料管φ75 | m | 55.080 | 8.79 | 484.15
24 | 钢支撑 | kg | 1506.151 | 4.60 | 6928.29
25 | 工具式钢模板 | kg | 464.564 | 6.03 | 2800.48
26 | 木模板 | m3 | 34.976 | 1504.00 | 52603.90
27 | 组合钢模板 | kg | 867.649 | 5.04 | 4372.95
28 | 爬山虎 | 株 | 128.100 | 0.50 | 64.05
29 | 种植土 | m3 | 103.428 | 30.00 | 3102.84
【表10.2.2-31】
主要材料和工程设备一览表
工程名称:市政 |  |  |  | 标段: |  | 第2页 共2页
序号 | 名称、规格、型号 | 单位 | 数量 | 单价(元) | 合价（元） | 备注
30 | Pvc塑料管φ100 | m | 616.080 | 16.16 | 9955.85
31 | 黄磬 | 株 | 128.100 | 0.45 | 57.65

## 1_表10_2_2-32 主要机械台班一览表
【表10.2.2-32】
主要机械台班一览表
工程名称:市政 |  |  |  | 标段: | 第1页 共2页
序号 | 机械名称、规格、型号 | 单位 | 数 量 | 单价(元) | 合价（元） | 备注
1 | 其他机械费 | 元 | 1061.381 | 1.02 | 1082.61
2 | 履带式推土机75kW | 台班 | 6.815 | 834.01 | 5683.78
3 | 履带式推土机90kW | 台班 | 0.608 | 936.19 | 569.20
4 | 履带式推土机105kW | 台班 | 0.771 | 1024.20 | 789.66
5 | 轮胎式装载机1.5m3 | 台班 | 3.809 | 809.19 | 3082.20
6 | 履带式单斗液压挖掘机1m3 | 台班 | 1.810 | 1150.28 | 2082.01
7 | 钢轮内燃压路机12t | 台班 | 0.500 | 580.72 | 290.36
8 | 钢轮内燃压路机15t | 台班 | 9.871 | 699.98 | 6909.50
9 | 电动夯实机250N·m | 台班 | 18.502 | 29.99 | 554.87
10 | 手持式风动凿岩机 | 台班 | 148.628 | 12.61 | 1874.20
11 | 锚杆钻孔机MGL135 | 台班 | 114.647 | 492.60 | 56475.11
12 | 履带式电动起重机5t | 台班 | 53.026 | 256.16 | 13583.14
13 | 履带式起重机5t | 台班 | 38.138 | 569.07 | 21703.19
14 | 轮胎式起重机16t | 台班 | 15.550 | 911.80 | 14178.49
15 | 汽车式起重机8t | 台班 | 2.179 | 776.96 | 1693.00
16 | 汽车式起重机20t | 台班 | 1.000 | 1109.84 | 1109.84
17 | 载货汽车4t | 台班 | 14.599 | 487.97 | 7123.87
18 | 载货汽车8t | 台班 | 1.000 | 546.72 | 546.72
19 | 载货汽车15t | 台班 | 1.000 | 862.84 | 862.84
20 | 自卸汽车15t | 台班 | 23.964 | 1005.66 | 24099.64
21 | 平板拖车组40t | 台班 | 3.000 | 1302.63 | 3907.89
22 | 洒水车4000L | 台班 | 1.979 | 567.40 | 1122.88
23 | 电动卷扬机-单筒慢速10kN | 台班 | 15.796 | 188.16 | 2972.18
24 | 电动卷扬机-单筒慢速50kN | 台班 | 122.358 | 204.25 | 24991.62
25 | 电动葫芦 单速5t | 台班 | 93.035 | 33.80 | 3144.58
26 | 灰浆搅拌机200L | 台班 | 17.116 | 170.09 | 2911.26
27 | 钢筋调直机14mm | 台班 | 2.351 | 39.74 | 93.43
28 | 钢筋切断机40mm | 台班 | 15.274 | 46.85 | 715.59
29 | 钢筋弯曲机40mm | 台班 | 29.096 | 27.99 | 814.40
30 | 预应力钢筋拉伸机650kN | 台班 | 36.497 | 26.89 | 981.40
【表10.2.2-32】
主要机械台班一览表
工程名称:市政 |  |  |  | 标段: | 第2页 共2页
序号 | 机械名称、规格、型号 | 单位 | 数 量 | 单价(元) | 合价（元） | 备注
31 | 木工圆锯机500mm | 台班 | 4.527 | 30.08 | 136.17
32 | 螺栓套丝机39mm | 台班 | 17.550 | 31.54 | 553.53
33 | 半自动切割机100mm | 台班 | 1.705 | 102.73 | 175.15
34 | 电动单级离心清水泵50mm | 台班 | 262.176 | 31.84 | 8347.68
35 | 高压油泵80MPa | 台班 | 36.497 | 206.43 | 7534.08
36 | 交流弧焊机32kV·A | 台班 | 8.897 | 102.85 | 915.06
37 | 直流弧焊机32kW | 台班 | 59.350 | 106.95 | 6347.48
38 | 对焊机75kV·A | 台班 | 9.248 | 131.93 | 1220.09
39 | 电动空气压缩机1m3/min | 台班 | 11.094 | 52.59 | 583.43
40 | 电动空气压缩机3m3/min | 台班 | 7.004 | 134.06 | 938.96
41 | 液压注浆泵HYB50/50-1型 | 台班 | 17.116 | 77.93 | 1333.85
42 | 吹风机4m3/min | 台班 | 323.525 | 22.13 | 7159.61
43 | 混凝土振捣器平板式 | 台班 | 104.147 | 13.13 | 1367.45
44 | 混凝土振捣器插入式 | 台班 | 218.441 | 5.08 | 1109.68
45 | 汽车式起重机5t | 台班 | 1.459 | 461.25 | 672.96