## 表10_2_2-4 招标控制价扉页
【表10.2.2-4】
| 嵊州市甘霖镇小黄山村道路硬化工程 |  |  |  | 工程
招标控制价
招标控制价 | (小写): | 585347元
| (大写): | 伍拾捌万伍仟叁佰肆拾柒元整
招 标 人: |  |  | 造价咨询人:
| (单位盖章) |  |  | (单位资质专用章)
法定代表人 或其授权人: |  |  | 法定代表人 或其授权人:
| (签字或盖章) |  |  | (签字或盖章)
编 制 人: |  |  | 复 核 人:
| (造价工程师签字盖专用章) |  |  | (造价工程师签字盖专用章)
编制时间: |  |  | 复核时间:

## 表10_2_2-11 编制说明
【表10.2.2-11】
编制说明
工程名称:嵊州市甘霖镇小黄山村道路硬化工程 | 第1页 共1页
一、工程概况：本工程位于嵊州市甘霖镇小黄山村 二、编制依据： 1.《建设工程工程量清单计价规范GB50500-2013》、《浙江省市政工程预算定额》(2018版)，《浙江省园林绿化工程预算定额》(2018版)，《浙江省建设工程计价规则》(2018版)，《关于增值税调整后我省建设工程计价依据增值税税率及有关计价调整的通知》(浙建建发[2019]92号)。 三、编制范围：业主要求的所有内容。 四、工程取费：企业管理费、利润按一般计税中值计取，施工组织措施费仅计取安全文明施工基本费，按一般计税中值计取，规费、增值税按一般计税计取。暂列金按5%计算。 五、主要材料价格及人工工日工资： 1.主要材料价格按2021年第2期《绍兴市建设工程造价管理信息》中发布的嵊州地区信息价、同期《浙江造价信息》中发布的信息价计取。 2.人工工日工资按2021年第2期《绍兴市建设工程造价管理信息》中发布的绍兴市建设工程人工市场信息价计取。

## 表10_2_2-12 招标控制价费用表
【表10.2.2-12】
招标控制价费用表
工程名称:嵊州市甘霖镇小黄山村道路硬化工程 |  |  |  |  | 第1页 共1页
序号 | 工程名称 | 金额(元) | 其中：（元） |  |  |  | 备注
|  |  | 暂估价 | 安全文明 施工基本费 | 规费 | 税金
1 | 单位工程 | 585347 |  | 6228.37 | 15997.53 | 48331.4
1.1 | 市政 | 585347 |  | 6228.37 | 15997.53 | 48331.4
合计 |  | 585347 |  | 6228.37 | 15997.53 | 48331.4

## 1_表10_2_2-13 【含单列】单位(专业)工程招标
【表10.2.2-13】
单位（专业）工程招标控制价费用表
工程名称:单位工程-市政 |  |  | 标段: | 第1页 共1页
序号 | 费用名称 |  | 计算公式 | 金额 (元) | 备注
1 | 分部分项工程费 |  | ∑(分部分项工程量×综合单价） | 470066.25 | 见表10.2.2-16
1.1 | 其中 | 人工费+机械费 | ∑分部分项（定额人工费+定额机械费） | 73920.4
2 | 措施项目费 |  | （2.1+2.2） | 25379.65
2.1 | 施工技术措施项目费 |  | ∑(技措项目工程量×综合单价） | 19151.28 | 见表10.2.2-16
2.1.1 | 其中 | 人工费+机械费 | ∑技措项目（定额人工费+定额机械费） | 11399.77
2.2 | 施工组织措施项目费 |  | (1.1+2.1.1)×7.3% | 6228.37 | 见表10.2.2-20
2.2.1 | 其中 | 安全文明施工基本费 | (1.1+2.1.1)×7.3% | 6228.37 | 见表10.2.2-20
3 | 其他项目费 |  | （3.1+3.2+3.3+3.4） | 25572.17
3.1 | 暂列金额 |  | 3.1.1+3.1.2+3.1.3 | 25572.17 | 见表10.2.2-21
3.1.1 | 其中 | 标化工地增加费 | 按招标文件规定额度列计 |  | 见表10.2.2-22
3.1.2 |  | 优质工程增加费 | 按招标文件规定额度列计 |  | 见表10.2.2-22
3.1.3 |  | 其他暂列金额 | 按招标文件规定额度列计 | 25572.17 | 见表10.2.2-22
3.2 | 暂估价 |  | 3.2.1+3.2.2+3.2.3 |  | 见表10.2.2-21
3.2.1 | 其中 | 材料（工程设备）暂估价 | 按招标文件规定额度列计 (或计入综合单价) |  | 见表10.2.2-23
3.2.2 |  | 专业工程暂估价 | 按招标文件规定额度列计 |  | 见表10.2.2-24
3.2.3 |  | 专项技术措施暂估价 | 按招标文件规定额度列计 |  | 见表10.2.2-25
3.3 | 计日工 |  | ∑计日工(暂估数量×综合单价） |  | 见表10.2.2-21
3.4 | 施工总承包服务费 |  | 3.4.1+3.4.2 |  | 见表10.2.2-21
3.4.1 | 其中 | 专业发包工程管理费 | ∑专业发包工程（暂估金额×费率） |  | 见表10.2.2-27
3.4.2 |  | 甲供材料设备管理费 | 甲供材料暂估金额×费率+甲供设备暂估金额×费率 |  | 见表10.2.2-27
4 | 规费 |  | (1.1+2.1.1)×18.75% | 15997.53
5 | 单列费用 |  | 单列费用
6 | 税金 |  | (1+2+3+4+计税不计费)×9% | 48331.4
7 | 下浮 |  | (1+2+3+4+5+6-不计税不计费不下浮-暂估材料)×0%
其中 | 甲供费（不计入造价） |  | 甲供材料费+甲供主材费+甲供设备费
招标控制价合计 |  |  | 1+2+3+4+5+6-7 | 585347

## 1_表10_2_2-16 分部分项工程清单与计价表
【表10.2.2-16】
分部分项工程清单与计价表
单位(专业)工程名称:单位工程-市政 | [5 empty] | 标段: |  |  | 第1页 共3页
序号 | 项目编码 | 项目名称 | 项目特征 | 计量 单位 | 工程量 | 金 额 (元) |  |  |  |  | 备注
[6 empty] | 综合单价 | 合价 | 其中
[8 empty] | 人工费 | 机械费 | 暂估价
|  | 上屋 |  |  |  |  | 128426.64 | 8103.89 | 6722.69
1 | 040701001001 | 场地平整 | 1、地表土层清理 机械清理30cm以内 | m2 | 1300.37 | 3.47 | 4512.28 | 793.23 | 2795.8
2 | 040202001001 | 路床（槽）整形 | 1、路床（槽）整形 路床碾压检验 | m2 | 1300.37 | 1.7 | 2210.63 | 364.1 | 1391.4
3 | 040203007001 | 水泥混凝土 | 1、水泥混凝土路面 道路混凝土~厚度16(cm)^泵送商品混凝土C25 2、锯缝机切缝缝~深（cm）5 3、路面防滑条 4、水泥混凝土路面养生 养护毯养护 | m2 | 1157.76 | 105.12 | 121703.73 | 6946.56 | 2535.49
|  | 孙村 |  |  |  |  | 341639.61 | 47728.72 | 15048.12
4 | 040701001002 | 场地平整 | 1、地表土层清理 机械清理30cm以内 | m2 | 2103.70 | 3.47 | 7299.84 | 1283.26 | 4522.96
5 | 040202001002 | 路床（槽）整形 | 1、路床（槽）整形 路床碾压检验 | m2 | 2103.70 | 1.7 | 3576.29 | 589.04 | 2250.96
6 | 040203007003 | 水泥混凝土 | 1、水泥混凝土路面 道路混凝土~厚度16(cm)^泵送商品混凝土C25 2、锯缝机切缝缝~深（cm）5 3、路面防滑条 4、水泥混凝土路面养生 养护毯养护 | m2 | 1812.24 | 105.12 | 190502.67 | 10873.44 | 3968.81
本页小计 | [6 empty] | 329805.44 | 20849.63 | 17465.42
【表10.2.2-16】
分部分项工程清单与计价表
单位(专业)工程名称:单位工程-市政 | [5 empty] | 标段: |  |  | 第2页 共3页
序号 | 项目编码 | 项目名称 | 项目特征 | 计量 单位 | 工程量 | 金 额 (元) |  |  |  |  | 备注
[6 empty] | 综合单价 | 合价 | 其中
[8 empty] | 人工费 | 机械费 | 暂估价
7 | 040501001002 | 混凝土管 | 1、渠（管）道垫层 碎石干铺 2、沟槽回填 黄砂 3、混凝土管道铺设 承插式 人机配合下管 管径（mm以内）300 4、承插接口 混凝土管胶圈(承插)接口 管径（mm以内）300 5、管道闭水试验 管径（mm以内）300 | m | 60.00 | 135.19 | 8111.4 | 1066.8 | 98.4
8 | 040504001001 | 砌筑井 | D700圆形检查井，井深暂定1.2m： 1、垫层、基础材质及厚度：100mm厚C10素混凝土垫层 2、砌筑材料品种、规格、强度等级：MU10.0砼实心砖 3、勾缝、抹面要求：15厚DP M20.0 4、砂浆强度等级、配合比：DM M10.0 5、盖板材质、规格：D700铸铁检查井盖 6、井盖、井圈材质及规格：混凝土井圈 | 座 | 1 | 1809.36 | 1809.36 | 404.98 | 16.06
9 | 010404001002 | 垫层 | 1、块石垫层 灌浆^干混砌筑砂浆 DM M10.0 2、厚度：200mm | m3 | 25.90 | 456.55 | 11824.65 | 2403 | 94.28
10 | 040305003003 | 浆砌块料 | 1、浆砌块石墩、台、墙 | m3 | 149.38 | 523.94 | 78266.16 | 14111.93 | 343.57
11 | 040303016003 | 混凝土挡墙压顶 | 1、压顶 现浇混凝土混凝土^非泵送商品混凝土 C20 | m3 | 2.32 | 556.78 | 1291.73 | 47.93 | 1.74
本页小计 | [6 empty] | 101303.3 | 18034.64 | 554.05
【表10.2.2-16】
分部分项工程清单与计价表
单位(专业)工程名称:单位工程-市政 | [5 empty] | 标段: |  |  | 第3页 共3页
序号 | 项目编码 | 项目名称 | 项目特征 | 计量 单位 | 工程量 | 金 额 (元) |  |  |  |  | 备注
[6 empty] | 综合单价 | 合价 | 其中
[8 empty] | 人工费 | 机械费 | 暂估价
12 | 040201022001 | 排水沟、截水沟 | 1、渠（管）道垫层 混凝土^非泵送商品混凝土 C20 2、渠道砌筑 壁板^非泵送商品混凝土 C20 3、钢筋混凝土盖板预制 矩形盖板（板厚：cm）10以内^非泵送商品混凝土 C20 4、现浇混凝土模板 渠（涵）直墙复合木模 5、现浇混凝土模板 混凝土基础垫层木模 | m | 107.46 | 166.5 | 17892.09 | 3723.49 | 271.87
13 | 040101002002 | 挖沟槽土方 | 1、土壤类别：三类土 2、挖土深度：4.4m 以内 | m3 | 710.98 | 3.01 | 2140.05 | 270.17 | 1429.07
14 | 040103001002 | 回填方 | 1、人工 填土夯实槽、坑 | m3 | 516.26 | 31.48 | 16251.86 | 12880.69
15 | 040103002002 | 余方弃置 | 1、装载机装松散土 2、自卸汽车运土方~运距3(km) | m3 | 194.72 | 13.73 | 2673.51 | 73.99 | 2050.4
本页小计 | [6 empty] | 38957.51 | 16948.34 | 3751.34
合计 | [6 empty] | 470066.25 | 55832.61 | 21770.81

## 1_表10_2_2-16 施工技术措施项目清单与计价表
【表10.2.2-16】
施工技术措施项目清单与计价表
单位(专业)工程名称:单位工程-市政 | [5 empty] | 标段: |  |  | 第1页 共1页
序号 | 项目编码 | 项目名称 | 项目特征 | 计量 单位 | 工程量 | 金 额 (元) |  |  |  |  | 备注
[6 empty] | 综合单价 | 合价 | 其中
[8 empty] | 人工费 | 机械费 | 暂估价
|  | [请输入分部名称,电子评标勿删] |  |  |  |  | 19151.28 | 9570.51 | 2356.24
1 | 040203007002 | 水泥混凝土 | 1、水泥混凝土路面 模板 | m2 | 245.11 | 59.84 | 14667.38 | 8792.1 | 757.39
2 | 040303016002 | 混凝土挡墙压顶 | 1、压顶 现浇混凝土混凝土^非泵送商品混凝土 C20 | m3 | 9.29 | 61.4 | 570.41 | 214.41 | 11.24
3 | 041106001001 | 大型机械设备进出场及安拆 |  | 台·次 | 1 | 3913.49 | 3913.49 | 564 | 1587.61
本页小计 | [6 empty] | 19151.28 | 9570.51 | 2356.24
合计 | [6 empty] | 19151.28 | 9570.51 | 2356.24

## 1_表10_2_2-20 施工组织(总价)措施项目清单与
【表10.2.2-20】
施工组织（总价）措施项目清单与计价表
工程名称:市政 |  |  | 标段: | 第1页 共1页
序号 | 项目编号 | 项目名称 | 计算基础 | 费率 (%) | 金额 (元) | 备注
1 | 041109001001 | 安全文明施工费 |  |  | 6228.37
1.1 |  | 安全文明施工基本费 | 定额人工费+定额机械费 | 7.3 | 6228.37
2 | Z04110900801 | 提前竣工增加费 | 定额人工费+定额机械费
3 | 041109003001 | 二次搬运费 | 定额人工费+定额机械费
4 | 041109004001 | 冬雨季施工增加费 | 定额人工费+定额机械费
5 | 041109005001 | 行车、行人干扰增加费 | 定额人工费+定额机械费
6 |  | 其他施工组织措施费 | 按相关规定计算
合 计 |  |  |  |  | 6228.37

## 1_表10_2_2-22 暂列金额明细表
【表10.2.2-22】
暂列金额明细表
工程名称:市政 |  |  | 标段: | 第1页 共1页
序号 | 项 目 名 称 | 计量单位 | 暂定金额(元) | 备注
1 | 标化工地增加费 | 项
2 | 优质工程增加费 | 项
3 | 其他暂列金额 | 项 | 25572.17 | 估算比例一般不高于5%
3.1 | 其他暂列金额 | 项 | 25572.17
合计 |  |  | 25572.17 | -

## 1_表10_2_2-29 主要工日一览表
【表10.2.2-29】
主要工日一览表
工程名称:市政 |  |  | 标段: |  | 第1页 共1页
序号 | 工日名称（类别） | 单位 | 数 量 | 单价(元) | 合价（元） | 备注
1 | 一类人工 | 工日 | 116.697 | 135 | 15754.1
2 | 二类人工 | 工日 | 355.105 | 146 | 51845.33

## 1_表10_2_2-31 主要材料和工程设备一览表
【表10.2.2-31】
主要材料和工程设备一览表
工程名称:市政 |  |  |  | 标段: |  | 第1页 共1页
序号 | 名称、规格、型号 | 单位 | 数量 | 单价(元) | 合价（元） | 备注
1 | 镀锌铁丝10# | kg | 78.559 | 4.42 | 347.23
2 | 普通硅酸盐水泥PO 42.5综合 | kg | 26.808 | 0.52 | 13.89
3 | 黄砂毛砂 | t | 17.965 | 155 | 2784.58
4 | 黄砂净砂 | t | 0.164 | 180 | 29.52
5 | 碎石综合 | t | 2.796 | 126 | 352.3
6 | 块石 | t | 278.743 | 107 | 29825.5
7 | 块石200-500 | t | 48.692 | 107 | 5210.04
8 | 混凝土实心砖240×115×53 MU10 | 千块 | 0.409 | 495.6 | 202.7
9 | 泵送商品混凝土C25 | m3 | 479.952 | 557 | 267333.26
10 | 非泵送商品混凝土C20 | m3 | 20.212 | 515 | 10409.18
11 | 干混抹灰砂浆DP M20.0 | kg | 279.53 | 0.37 | 102.03
12 | 干混砌筑砂浆DM M7.5 | kg | 90483.789 | 0.33 | 30040.62
13 | 干混砌筑砂浆DM M10.0 | kg | 10652.705 | 0.34 | 3579.31
14 | 水 | m3 | 834.806 | 5.73 | 4783.44
15 | 钢模板 | kg | 162.189 | 5.4 | 875.82

## 1_表10_2_2-32 主要机械台班一览表
【表10.2.2-32】
主要机械台班一览表
工程名称:市政 |  |  |  | 标段: | 第1页 共1页
序号 | 机械名称、规格、型号 | 单位 | 数 量 | 单价(元) | 合价（元） | 备注
1 | 履带式推土机75kW | 台班 | 2.757 | 692.58 | 1909.44
2 | 履带式推土机105kW | 台班 | 0.121 | 872.24 | 105.54
3 | 轮胎式装载机1.5m3 | 台班 | 0.46 | 662.26 | 304.64
4 | 履带式单斗液压挖掘机1m3 | 台班 | 9.594 | 992.93 | 9526.17
5 | 钢轮内燃压路机12t | 台班 | 3.88 | 499.1 | 1936.51
6 | 电动夯实机250N·m | 台班 | 1.143 | 29.99 | 34.28
7 | 混凝土路面刻槽机 | 台班 | 16.335 | 381.42 | 6230.5
8 | 汽车式起重机8t | 台班 | 0.409 | 701.31 | 286.84
9 | 载货汽车4t | 台班 | 0.42 | 423.56 | 177.9
10 | 载货汽车5t | 台班 | 0.46 | 424.58 | 195.31
11 | 自卸汽车15t | 台班 | 2.128 | 869.98 | 1851.32
12 | 平板拖车组40t | 台班 | 1 | 1156.08 | 1156.08
13 | 机动翻斗车1t | 台班 | 0.054 | 214.54 | 11.59
14 | 双锥反转出料混凝土搅拌机500L | 台班 | 0.005 | 232.62 | 1.16
15 | 混凝土切缝机7.5kW | 台班 | 3.712 | 36.03 | 133.74
16 | 干混砂浆罐式搅拌机20000L | 台班 | 2.014 | 208.41 | 419.74
17 | 木工圆锯机500mm | 台班 | 11.649 | 30.08 | 350.4
18 | 木工平刨床300mm | 台班 | 11.594 | 11.7 | 135.65
19 | 木工压刨床单面600mm | 台班 | 0.01 | 34.46 | 0.34
20 | 水泥混凝土真空吸水机 | 台班 | 10.336 | 16.92 | 174.89
21 | 混凝土振捣器平板式 | 台班 | 16.876 | 13.13 | 221.58
22 | 混凝土振捣器插入式 | 台班 | 33.467 | 5.08 | 170.01