## 表10_2_2-12 招标控制价费用表
【表10.2.2-12】
预算审核价费用表
工程名称:嵊州市浦口街道上杨大楼场外道路及老年室装修工程 |  |  |  |  | 第1页 共1页
序号 | 工程名称 | 金额(元) | 其中：（元） |  |  |  | 备注
|  |  | 暂估价 | 安全文明 施工基本费 | 规费 | 税金
1 | 单位工程 | 1229336.47 |  | 13503.12 | 31898.51 | 101504.85
1.1 | 装饰 | 97383.64 |  | 1307.55 | 6393.47 | 8040.85
1.2 | 市政 | 1101933.52 |  | 11660.88 | 22333.15 | 90985.34
1.3 | 园林 | 30019.31 |  | 534.69 | 3171.89 | 2478.66
2 | 安装工程 | 143721 |  | 1039.93 | 3898.79 | 11866.88
2.1 | 老年室装修 | 46098 |  | 556.66 | 2086.96 | 3806.27
2.2 | 室外道闸 | 97623 |  | 483.27 | 1811.83 | 8060.61
合计 |  | 1373057 |  | 14543.05 | 35797.3 | 113371.73

## 1_表10_2_2-13 【含单列】单位(专业)工程招标
【表10.2.2-13】
单位（专业）工程预算审核价费用表
工程名称:单位工程-装饰 |  |  | 标段: | 第1页 共1页
序号 | 费用名称 |  | 计算公式 | 金额 (元) | 备注
1 | 分部分项工程费 |  | ∑(分部分项工程量×综合单价） | 75634.65 | 见表10.2.2-16
1.1 | 其中 | 人工费+机械费 | ∑分部分项（定额人工费+定额机械费） | 22456.11
2 | 措施项目费 |  | （2.1+2.2） | 3060.25
2.1 | 施工技术措施项目费 |  | ∑(技措项目工程量×综合单价） | 1638.2 | 见表10.2.2-16
2.1.1 | 其中 | 人工费+机械费 | ∑技措项目（定额人工费+定额机械费） | 443.15
2.2 | 施工组织措施项目费 |  | (1.1+2.1.1)×6.21% | 1422.05 | 见表10.2.2-20
2.2.1 | 其中 | 安全文明施工基本费 | (1.1+2.1.1)×5.71% | 1307.55 | 见表10.2.2-20
3 | 其他项目费 |  | （3.1+3.2+3.3+3.4） | 4254.42
3.1 | 暂列金额 |  | 3.1.1+3.1.2+3.1.3 | 4254.42 | 见表10.2.2-21
3.1.1 | 其中 | 标化工地增加费 | 按招标文件规定额度列计 |  | 见表10.2.2-22
3.1.2 |  | 优质工程增加费 | 按招标文件规定额度列计 |  | 见表10.2.2-22
3.1.3 |  | 其他暂列金额 | 按招标文件规定额度列计 | 4254.42 | 见表10.2.2-22
3.2 | 暂估价 |  | 3.2.1+3.2.2+3.2.3 |  | 见表10.2.2-21
3.2.1 | 其中 | 材料（工程设备）暂估价 | 按招标文件规定额度列计 (或计入综合单价) |  | 见表10.2.2-23
3.2.2 |  | 专业工程暂估价 | 按招标文件规定额度列计 |  | 见表10.2.2-24
3.2.3 |  | 专项技术措施暂估价 | 按招标文件规定额度列计 |  | 见表10.2.2-25
3.3 | 计日工 |  | ∑计日工(暂估数量×综合单价） |  | 见表10.2.2-21
3.4 | 施工总承包服务费 |  | 3.4.1+3.4.2 |  | 见表10.2.2-21
3.4.1 | 其中 | 专业发包工程管理费 | ∑专业发包工程（暂估金额×费率） |  | 见表10.2.2-27
3.4.2 |  | 甲供材料设备管理费 | 甲供材料暂估金额×费率+甲供设备暂估金额×费率 |  | 见表10.2.2-27
4 | 规费 |  | (1.1+2.1.1)×27.92% | 6393.47
5 | 单列费用 |  | 单列费用
6 | 税金 |  | (1+2+3+4+计税不计费)×9% | 8040.85
7 | 下浮 |  | (1+2+3+4+5+6-不计税不计费不下浮-暂估材料)×0%
其中 | 甲供费（不计入造价） |  | 甲供材料费+甲供主材费+甲供设备费
招标控制价合计 |  |  | 1+2+3+4+5+6-7 | 97383.64

## 1_表10_2_2-16 分部分项工程清单与计价表
【表10.2.2-16】
分部分项工程清单与计价表
单位(专业)工程名称:单位工程-装饰 | [5 empty] | 标段: |  |  | 第1页 共3页
序号 | 项目编码 | 项目名称 | 项目特征 | 计量 单位 | 工程量 | 金 额 (元) |  |  |  |  | 备注
[6 empty] | 综合单价 | 合价 | 其中
[8 empty] | 人工费 | 机械费 | 暂估价
|  | 拆除，新建墙体 |  |  |  |  | 38139.64 | 10077.4 | 3130.39
1 | 011601001001 | 砖砌体拆除 | 1.原墙体拆除及清理 2.运距施工方自行考虑 | m3 | 7.73 | 193.09 | 1492.59 | 736.51 | 510.18
2 | 011610002001 | 金属门窗拆除 | 1、拆除原有金属门窗 2、拆除外运，运距自行考虑 | m2 | 13.63 | 30.72 | 418.71 | 274.78
3 | 010402001001 | 砌块墙 | 1.砌块品种、规格、强度等级：墙厚150mm以内 2.墙体类型：蒸压加气混凝土砌块 3.砂浆强度等级：^DM M7.5（砂浆） | m3 | 1.94 | 495.79 | 961.83 | 219.69 | 1.47
4 | 010402001002 | 砌块墙 | 1.砌块品种、规格、强度等级：墙厚200mm以内 2.墙体类型：蒸压加气混凝土砌块 3.砂浆强度等级：^DM M7.5（砂浆） | m3 | 3.23 | 469.85 | 1517.62 | 298.39 | 2.45
5 | 011201001001 | 墙面一般抹灰 | 1、专用界面剂一道 2、20厚1:1:4水泥石灰混合砂浆一底一面,横纹拉毛 3、耐碱玻纤网格布 | m2 | 64.63 | 44.14 | 2852.77 | 1617.69 | 70.45
6 | 010502002001 | 构造柱 | 1.混凝土类别：非泵送商品混凝土 2.混凝土强度等级：C25 | m3 | 0.12 | 694.98 | 83.4 | 19.69 | 0.08
7 | 010503005001 | 过梁 | 1.混凝土类别：非泵送商品混凝土 2.混凝土强度等级：C25 | m3 | 0.15 | 636.82 | 95.52 | 16.52 | 0.1
本页小计 | [6 empty] | 7422.44 | 3183.27 | 584.73
【表10.2.2-16】
分部分项工程清单与计价表
单位(专业)工程名称:单位工程-装饰 | [5 empty] | 标段: |  |  | 第2页 共3页
序号 | 项目编码 | 项目名称 | 项目特征 | 计量 单位 | 工程量 | 金 额 (元) |  |  |  |  | 备注
[6 empty] | 综合单价 | 合价 | 其中
[8 empty] | 人工费 | 机械费 | 暂估价
8 | 010604001001 | 钢梁 | 1.梁类型：L1:=600*200*11*17，L2:=500*200*10*16 50*100*3镀锌方管 2.钢材品种、规格：镀锌钢管 3、金属面刷防火涂料 耐火极限~1h | t | 3.610 | 8508.92 | 30717.2 | 6894.13 | 2545.66
|  | 地面顶面 |  |  |  |  | 26922.31 | 7609.68 | 68.94
9 | 011102003001 | 块料楼地面 | 1.找平层厚度、砂浆配合比：20厚1:3干硬性水泥砂浆找平，20厚1:3干水泥砂浆找平 2.面层材料品种、规格、颜色：800*800防滑抛光地砖 3.嵌缝材料种类：干水泥擦缝 | m2 | 59.26 | 162.15 | 9609.01 | 2896.04 | 68.74
10 | 011108001001 | 石材零星项目 | 1.工程部位：门槛板 2.找平层厚度、砂浆配合比：找平30厚1：3水泥砂浆 3.面层材料品种、规格、颜色：20mm厚意大利灰大理石 4.勾缝材料种类：专用填缝剂填缝 | m2 | 0.34 | 493.99 | 167.96 | 21.43 | 0.2
11 | 011104002001 | 竹、木（复合）地板 | 1.基层材料种类、规格：18mm多层板基 2.面层材料品种、规格、颜色：企口型实木复合木地板 | m2 | 29.94 | 305.44 | 9144.87 | 860.48
12 | 010702004001 | 木楼梯 | 1、木楼梯 | m2 | 4.95 | 480.92 | 2380.55 | 707.11
本页小计 | [6 empty] | 52019.59 | 11379.19 | 2614.6
【表10.2.2-16】
分部分项工程清单与计价表
单位(专业)工程名称:单位工程-装饰 | [5 empty] | 标段: |  |  | 第3页 共3页
序号 | 项目编码 | 项目名称 | 项目特征 | 计量 单位 | 工程量 | 金 额 (元) |  |  |  |  | 备注
[6 empty] | 综合单价 | 合价 | 其中
[8 empty] | 人工费 | 机械费 | 暂估价
13 | 011407002001 | 天棚喷刷涂料 | 1.基层类型：混凝土 2.喷刷涂料部位：天棚 3.腻子种类：成品腻子 4.刮腻子要求：满刮三遍，砂光 5.涂料品种、喷刷遍数：（无机涂料）三遍 | m2 | 121.96 | 46.08 | 5619.92 | 3124.62
|  | 墙面 |  |  |  |  | 6838.15 | 3790.79
14 | 011407001001 | 墙面喷刷涂料 | 1、抹灰面成品腻子满批,砂光;内墙无机涂料 | m2 | 223.25 | 30.63 | 6838.15 | 3790.79
|  | 门窗零星 |  |  |  |  | 3734.55 | 215.01
15 | 010801001001 | 木质门 | 1.成品实木免漆门（包括五金配件及油漆） | m2 | 4.32 | 864.48 | 3734.55 | 215.01
本页小计 | [6 empty] | 16192.62 | 7130.42
合计 | [6 empty] | 75634.65 | 21692.88 | 3199.33

## 1_表10_2_2-16 施工技术措施项目清单与计价表
【表10.2.2-16】
施工技术措施项目清单与计价表
单位(专业)工程名称:单位工程-装饰 | [5 empty] | 标段: |  |  | 第1页 共1页
序号 | 项目编码 | 项目名称 | 项目特征 | 计量 单位 | 工程量 | 金 额 (元) |  |  |  |  | 备注
[6 empty] | 综合单价 | 合价 | 其中
[8 empty] | 人工费 | 机械费 | 暂估价
|  | [请输入分部名称,电子评标勿删] |  |  | 0 |  | 1638.2 | 456.84 | 39.35
1 | 011701006001 | 满堂脚手架 | 1.满堂脚手架 ~基本层3.6m～5.2m`单独装饰或二次装饰工程，层高在3.6m以内的天棚饰面脚手架 | m2 | 85.55 | 7.46 | 638.2 | 456.84 | 39.35
2 | 01B001 | 原有装饰保护 | 1、原有装饰保护（一次性包干） | 项 | 1 | 1000 | 1000
本页小计 | [6 empty] | 1638.2 | 456.84 | 39.35
合计 | [6 empty] | 1638.2 | 456.84 | 39.35

## 1_表10_2_2-20 施工组织(总价)措施项目清单与
【表10.2.2-20】
施工组织（总价）措施项目清单与计价表
工程名称:装饰 |  |  | 标段: | 第1页 共1页
序号 | 项目编号 | 项目名称 | 计算基础 | 费率 (%) | 金额 (元) | 备注
1 | 011707001001 | 安全文明施工费 |  |  | 1307.55
1.1 |  | 安全文明施工基本费 | 定额人工费+定额机械费 | 5.71 | 1307.55
2 | Z01110900801 | 提前竣工增加费 | 定额人工费+定额机械费
3 | 011707004001 | 二次搬运费 | 定额人工费+定额机械费 | 0.5 | 114.5
4 | 011707005001 | 冬雨季施工增加费 | 定额人工费+定额机械费
5 |  | 其他施工组织措施费 | 按相关规定计算
合 计 |  |  |  |  | 1422.05

## 1_表10_2_2-22 暂列金额明细表
【表10.2.2-22】
暂列金额明细表
工程名称:装饰 |  |  | 标段: | 第1页 共1页
序号 | 项 目 名 称 | 计量单位 | 暂定金额(元) | 备注
1 | 标化工地增加费 | 项
2 | 优质工程增加费 | 项
3 | 其他暂列金额 | 项 | 4254.42 | 估算比例一般不高于5%
3.1 | 其他暂列金额 | 项 | 4254.42
合计 |  |  | 4254.42 | -

## 1_表10_2_2-29 主要工日一览表
【表10.2.2-29】
主要工日一览表
工程名称:装饰 |  |  | 标段: |  | 第1页 共1页
序号 | 工日名称（类别） | 单位 | 数 量 | 单价(元) | 合价（元） | 备注
1 | 一类人工 | 工日 | 1.489 | 138 | 205.48
2 | 二类人工 | 工日 | 12.192 | 149 | 1816.61
3 | 三类人工 | 工日 | 117.705 | 171 | 20127.56

## 1_表10_2_2-31 主要材料和工程设备一览表
【表10.2.2-31】
主要材料和工程设备一览表
工程名称:装饰 |  |  |  | 标段: |  | 第1页 共1页
序号 | 名称、规格、型号 | 单位 | 数量 | 单价(元) | 合价（元） | 备注
1 | 低合金钢焊条E43系列 | kg | 12.494 | 6.81 | 85.08
2 | 电焊条E43系列 | kg | 69.673 | 6.81 | 474.47
3 | 普通硅酸盐水泥PO 42.5综合 | kg | 1289.724 | 0.48 | 621.65
4 | 白色硅酸盐水泥425#、二级白度 | kg | 6.083 | 0.63 | 3.82
5 | 黄砂净砂 | t | 5.288 | 180 | 951.84
6 | 黄砂净砂(细砂) | t | 0.047 | 165 | 7.76
7 | 蒸压砂加气混凝土砌块B06 A3.5 | m3 | 5.026 | 327 | 1643.5
8 | 非泵送商品混凝土C25 | m3 | 0.273 | 490 | 133.77
9 | 干混砌筑砂浆DM M7.5 | kg | 605.666 | 0.32 | 193.81
10 | 地砖800×800 | m2 | 61.63 | 80 | 4930.4
11 | 实木复合地板 | m2 | 31.437 | 161 | 5061.36
12 | 装饰门扇 | m2 | 4.32 | 750 | 3240
13 | 无机涂料 | kg | 117.145 | 24.78 | 2902.85
14 | 成品腻子粉 | kg | 1224.668 | 0.88 | 1074.28
15 | 电 | kW·h | 5.4 | 0.88 | 4.75
16 | 水 | m3 | 3.945 | 5.73 | 22.6
17 | 脚手架钢管 | kg | 4.509 | 4.51 | 20.34

## 1_表10_2_2-32 主要机械台班一览表
【表10.2.2-32】
主要机械台班一览表
工程名称:装饰 |  |  |  | 标段: | 第1页 共1页
序号 | 机械名称、规格、型号 | 单位 | 数 量 | 单价(元) | 合价（元） | 备注
1 | 超声波探伤仪0～10000mm | 台班 | 0.361 | 101 | 36.46
2 | 手持式风动凿岩机 | 台班 | 1.561 | 12.61 | 19.68
3 | 汽车式起重机20t | 台班 | 0.736 | 1112.52 | 818.81
4 | 门式起重机10t | 台班 | 1.625 | 486.21 | 790.09
5 | 叉式起重机5t | 台班 | 0.181 | 519.75 | 94.07
6 | 载货汽车4t | 台班 | 0.08 | 490.01 | 39.2
7 | 自卸汽车15t | 台班 | 0.108 | 1009.37 | 109.01
8 | 灰浆搅拌机200L | 台班 | 0.655 | 170.09 | 111.41
9 | 干混砂浆罐式搅拌机20000L | 台班 | 0.019 | 211.41 | 4.02
10 | 摇臂钻床50mm | 台班 | 0.433 | 22.78 | 9.86
11 | 剪板机40×3100mm | 台班 | 0.036 | 390.93 | 14.07
12 | 刨边机12000mm | 台班 | 0.072 | 355.9 | 25.62
13 | 半自动切割机100mm | 台班 | 0.144 | 102.73 | 14.79
14 | 型钢剪断机500mm | 台班 | 0.289 | 88.32 | 25.52
15 | 交流弧焊机32kV·A | 台班 | 0.78 | 102.85 | 80.22
16 | 交流弧焊机42kV·A | 台班 | 2.888 | 144.16 | 416.33
17 | 二氧化碳气体保护焊机500A | 台班 | 0.78 | 140.16 | 109.32
18 | 电焊条烘干箱45×35×45cm3 | 台班 | 1.625 | 9.73 | 15.81
19 | 电动空气压缩机0.6m3/min | 台班 | 0.776 | 35.76 | 27.75
20 | 电动空气压缩机10m3/min | 台班 | 0.217 | 436.77 | 94.78
21 | 内燃空气压缩机3m3/min | 台班 | 0.881 | 432.44 | 380.98
22 | 混凝土振捣器插入式 | 台班 | 0.036 | 5.08 | 0.18

## 1_表10_2-33主要工日、材料和设备、机械台班价格调
【表10.2.2-33】
主要工日、材料和设备、机械台班价格调整一览表
（适用于信息价差调整法）
工程名称:装饰 |  |  | 标段: |  |  |  | 第1页 共1页
序号 | 名称、规格、型号 | 单位 | 数量 | 风险幅度(%) |  | 基准单价(元) | 调整单价（元） | 差价 | 价差合价
|  |  |  | 波动幅度 | 可调幅度
1 | 低合金钢焊条E43系列 | kg | 12.494 |  |  | 6.81
2 | 电焊条E43系列 | kg | 69.673 |  |  | 6.81
3 | 普通硅酸盐水泥PO 42.5综合 | kg | 1289.724 |  |  | 0.48
4 | 白色硅酸盐水泥425#、二级白度 | kg | 6.083 |  |  | 0.63
5 | 黄砂净砂 | t | 5.288 |  |  | 180
6 | 黄砂净砂(细砂) | t | 0.047 |  |  | 165
7 | 蒸压砂加气混凝土砌块B06 A3.5 | m3 | 5.026 |  |  | 327
8 | 非泵送商品混凝土C25 | m3 | 0.273 |  |  | 490
9 | 干混砌筑砂浆DM M7.5 | kg | 605.666 |  |  | 0.32
10 | 地砖800×800 | m2 | 61.63 |  |  | 80
11 | 实木复合地板 | m2 | 31.437 |  |  | 161
12 | 装饰门扇 | m2 | 4.32 |  |  | 750
13 | 无机涂料 | kg | 117.145 |  |  | 24.78
14 | 成品腻子粉 | kg | 1224.668 |  |  | 0.88
15 | 电 | kW·h | 5.4 |  |  | 0.88
16 | 水 | m3 | 3.945 |  |  | 5.73
17 | 脚手架钢管 | kg | 4.509 |  |  | 4.51
18 | 汽油(机械) | kg | 2.027 |  |  | 10.25
19 | 柴油(机械) | kg | 61.516 |  |  | 8.53
20 | 电(机械) | kW·h | 838.329 |  |  | 0.88
合计

## 2_表10_2_2-13 【含单列】单位(专业)工程招标
【表10.2.2-13】
单位（专业）工程招标控制价费用表
工程名称:单位工程-市政 |  |  | 标段: | 第1页 共1页
序号 | 费用名称 |  | 计算公式 | 金额 (元) | 备注
1 | 分部分项工程费 |  | ∑(分部分项工程量×综合单价） | 907813.08 | 见表10.2.2-16
1.1 | 其中 | 人工费+机械费 | ∑分部分项（定额人工费+定额机械费） | 110474.84
2 | 措施项目费 |  | （2.1+2.2） | 32661.56
2.1 | 施工技术措施项目费 |  | ∑(技措项目工程量×综合单价） | 18987.72 | 见表10.2.2-16
2.1.1 | 其中 | 人工费+机械费 | ∑技措项目（定额人工费+定额机械费） | 8635.29
2.2 | 施工组织措施项目费 |  | (1.1+2.1.1)×11.48% | 13673.84 | 见表10.2.2-20
2.2.1 | 其中 | 安全文明施工基本费 | (1.1+2.1.1)×9.79% | 11660.88 | 见表10.2.2-20
3 | 其他项目费 |  | （3.1+3.2+3.3+3.4） | 48140.39
3.1 | 暂列金额 |  | 3.1.1+3.1.2+3.1.3 | 48140.39 | 见表10.2.2-21
3.1.1 | 其中 | 标化工地增加费 | 按招标文件规定额度列计 |  | 见表10.2.2-22
3.1.2 |  | 优质工程增加费 | 按招标文件规定额度列计 |  | 见表10.2.2-22
3.1.3 |  | 其他暂列金额 | 按招标文件规定额度列计 | 48140.39 | 见表10.2.2-22
3.2 | 暂估价 |  | 3.2.1+3.2.2+3.2.3 |  | 见表10.2.2-21
3.2.1 | 其中 | 材料（工程设备）暂估价 | 按招标文件规定额度列计 (或计入综合单价) |  | 见表10.2.2-23
3.2.2 |  | 专业工程暂估价 | 按招标文件规定额度列计 |  | 见表10.2.2-24
3.2.3 |  | 专项技术措施暂估价 | 按招标文件规定额度列计 |  | 见表10.2.2-25
3.3 | 计日工 |  | ∑计日工(暂估数量×综合单价） |  | 见表10.2.2-21
3.4 | 施工总承包服务费 |  | 3.4.1+3.4.2 |  | 见表10.2.2-21
3.4.1 | 其中 | 专业发包工程管理费 | ∑专业发包工程（暂估金额×费率） |  | 见表10.2.2-27
3.4.2 |  | 甲供材料设备管理费 | 甲供材料暂估金额×费率+甲供设备暂估金额×费率 |  | 见表10.2.2-27
4 | 规费 |  | (1.1+2.1.1)×18.75% | 22333.15
5 | 单列费用 |  | 单列费用
6 | 税金 |  | (1+2+3+4+计税不计费)×9% | 90985.34
7 | 下浮 |  | (1+2+3+4+5+6-不计税不计费不下浮-暂估材料)×0%
其中 | 甲供费（不计入造价） |  | 甲供材料费+甲供主材费+甲供设备费
招标控制价合计 |  |  | 1+2+3+4+5+6-7 | 1101933.52

## 2_表10_2_2-16 分部分项工程清单与计价表
【表10.2.2-16】
分部分项工程清单与计价表
单位(专业)工程名称:单位工程-市政 | [5 empty] | 标段: |  |  | 第1页 共2页
序号 | 项目编码 | 项目名称 | 项目特征 | 计量 单位 | 工程量 | 金 额 (元) |  |  |  |  | 备注
[6 empty] | 综合单价 | 合价 | 其中
[8 empty] | 人工费 | 机械费 | 暂估价
1 | 040202001001 | 路床（槽）整形 | 1、路床（槽）整形 路床碾压检验 | m2 | 3222.00 | 1.98 | 6379.56 | 934.38 | 4317.48
2 | 040101001001 | 挖一般土方 | 1.土壤类别：三类土（含清表） | m3 | 687.60 | 3.47 | 2385.97 | 275.04 | 1684.62
3 | 040103002001 | 余方弃置 | 1.废弃料品种：土方 2.运距：自行考虑 | m3 | 687.60 | 20.98 | 14425.85 | 275.04 | 11627.32
4 | 04B001 | 纵横缝贴上防裂贴 | 1、纵横缝贴上防裂贴 (工程量暂估） | m2 | 402.75 | 13.84 | 5574.06 | 849.8 | 302.06
5 | 040203007001 | 水泥混凝土 | 1.混凝土强度等级：非泵送商品混凝土C30 2.厚度：18cm 3.嵌缝材料：锯缝、养护 | m2 | 3222.00 | 106.03 | 341628.66 | 26130.42 | 837.72
6 | 04B002 | 路面拉毛 | 1、路面拉毛 | m2 | 3222.00 | 5.05 | 16271.1 | 11148.12 | 1868.76
7 | 040203003001 | 粘层 | 乳化沥青粘层(PC-2型)0.5L/m2 | m2 | 3222.00 | 2.14 | 6895.08 | 96.66 | 128.88
8 | 040203006001 | 沥青混凝土 | 6cm厚AC-20C中粒式沥青砼 | m2 | 3222.00 | 67.35 | 217001.7 | 2674.26 | 7185.06
9 | 040203004001 | 封层 | 1、封层上封层乳化沥青 | m2 | 3222.00 | 6.12 | 19718.64 | 2545.38 | 644.4
10 | 040203006002 | 沥青混凝土 | 4cm厚AC-13C细粒式沥青砼 | m2 | 3222.00 | 50.59 | 163000.98 | 2932.02 | 7636.14
11 | 041001002001 | 拆除人行道 | 1、拆除原有大理石铺装 | m2 | 1860.00 | 3.32 | 6175.2 | 4966.2
12 | 041001003001 | 拆除基层 | 1.材质：无筋混凝土 2.厚度：10CM | m2 | 1860.00 | 14.28 | 26560.8 | 2194.8 | 19623
13 | 040103002002 | 余方弃置 | 1.废弃料品种：石渣 2.运距：投标人自定 | m3 | 241.80 | 36.51 | 8828.12 | 96.72 | 7181.46
本页小计 | [6 empty] | 834845.72 | 55118.84 | 63036.9
【表10.2.2-16】
分部分项工程清单与计价表
单位(专业)工程名称:单位工程-市政 | [5 empty] | 标段: |  |  | 第2页 共2页
序号 | 项目编码 | 项目名称 | 项目特征 | 计量 单位 | 工程量 | 金 额 (元) |  |  |  |  | 备注
[6 empty] | 综合单价 | 合价 | 其中
[8 empty] | 人工费 | 机械费 | 暂估价
14 | 040204004001 | 安砌侧（平、缘）石 | 1.材料品种、规格：芝麻灰花岗岩侧石100*15*25cm 2.基础、垫层：材料品种、厚度：3cmM10水泥砂浆 | m | 239.41 | 124.09 | 29708.39 | 2485.08 | 31.12
15 | 040204004002 | 安砌侧（平、缘）石 | 1、花岗岩平石(50×8×12) 2cm M10水泥砂浆 | m | 126.72 | 41.91 | 5310.84 | 1267.2 | 8.87
16 | 040204004003 | 安砌侧（平、缘）石 | 1.材料品种、规格：芝麻灰花岗岩侧石100*15*20cm 2.基础、垫层：材料品种、厚度：30厚1:3水泥砂浆粘结层，C25混凝土护脚 | m | 68.00 | 106.04 | 7210.72 | 754.8 | 8.84
17 | 050201005001 | 嵌草砖（格）铺装 | 65厚250*150绿色龟背植草砖 30厚1:3水泥砂浆粘结层 200厚C25混凝土 500厚宕渣分层回填,每30cm一层,密实度>93% 素土夯实,密实度>93% | m2 | 101.65 | 287.6 | 29234.54 | 6171.17 | 655.64
18 | 050201005002 | 透水砖 | 60厚200x100黄色透水砖密铺 30厚1:3水泥砂浆粘结层 200厚C25混凝土 500厚宕渣分层回填,每30cm一层,密实度>93% 素土夯实,密实度>93% | m2 | 5.35 | 280.91 | 1502.87 | 324.8 | 34.51
本页小计 | [6 empty] | 72967.36 | 11003.05 | 738.98
合计 | [6 empty] | 907813.08 | 66121.89 | 63775.88

## 2_表10_2_2-16 施工技术措施项目清单与计价表
【表10.2.2-16】
施工技术措施项目清单与计价表
单位(专业)工程名称:单位工程-市政 | [5 empty] | 标段: |  |  | 第1页 共1页
序号 | 项目编码 | 项目名称 | 项目特征 | 计量 单位 | 工程量 | 金 额 (元) |  |  |  |  | 备注
[6 empty] | 综合单价 | 合价 | 其中
[8 empty] | 人工费 | 机械费 | 暂估价
|  | [请输入分部名称,电子评标勿删] |  |  |  |  | 18987.72 | 2846 | 7398.16
1 | 041106001001 | 大型机械设备进出场及安拆 | 1.履带式挖掘机1m3以内 2.压路机 3.沥青混凝土摊铺机 | 台次 | 1 | 13383.72 | 13383.72 | 1937 | 6187.66
2 | 04B003 | 固定式施工围挡 | 固定式施工围挡，H≥1.8m 工程量暂估，结算按实 | m2 | 150.00 | 37.36 | 5604 | 909 | 1210.5
本页小计 | [6 empty] | 18987.72 | 2846 | 7398.16
合计 | [6 empty] | 18987.72 | 2846 | 7398.16

## 2_表10_2_2-20 施工组织(总价)措施项目清单与
【表10.2.2-20】
施工组织（总价）措施项目清单与计价表
工程名称:市政 |  |  | 标段: | 第1页 共1页
序号 | 项目编号 | 项目名称 | 计算基础 | 费率 (%) | 金额 (元) | 备注
1 | 041109001001 | 安全文明施工费 |  |  | 11660.88
1.1 |  | 安全文明施工基本费 | 定额人工费+定额机械费 | 9.79 | 11660.88
2 | Z04110900801 | 提前竣工增加费 | 定额人工费+定额机械费
3 | 041109003001 | 二次搬运费 | 定额人工费+定额机械费
4 | 041109004001 | 冬雨季施工增加费 | 定额人工费+定额机械费
5 | 041109005001 | 行车、行人干扰增加费 | 定额人工费+定额机械费 | 1.69 | 2012.96
6 |  | 其他施工组织措施费 | 按相关规定计算
合 计 |  |  |  |  | 13673.84

## 2_表10_2_2-22 暂列金额明细表
【表10.2.2-22】
暂列金额明细表
工程名称:市政 |  |  | 标段: | 第1页 共1页
序号 | 项 目 名 称 | 计量单位 | 暂定金额(元) | 备注
1 | 标化工地增加费 | 项
2 | 优质工程增加费 | 项
3 | 其他暂列金额 | 项 | 48140.39 | 估算比例一般不高于5%
3.1 | 其他暂列金额 | 项 | 48140.39
合计 |  |  | 48140.39 | -

## 2_表10_2_2-29 主要工日一览表
【表10.2.2-29】
主要工日一览表
工程名称:市政 |  |  | 标段: |  | 第1页 共1页
序号 | 工日名称（类别） | 单位 | 数 量 | 单价(元) | 合价（元） | 备注
1 | 一类人工 | 工日 | 4.656 | 138 | 642.53
2 | 二类人工 | 工日 | 458.655 | 149 | 68339.6

## 2_表10_2_2-31 主要材料和工程设备一览表
【表10.2.2-31】
主要材料和工程设备一览表
工程名称:市政 |  |  |  | 标段: |  | 第1页 共1页
序号 | 名称、规格、型号 | 单位 | 数量 | 单价(元) | 合价（元） | 备注
1 | 普通硅酸盐水泥PO 42.5综合 | kg | 8145.875 | 0.48 | 3926.31
2 | 黄砂净砂 | t | 22.865 | 180 | 4115.7
3 | 碎石综合 | t | 27.241 | 126 | 3432.37
4 | 非泵送商品混凝土C15 | m3 | 0.412 | 444 | 182.93
5 | 非泵送商品混凝土C30 | m3 | 585.76 | 513 | 300494.88
6 | 干混砌筑砂浆DM M7.5 | kg | 501.421 | 0.32 | 160.45
7 | 水 | m3 | 307.278 | 5.73 | 1760.7
8 | 脚手架钢管 | t | 0.021 | 4510 | 94.71
9 | 60厚200x100黄色透水砖密铺 | m2 | 5.511 | 56.64 | 312.14
10 | 65厚250*150绿色龟背植草砖 | m2 | 103.683 | 63.75 | 6609.79

## 2_表10_2_2-32 主要机械台班一览表
【表10.2.2-32】
主要机械台班一览表
工程名称:市政 |  |  |  | 标段: | 第1页 共1页
序号 | 机械名称、规格、型号 | 单位 | 数 量 | 单价(元) | 合价（元） | 备注
1 | 履带式推土机75kW | 台班 | 2.61 | 837.96 | 2187.08
2 | 履带式推土机105kW | 台班 | 0.63 | 1028.46 | 647.93
3 | 轮胎式装载机1.5m3 | 台班 | 1.623 | 813.31 | 1320
4 | 履带式单斗液压挖掘机1m3 | 台班 | 2.849 | 1154.69 | 3289.71
5 | 钢轮内燃压路机8t | 台班 | 0.999 | 438.26 | 437.82
6 | 钢轮内燃压路机12t | 台班 | 11.14 | 582.97 | 6494.29
7 | 钢轮内燃压路机15t | 台班 | 6.379 | 702.98 | 4484.31
8 | 轮胎压路机26t | 台班 | 3.19 | 1068.76 | 3409.34
9 | 电动夯实机250N·m | 台班 | 6.634 | 29.99 | 198.95
10 | 手持式风动凿岩机 | 台班 | 38.342 | 12.61 | 483.49
11 | 汽车式沥青喷洒机4000L | 台班 | 0.818 | 759.01 | 620.87
12 | 沥青混凝土摊铺机8t | 台班 | 3.19 | 1003.79 | 3202.09
13 | 沥青混凝土摊铺机15t | 台班 | 0.5 | 2797.74 | 1398.87
14 | 载货汽车4t | 台班 | 1.875 | 490.01 | 918.77
15 | 自卸汽车15t | 台班 | 15.664 | 1009.37 | 15810.77
16 | 平板拖车组40t | 台班 | 3 | 1306.65 | 3919.95
17 | 灰浆搅拌机200L | 台班 | 0.667 | 170.09 | 113.45
18 | 混凝土切缝机7.5kW | 台班 | 5.034 | 36.03 | 181.38
19 | 干混砂浆罐式搅拌机20000L | 台班 | 0.009 | 211.41 | 1.9
20 | 电动空气压缩机0.6m3/min | 台班 | 38.342 | 35.76 | 1371.11
21 | 水泥混凝土真空吸水机 | 台班 | 11.213 | 16.92 | 189.72
22 | 履带式单头岩石破碎机105kW | 台班 | 12.648 | 1552.03 | 19630.08
23 | 混凝土振捣器平板式 | 台班 | 19.139 | 13.13 | 251.3
24 | 混凝土振捣器插入式 | 台班 | 38.857 | 5.08 | 197.39
25 | 混凝土搅拌机500L | 台班 | 0.727 | 116 | 84.33
26 | 汽车式起重机5t | 台班 | 0.63 | 462.88 | 291.61

## 2_表10_2-33主要工日、材料和设备、机械台班价格调
【表10.2.2-33】
主要工日、材料和设备、机械台班价格调整一览表
（适用于信息价差调整法）
工程名称:市政 |  |  | 标段: |  |  |  | 第1页 共1页
序号 | 名称、规格、型号 | 单位 | 数量 | 风险幅度(%) |  | 基准单价(元) | 调整单价（元） | 差价 | 价差合价
|  |  |  | 波动幅度 | 可调幅度
1 | 普通硅酸盐水泥PO 42.5综合 | kg | 8145.875 |  |  | 0.48
2 | 黄砂净砂 | t | 22.865 |  |  | 180
3 | 碎石综合 | t | 27.241 |  |  | 126
4 | 非泵送商品混凝土C15 | m3 | 0.412 |  |  | 444
5 | 非泵送商品混凝土C30 | m3 | 585.76 |  |  | 513
6 | 干混砌筑砂浆DM M7.5 | kg | 501.421 |  |  | 0.32
7 | 水 | m3 | 307.278 |  |  | 5.73
8 | 脚手架钢管 | t | 0.021 |  |  | 4510
9 | 60厚200x100黄色透水砖密铺 | m2 | 5.511 |  |  | 56.64
10 | 65厚250*150绿色龟背植草砖 | m2 | 103.683 |  |  | 63.75
11 | 汽油(机械) | kg | 73.308 |  |  | 10.25
12 | 柴油(机械) | kg | 3593.261 |  |  | 8.53
13 | 电(机械) | kW·h | 1434.799 |  |  | 0.88
合计

## 3_表10_2_2-13 【含单列】单位(专业)工程招标
【表10.2.2-13】
单位（专业）工程招标控制价费用表
工程名称:单位工程-园林 |  |  | 标段: | 第1页 共1页
序号 | 费用名称 |  | 计算公式 | 金额 (元) | 备注
1 | 分部分项工程费 |  | ∑(分部分项工程量×综合单价） | 22111.12 | 见表10.2.2-16
1.1 | 其中 | 人工费+机械费 | ∑分部分项（定额人工费+定额机械费） | 10316.38
2 | 措施项目费 |  | （2.1+2.2） | 946.18
2.1 | 施工技术措施项目费 |  | ∑(技措项目工程量×综合单价） | 313.05 | 见表10.2.2-16
2.1.1 | 其中 | 人工费+机械费 | ∑技措项目（定额人工费+定额机械费） | 45.9
2.2 | 施工组织措施项目费 |  | (1.1+2.1.1)×6.11% | 633.13 | 见表10.2.2-20
2.2.1 | 其中 | 安全文明施工基本费 | (1.1+2.1.1)×5.16% | 534.69 | 见表10.2.2-20
3 | 其他项目费 |  | （3.1+3.2+3.3+3.4） | 1311.46
3.1 | 暂列金额 |  | 3.1.1+3.1.2+3.1.3 | 1311.46 | 见表10.2.2-21
3.1.1 | 其中 | 标化工地增加费 | 按招标文件规定额度列计 |  | 见表10.2.2-22
3.1.2 |  | 优质工程增加费 | 按招标文件规定额度列计 |  | 见表10.2.2-22
3.1.3 |  | 其他暂列金额 | 按招标文件规定额度列计 | 1311.46 | 见表10.2.2-22
3.2 | 暂估价 |  | 3.2.1+3.2.2+3.2.3 |  | 见表10.2.2-21
3.2.1 | 其中 | 材料（工程设备）暂估价 | 按招标文件规定额度列计 (或计入综合单价) |  | 见表10.2.2-23
3.2.2 |  | 专业工程暂估价 | 按招标文件规定额度列计 |  | 见表10.2.2-24
3.2.3 |  | 专项技术措施暂估价 | 按招标文件规定额度列计 |  | 见表10.2.2-25
3.3 | 计日工 |  | ∑计日工(暂估数量×综合单价） |  | 见表10.2.2-21
3.4 | 施工总承包服务费 |  | 3.4.1+3.4.2 |  | 见表10.2.2-21
3.4.1 | 其中 | 专业发包工程管理费 | ∑专业发包工程（暂估金额×费率） |  | 见表10.2.2-27
3.4.2 |  | 甲供材料设备管理费 | 甲供材料暂估金额×费率+甲供设备暂估金额×费率 |  | 见表10.2.2-27
4 | 规费 |  | (1.1+2.1.1)×30.61% | 3171.89
5 | 单列费用 |  | 单列费用
6 | 税金 |  | (1+2+3+4+计税不计费)×9% | 2478.66
7 | 下浮 |  | (1+2+3+4+5+6-不计税不计费不下浮-暂估材料)×0%
其中 | 甲供费（不计入造价） |  | 甲供材料费+甲供主材费+甲供设备费
招标控制价合计 |  |  | 1+2+3+4+5+6-7 | 30019.31

## 3_表10_2_2-16 分部分项工程清单与计价表
【表10.2.2-16】
分部分项工程清单与计价表
单位(专业)工程名称:单位工程-园林 | [5 empty] | 标段: |  |  | 第1页 共1页
序号 | 项目编码 | 项目名称 | 项目特征 | 计量 单位 | 工程量 | 金 额 (元) |  |  |  |  | 备注
[6 empty] | 综合单价 | 合价 | 其中
[8 empty] | 人工费 | 机械费 | 暂估价
|  | [请输入分部名称,电子评标勿删] |  |  |  |  | 22111.12 | 9599.33 | 2111.39
1 | 050102013001 | 喷播植草（灌木）籽 | 1.草（灌木）籽种类：黑麦草籽 2.养护期：2年 | m2 | 122.00 | 30.02 | 3662.44 | 1478.64 | 236.68
2 | 050101010001 | 整理绿化用地 | 1.绿地细平整 | m2 | 200.00 | 5.38 | 1076 | 840
3 | 050101009001 | 种植土回（换）填 | 种植土回填 | m3 | 78.30 | 43.75 | 3425.63 | 64.99 | 441.61
4 | 050102012001 | 铺种草皮 | 1.草皮种类：百慕大 2.铺种方式：满铺 3.养护期：2年 | m2 | 200.00 | 32.14 | 6428 | 2470 | 582
5 | 050102001001 | 栽植乔木 | 1.种类：银杏（移植） 2.胸径或干径：φ12 3.养护期：2年 | 株 | 15 | 501.27 | 7519.05 | 4745.7 | 851.1
本页小计 | [6 empty] | 22111.12 | 9599.33 | 2111.39
合计 | [6 empty] | 22111.12 | 9599.33 | 2111.39

## 3_表10_2_2-16 施工技术措施项目清单与计价表
【表10.2.2-16】
施工技术措施项目清单与计价表
单位(专业)工程名称:单位工程-园林 | [5 empty] | 标段: |  |  | 第1页 共1页
序号 | 项目编码 | 项目名称 | 项目特征 | 计量 单位 | 工程量 | 金 额 (元) |  |  |  |  | 备注
[6 empty] | 综合单价 | 合价 | 其中
[8 empty] | 人工费 | 机械费 | 暂估价
|  | [请输入分部名称,电子评标勿删] |  |  |  |  | 313.05 | 50.7
1 | 050403001001 | 树木支撑架 | 1、树棍支撑三脚桩 | 株 | 15 | 20.87 | 313.05 | 50.7
本页小计 | [6 empty] | 313.05 | 50.7
合计 | [6 empty] | 313.05 | 50.7

## 3_表10_2_2-20 施工组织(总价)措施项目清单与
【表10.2.2-20】
施工组织（总价）措施项目清单与计价表
工程名称:园林 |  |  | 标段: | 第1页 共1页
序号 | 项目编号 | 项目名称 | 计算基础 | 费率 (%) | 金额 (元) | 备注
1 | 050405001001 | 安全文明施工费 |  |  | 534.69
1.1 |  | 安全文明施工基本费 | 定额人工费+定额机械费 | 5.16 | 534.69
2 | Z50405009001 | 提前竣工增加费 | 定额人工费+定额机械费
3 | 050405004001 | 二次搬运费 | 定额人工费+定额机械费
4 | 050405005001 | 冬雨季施工增加费 | 定额人工费+定额机械费
5 | Z50405010001 | 行车、行人干扰增加费 | 定额人工费+定额机械费 | 0.95 | 98.44
6 |  | 其他施工组织措施费 | 按相关规定计算
合 计 |  |  |  |  | 633.13

## 3_表10_2_2-22 暂列金额明细表
【表10.2.2-22】
暂列金额明细表
工程名称:园林 |  |  | 标段: | 第1页 共1页
序号 | 项 目 名 称 | 计量单位 | 暂定金额(元) | 备注
1 | 标化工地增加费 | 项
2 | 优质工程增加费 | 项
3 | 其他暂列金额 | 项 | 1311.46 | 估算比例一般不高于5%
3.1 | 其他暂列金额 | 项 | 1311.46
合计 |  |  | 1311.46 | -

## 3_表10_2_2-29 主要工日一览表
【表10.2.2-29】
主要工日一览表
工程名称:园林 |  |  | 标段: |  | 第1页 共1页
序号 | 工日名称（类别） | 单位 | 数 量 | 单价(元) | 合价（元） | 备注
1 | 一类人工 | 工日 | 69.92 | 138 | 9648.96

## 3_表10_2_2-31 主要材料和工程设备一览表
【表10.2.2-31】
主要材料和工程设备一览表
工程名称:园林 |  |  |  | 标段: |  | 第1页 共1页
序号 | 名称、规格、型号 | 单位 | 数量 | 单价(元) | 合价（元） | 备注
1 | 水 | m3 | 81.546 | 5.73 | 467.26
2 | 百慕大 | m2 | 210 | 10.55 | 2215.5
3 | 黑麦草籽 | m2 | 128.1 | 1.65 | 211.37

## 3_表10_2_2-32 主要机械台班一览表
【表10.2.2-32】
主要机械台班一览表
工程名称:园林 |  |  |  | 标段: | 第1页 共1页
序号 | 机械名称、规格、型号 | 单位 | 数 量 | 单价(元) | 合价（元） | 备注
1 | 履带式推土机90kW | 台班 | 0.47 | 940.32 | 441.95
2 | 洒水车4000L | 台班 | 1.71 | 569.81 | 974.38
3 | 汽车式起重机5t | 台班 | 1.5 | 462.88 | 694.32

## 3_表10_2-33主要工日、材料和设备、机械台班价格调
【表10.2.2-33】
主要工日、材料和设备、机械台班价格调整一览表
（适用于信息价差调整法）
工程名称:园林 |  |  | 标段: |  |  |  | 第1页 共1页
序号 | 名称、规格、型号 | 单位 | 数量 | 风险幅度(%) |  | 基准单价(元) | 调整单价（元） | 差价 | 价差合价
|  |  |  | 波动幅度 | 可调幅度
1 | 水 | m3 | 81.546 |  |  | 5.73
2 | 百慕大 | m2 | 210 |  |  | 10.55
3 | 黑麦草籽 | m2 | 128.1 |  |  | 1.65
4 | 汽油(机械) | kg | 51.665 |  |  | 10.25
5 | 柴油(机械) | kg | 62.673 |  |  | 8.53
合计

## 4_表10_2_2-13 【含单列】单位(专业)工程招标
【表10.2.2-13】
单位（专业）工程招标控制价费用表
工程名称:安装工程-老年室装修 |  |  | 标段: | 第1页 共1页
序号 | 费用名称 |  | 计算公式 | 金额 (元) | 备注
1 | 分部分项工程费 |  | ∑(分部分项工程量×综合单价） | 37634.42 | 见表10.2.2-16
1.1 | 其中 | 人工费+机械费 | ∑分部分项（定额人工费+定额机械费） | 6813.45
2 | 措施项目费 |  | （2.1+2.2） | 556.66
2.1 | 施工技术措施项目费 |  | ∑(技措项目工程量×综合单价） |  | 见表10.2.2-16
2.1.1 | 其中 | 人工费+机械费 | ∑技措项目（定额人工费+定额机械费）
2.2 | 施工组织措施项目费 |  | (1.1+2.1.1)×8.17% | 556.66 | 见表10.2.2-20
2.2.1 | 其中 | 安全文明施工基本费 | (1.1+2.1.1)×8.17% | 556.66 | 见表10.2.2-20
3 | 其他项目费 |  | （3.1+3.2+3.3+3.4） | 2013.9
3.1 | 暂列金额 |  | 3.1.1+3.1.2+3.1.3 | 2013.9 | 见表10.2.2-21
3.1.1 | 其中 | 标化工地增加费 | 按招标文件规定额度列计 |  | 见表10.2.2-22
3.1.2 |  | 优质工程增加费 | 按招标文件规定额度列计 |  | 见表10.2.2-22
3.1.3 |  | 其他暂列金额 | 按招标文件规定额度列计 | 2013.9 | 见表10.2.2-22
3.2 | 暂估价 |  | 3.2.1+3.2.2+3.2.3 |  | 见表10.2.2-21
3.2.1 | 其中 | 材料（工程设备）暂估价 | 按招标文件规定额度列计 (或计入综合单价) |  | 见表10.2.2-23
3.2.2 |  | 专业工程暂估价 | 按招标文件规定额度列计 |  | 见表10.2.2-24
3.2.3 |  | 专项技术措施暂估价 | 按招标文件规定额度列计 |  | 见表10.2.2-25
3.3 | 计日工 |  | ∑计日工(暂估数量×综合单价） |  | 见表10.2.2-21
3.4 | 施工总承包服务费 |  | 3.4.1+3.4.2 |  | 见表10.2.2-21
3.4.1 | 其中 | 专业发包工程管理费 | ∑专业发包工程（暂估金额×费率） |  | 见表10.2.2-27
3.4.2 |  | 甲供材料设备管理费 | 甲供材料暂估金额×费率+甲供设备暂估金额×费率 |  | 见表10.2.2-27
4 | 规费 |  | (1.1+2.1.1)×30.63% | 2086.96
5 | 单列费用 |  | 单列费用
6 | 税金 |  | (1+2+3+4+计税不计费)×9% | 3806.27
7 | 下浮 |  | (1+2+3+4+5+6-不计税不计费不下浮-暂估材料)×0%
其中 | 甲供费（不计入造价） |  | 甲供材料费+甲供主材费+甲供设备费
招标控制价合计 |  |  | 1+2+3+4+5+6-7 | 46098

## 4_表10_2_2-16 分部分项工程清单与计价表
【表10.2.2-16】
分部分项工程清单与计价表
单位(专业)工程名称:安装工程-老年室装修 | [5 empty] | 标段: |  |  | 第1页 共7页
序号 | 项目编码 | 项目名称 | 项目特征 | 计量 单位 | 工程量 | 金 额 (元) |  |  |  |  | 备注
[6 empty] | 综合单价 | 合价 | 其中
[8 empty] | 人工费 | 机械费 | 暂估价
|  | 强电 |  |  |  |  | 16124.79 | 2287.88 | 31.09
1 | 030404017001 | 配电箱 | 1.名称：照明配电箱AL2 2.规 格：含箱内元器件安装，详见系统图，含接线端子等附件安装 3.安装方式：距地1.6m挂墙暗装 | 台 | 1 | 2196.19 | 2196.19 | 214.56
2 | 030404017002 | 配电箱 | 1.名称：A型应急照明集中电源1ALE-01-SM1 2.规 格：含箱内元器件安装，详见系统图，含接线端子等附件安装 3.安装方式：距地1.6m挂墙暗装 | 台 | 1 | 5616.19 | 5616.19 | 214.56
3 | 030411001001 | 配管 | 1.名称：线缆保护管 2.材质：PVC电线管 3.规格：PC20 4.配置形式：砖、混凝土结构暗配(含管道开槽) | m | 66.19 | 7.43 | 491.79 | 285.94
4 | 030411001002 | 配管 | 1.名称：线缆保护管 2.材质：PVC电线管 3.规格：PC25 4.配置形式：砖、混凝土结构暗配(含管道开槽) | m | 3.32 | 9.14 | 30.34 | 15.31
本页小计 | [6 empty] | 8334.51 | 730.37
【表10.2.2-16】
分部分项工程清单与计价表
单位(专业)工程名称:安装工程-老年室装修 | [5 empty] | 标段: |  |  | 第2页 共7页
序号 | 项目编码 | 项目名称 | 项目特征 | 计量 单位 | 工程量 | 金 额 (元) |  |  |  |  | 备注
[6 empty] | 综合单价 | 合价 | 其中
[8 empty] | 人工费 | 机械费 | 暂估价
5 | 030411001003 | 配管 | 1.名称：线缆保护管 2.材质：镀锌钢管 3.规格：SC20 4.配置形式：砖、混凝土结构暗配(含管道开槽) | m | 16.20 | 18.01 | 291.76 | 93.15 | 0.81
6 | 030411001004 | 配管 | 1.名称：线缆保护管 2.材质：镀锌钢管 3.规格：SC40 4.配置形式：砖、混凝土结构明配 | m | 50.00 | 40.25 | 2012.5 | 577.5 | 4.5
7 | 030411001005 | 配管 | 1.名称：线缆保护管 2.材质：薄壁镀锌钢管 3.规格：JDG32 4.配置形式：砖、混凝土结构明配 | m | 10.00 | 20.1 | 201 | 77.3
8 | 030408001001 | 电力电缆 | 1.电缆名称：铜芯电力电缆 2.电缆规格：WZDB-YJY-4X10+PE10 3.敷设方式、部位：综合考虑 | m | 50.00 | 40.7 | 2035 | 94 | 2.5
9 | 030408006001 | 电力电缆头 | 1.名 称：铜芯电力电缆头 2.规 格：10mm2及以内 | 个 | 2 | 27.86 | 55.72 | 19.14
10 | 030411004001 | 配线 | 1.名 称：铜芯塑料绝缘线 2.规 格：WDZB-BYJ-2.5 3.配线部位：管内穿线 | m | 132.38 | 2.81 | 371.99 | 88.69
11 | 030411004002 | 配线 | 1.名 称：铜芯塑料绝缘线 2.规 格：WDZB-BYJR-2.5 3.配线部位：管内穿线 | m | 66.19 | 3 | 198.57 | 44.35
本页小计 | [6 empty] | 5166.54 | 994.13 | 7.81
【表10.2.2-16】
分部分项工程清单与计价表
单位(专业)工程名称:安装工程-老年室装修 | [5 empty] | 标段: |  |  | 第3页 共7页
序号 | 项目编码 | 项目名称 | 项目特征 | 计量 单位 | 工程量 | 金 额 (元) |  |  |  |  | 备注
[6 empty] | 综合单价 | 合价 | 其中
[8 empty] | 人工费 | 机械费 | 暂估价
12 | 030411004003 | 配线 | 1.名 称：铜芯塑料绝缘线 2.规 格：WDZB-BYJ-6 3.配线部位：管内穿线 | m | 13.28 | 4.72 | 62.68 | 7.17
13 | 030411004004 | 配线 | 1.名 称：铜芯塑料绝缘线 2.规 格：WDZB-BYJR-6 3.配线部位：管内穿线 | m | 3.32 | 5.11 | 16.97 | 1.79
14 | 030411004005 | 配线 | 1.名 称：铜芯塑料绝缘线 2.规 格：WDZBN-BYJ-6 3.配线部位：管内穿线 | m | 20.00 | 5.35 | 107 | 10.8
15 | 030411004006 | 配线 | 1.名 称：铜芯塑料绝缘线 2.规 格：WDZBN-BYJR-6 3.配线部位：管内穿线 | m | 10.00 | 5.55 | 55.5 | 5.4
16 | 030411004007 | 配线 | 1.名 称：铜芯塑料绝缘线 2.规 格：WDZB1N-RYJS-2*2.5 3.配线部位：管内穿线 | m | 16.20 | 6.77 | 109.67 | 9.56
17 | 030404034001 | 照明开关 | 1.名 称：单联单控开关 2.规 格：250V、10A 3.安装方式：距地1.3m嵌墙暗装 | 个 | 1 | 16.16 | 16.16 | 7.3
18 | 030404034002 | 照明开关 | 1.名 称：三联单控开关 2.规 格：250V、10A 3.安装方式：距地1.3m嵌墙暗装 | 个 | 1 | 21.62 | 21.62 | 7.3
19 | 030404035001 | 插座 | 1.名 称：带保护门二三极插座 2.规 格：220V、10A 3.安装方式：距地0.4m嵌墙暗装 | 个 | 5 | 20.07 | 100.35 | 43.05
本页小计 | [6 empty] | 489.95 | 92.37
【表10.2.2-16】
分部分项工程清单与计价表
单位(专业)工程名称:安装工程-老年室装修 | [5 empty] | 标段: |  |  | 第4页 共7页
序号 | 项目编码 | 项目名称 | 项目特征 | 计量 单位 | 工程量 | 金 额 (元) |  |  |  |  | 备注
[6 empty] | 综合单价 | 合价 | 其中
[8 empty] | 人工费 | 机械费 | 暂估价
20 | 030404035002 | 插座 | 1.名 称：空调柜机插座 2.规 格：220V 3.安装方式：距地0.4m嵌墙暗装 | 个 | 1 | 22.09 | 22.09 | 8.61
21 | 030412005001 | 荧光灯 | 1.名称：陷入式LED灯 2.规格：1X14W 3.安装形式：吊顶嵌入式 | 套 | 9 | 129.2 | 1162.8 | 149.4
22 | 030412001001 | 普通灯具 | 1.名称：卫生间专用灯具 2.规格：220V 1X5W 3.安装形式：吊顶嵌入式 | 套 | 1 | 79.97 | 79.97 | 17.88
23 | 030412004001 | 装饰灯 | 1.灯具名称：消防应急照明灯具 2.灯具规格：TY-ZFJC系列3W 3.安装方式：吸顶安装 | 套 | 2 | 123.33 | 246.66 | 37.16
24 | 030412004002 | 装饰灯 | 1.灯具名称：安全出口标志灯 2.灯具规格：TY-BLJC Ⅲ系列4W 3.安装方式：门框上方0.2m壁挂 | 套 | 2 | 118.93 | 237.86 | 37.16
25 | 030411006001 | 接线盒 | 1.名 称：钢制接线盒 | 个 | 4 | 9.26 | 37.04 | 12.28
26 | 030411006002 | 接线盒 | 1.名 称：塑料开关插座接线盒 | 个 | 8 | 6.34 | 50.72 | 25.84
27 | 030411006003 | 接线盒 | 1.名 称：塑料接线盒 | 个 | 10 | 6.59 | 65.9 | 30.7
28 | 030414002001 | 送配电装置系统 | 1.名 称：送配电装置系统调试 1kV以下交流供电(综 合) | 系统 | 1 | 230.75 | 230.75 | 151.98 | 23.28
|  | 火灾自动报警 |  |  |  |  | 19250.63 | 4459.75 | 90.8
本页小计 | [6 empty] | 2133.79 | 471.01 | 23.28
【表10.2.2-16】
分部分项工程清单与计价表
单位(专业)工程名称:安装工程-老年室装修 | [5 empty] | 标段: |  |  | 第5页 共7页
序号 | 项目编码 | 项目名称 | 项目特征 | 计量 单位 | 工程量 | 金 额 (元) |  |  |  |  | 备注
[6 empty] | 综合单价 | 合价 | 其中
[8 empty] | 人工费 | 机械费 | 暂估价
29 | 030411001006 | 配管 | 1.名称：线缆保护管 2.材质：镀锌钢管 3.规格：SC20 4.配置形式：砖、混凝土结构暗配(含管道开槽) | m | 499.43 | 18.01 | 8994.73 | 2871.72 | 24.97
30 | 030411004008 | 配线 | 1.名 称：铜芯塑料绝缘线 2.规 格：WDZBN-BYJ-2.5 3.配线部位：管内穿线 | m | 304.18 | 2.69 | 818.24 | 146.01
31 | 030411004009 | 配线 | 1.名 称：铜芯塑料绝缘线 2.规 格：WDZBN-RYJS-2X1.5 3.配线部位：管内穿线 | m | 152.09 | 5.12 | 778.7 | 88.21
32 | 030411004010 | 配线 | 1.名 称：铜芯塑料绝缘线 2.规 格：WDZBN-RYJYP-2X1.5 3.配线部位：管内穿线 | m | 117.93 | 7.28 | 858.53 | 68.4
33 | 030411004011 | 配线 | 1.名 称：铜芯塑料绝缘线 2.规 格：WDZBN-RYJYP-6X1.5 3.配线部位：管内穿线 | m | 129.41 | 26.11 | 3378.9 | 117.76
34 | 030904008001 | 模块(模块箱） | 1.模块名称：消防接线端子箱 2.类 型：明装,下皮距地1.5M | 台 | 1 | 583.66 | 583.66 | 48.87 | 3.33
35 | 030904008002 | 模块(模块箱） | 1.模块名称：短路隔离器 2.类 型：接线箱内或吸顶安装 | 个 | 2 | 127.82 | 255.64 | 127.24 | 5.56
36 | 030904008003 | 模块(模块箱） | 1.模块名称：消防广播功率放大器 | 个 | 1 | 443.18 | 443.18 | 63.62 | 2.78
37 | 030904008004 | 模块(模块箱） | 1.模块名称：输入输出模块(总线型) 2.类 型：与受控设备同高 | 个 | 4 | 213.18 | 852.72 | 254.48 | 11.12
本页小计 | [6 empty] | 16964.3 | 3786.31 | 47.76
【表10.2.2-16】
分部分项工程清单与计价表
单位(专业)工程名称:安装工程-老年室装修 | [5 empty] | 标段: |  |  | 第6页 共7页
序号 | 项目编码 | 项目名称 | 项目特征 | 计量 单位 | 工程量 | 金 额 (元) |  |  |  |  | 备注
[6 empty] | 综合单价 | 合价 | 其中
[8 empty] | 人工费 | 机械费 | 暂估价
38 | 030904008005 | 模块(模块箱） | 1.模块名称：TH模块 | 个 | 1 | 228.18 | 228.18 | 63.62 | 2.78
39 | 030904001001 | 点型探测器 | 1.探测器名称：感烟探测器 | 个 | 6 | 77.77 | 466.62 | 158.34 | 1.14
40 | 030904003001 | 按钮 | 1.名 称：手动报警按钮(带电话插孔) ，明装,下皮距地1.5M | 个 | 2 | 68.06 | 136.12 | 36.8 | 0.18
41 | 030904003002 | 按钮 | 1.名 称：消火栓按钮 | 个 | 1 | 63.48 | 63.48 | 14.16 | 0.07
42 | 030904009001 | 区域报警控制箱 | 1.名 称：火灾显示盘明装,下皮距地1.5M | 台 | 1 | 717.22 | 717.22 | 145.42 | 20.88
43 | 030904005001 | 声光报警器 | 1.名 称：编码声光报警器，明装,下皮距地2.5m | 个 | 2 | 110.84 | 221.68 | 84.94 | 0.14
44 | 030904007001 | 消防广播(扬声器） | 1.名 称：吸顶式消防广播 | 个 | 3 | 79.3 | 237.9 | 54.09 | 0.21
45 | 030905001001 | 自动报警系统调试 | 1.点 数：广播喇叭及音箱、电话插孔调试 | 只 | 5 | 15.21 | 76.05 | 44.55 | 5.8
46 | 030905001002 | 自动报警系统调试 | 1.点 数：电动防火阀、电动排烟阀、电动正压送风阀调试 | 系统 | 4 | 34.77 | 139.08 | 71.52 | 11.84
|  | 应急照明控制 |  |  |  |  | 2259 | 633 | 5
47 | 030411001007 | 配管 | 1.名称：线缆保护管 2.材质：镀锌钢管 3.规格：SC20 4.配置形式：砖、混凝土结构暗配(含管道开槽) | m | 100.00 | 18.01 | 1801 | 575 | 5
本页小计 | [6 empty] | 4087.33 | 1248.44 | 48.04
【表10.2.2-16】
分部分项工程清单与计价表
单位(专业)工程名称:安装工程-老年室装修 | [5 empty] | 标段: |  |  | 第7页 共7页
序号 | 项目编码 | 项目名称 | 项目特征 | 计量 单位 | 工程量 | 金 额 (元) |  |  |  |  | 备注
[6 empty] | 综合单价 | 合价 | 其中
[8 empty] | 人工费 | 机械费 | 暂估价
48 | 030411004012 | 配线 | 1.名 称：铜芯塑料绝缘线 2.规 格：WDZN-RYJSP-2*1.5 3.配线部位：管内穿线 | m | 100.00 | 4.58 | 458 | 58
本页小计 | [6 empty] | 458 | 58
合计 | [6 empty] | 37634.42 | 7380.63 | 126.89

## 4_表10_2_2-16 施工技术措施项目清单与计价表
【表10.2.2-16】
施工技术措施项目清单与计价表
单位(专业)工程名称:安装工程-老年室装修 | [5 empty] | 标段: |  |  | 第1页 共1页
序号 | 项目编码 | 项目名称 | 项目特征 | 计量 单位 | 工程量 | 金 额 (元) |  |  |  |  | 备注
[6 empty] | 综合单价 | 合价 | 其中
[8 empty] | 人工费 | 机械费 | 暂估价
|  | [请输入分部名称,电子评标勿删] |  |  | 0
本页小计
合计

## 4_表10_2_2-20 施工组织(总价)措施项目清单与
【表10.2.2-20】
施工组织（总价）措施项目清单与计价表
工程名称:老年室装修 |  |  | 标段: | 第1页 共1页
序号 | 项目编号 | 项目名称 | 计算基础 | 费率 (%) | 金额 (元) | 备注
1 | 031302001001 | 安全文明施工费 |  |  | 556.66
1.1 |  | 安全文明施工基本费 | 定额人工费+定额机械费 | 8.17 | 556.66
2 | Z03130200801 | 提前竣工增加费 | 定额人工费+定额机械费
3 | 031302004001 | 二次搬运费 | 定额人工费+定额机械费
4 | 031302005001 | 冬雨季施工增加费 | 定额人工费+定额机械费
5 |  | 其他施工组织措施费 | 按相关规定计算
合 计 |  |  |  |  | 556.66

## 4_表10_2_2-22 暂列金额明细表
【表10.2.2-22】
暂列金额明细表
工程名称:老年室装修 |  |  | 标段: | 第1页 共1页
序号 | 项 目 名 称 | 计量单位 | 暂定金额(元) | 备注
1 | 标化工地增加费 | 项
2 | 优质工程增加费 | 项
3 | 其他暂列金额 | 项 | 2013.9 | 估算比例一般不高于5%
3.1 | 其他暂列金额 | 项 | 2013.9
合计 |  |  | 2013.9 | -

## 4_表10_2_2-29 主要工日一览表
【表10.2.2-29】
主要工日一览表
工程名称:老年室装修 |  |  | 标段: |  | 第1页 共1页
序号 | 工日名称（类别） | 单位 | 数 量 | 单价(元) | 合价（元） | 备注
1 | 二类人工 | 工日 | 49.554 | 149 | 7383.55

## 4_表10_2_2-31 主要材料和工程设备一览表
【表10.2.2-31】
主要材料和工程设备一览表
工程名称:老年室装修 |  |  |  | 标段: |  | 第1页 共1页
序号 | 名称、规格、型号 | 单位 | 数量 | 单价(元) | 合价（元） | 备注
1 | 普通硅酸盐水泥PO 42.5综合 | kg | 119.126 | 0.48 | 57.42
2 | 水 | m3 | 0.149 | 5.73 | 0.85
3 | 铜芯塑料绝缘线WDZN-RYJSP-2*1.5 | m | 108 | 3.5 | 378
4 | 铜芯多股绝缘电线WDZB1N-RYJS-2*2.5 | m | 17.496 | 5.5 | 96.23
5 | 铜芯多股绝缘电线WDZBN-RYJYP-6X1.5 | m | 139.763 | 23 | 3214.55
6 | 铜芯多股绝缘电线WDZBN-RYJYP-2X1.5 | m | 127.364 | 6 | 764.18
7 | 铜芯多股绝缘电线WDZBN-RYJS-2X1.5 | m | 164.257 | 4 | 657.03
8 | 铜芯塑料绝缘线WDZB-BYJ-2.5 | m | 153.561 | 1.67 | 256.91
9 | 铜芯塑料绝缘线WDZB-BYJR-6 | m | 3.486 | 4.17 | 14.53
10 | 铜芯塑料绝缘线WDZBN-BYJ-2.5 | m | 319.389 | 1.96 | 624.72
11 | 铜芯塑料绝缘线WDZBN-BYJ-6 | m | 21 | 4.4 | 92.36
12 | 铜芯塑料绝缘线WDZB-BYJR-2.5 | m | 76.78 | 1.83 | 140.66
13 | 铜芯塑料绝缘线WDZB-BYJ-6 | m | 13.944 | 3.81 | 53.06
14 | 铜芯塑料绝缘线WDZBN-BYJR-6 | m | 10.5 | 4.59 | 48.23

## 4_表10_2_2-32 主要机械台班一览表
【表10.2.2-32】
主要机械台班一览表
工程名称:老年室装修 |  |  |  | 标段: | 第1页 共1页
序号 | 机械名称、规格、型号 | 单位 | 数 量 | 单价(元) | 合价（元） | 备注
1 | 电能校验仪 ST9040 | 台班 | 0.2 | 56.07 | 11.21
2 | 电压、电流互感升流器 HJ-12E | 台班 | 0.2 | 30.63 | 6.13
3 | 数字万用表 F-87 | 台班 | 0.4 | 6.14 | 2.46
4 | 电缆测试仪 | 台班 | 0.2 | 17.44 | 3.49
5 | 声级计 | 台班 | 0.4 | 3.31 | 1.32
6 | 火灾探测器试验器 | 台班 | 0.958 | 4.34 | 4.16
7 | 其他机械费 | 元 | 36.632 | 1.02 | 37.36
8 | 汽车式起重机8t | 台班 | 0.002 | 778.95 | 1.56
9 | 载货汽车5t | 台班 | 0.002 | 508.7 | 1.02
10 | 手持式万用表 | 台班 | 8.192 | 6.96 | 57.02
11 | 弧焊机 综合 | 台班 | 0.05 | 66.69 | 3.33

## 4_表10_2-33主要工日、材料和设备、机械台班价格调
【表10.2.2-33】
主要工日、材料和设备、机械台班价格调整一览表
（适用于信息价差调整法）
工程名称:老年室装修 |  |  | 标段: |  |  |  | 第1页 共1页
序号 | 名称、规格、型号 | 单位 | 数量 | 风险幅度(%) |  | 基准单价(元) | 调整单价（元） | 差价 | 价差合价
|  |  |  | 波动幅度 | 可调幅度
1 | 普通硅酸盐水泥PO 42.5综合 | kg | 119.126 |  |  | 0.48
2 | 水 | m3 | 0.149 |  |  | 5.73
3 | 铜芯塑料绝缘线WDZN-RYJSP-2*1.5 | m | 108 |  |  | 3.5
4 | 铜芯多股绝缘电线WDZB1N-RYJS-2*2.5 | m | 17.496 |  |  | 5.5
5 | 铜芯多股绝缘电线WDZBN-RYJYP-6X1.5 | m | 139.763 |  |  | 23
6 | 铜芯多股绝缘电线WDZBN-RYJYP-2X1.5 | m | 127.364 |  |  | 6
7 | 铜芯多股绝缘电线WDZBN-RYJS-2X1.5 | m | 164.257 |  |  | 4
8 | 铜芯塑料绝缘线WDZB-BYJ-2.5 | m | 153.561 |  |  | 1.67
9 | 铜芯塑料绝缘线WDZB-BYJR-6 | m | 3.486 |  |  | 4.17
10 | 铜芯塑料绝缘线WDZBN-BYJ-2.5 | m | 319.389 |  |  | 1.96
11 | 铜芯塑料绝缘线WDZBN-BYJ-6 | m | 21 |  |  | 4.4
12 | 铜芯塑料绝缘线WDZB-BYJR-2.5 | m | 76.78 |  |  | 1.83
13 | 铜芯塑料绝缘线WDZB-BYJ-6 | m | 13.944 |  |  | 3.81
14 | 铜芯塑料绝缘线WDZBN-BYJR-6 | m | 10.5 |  |  | 4.59
15 | 柴油(机械) | kg | 0.121 |  |  | 8.53
合计

## 5_表10_2_2-13 【含单列】单位(专业)工程招标
【表10.2.2-13】
单位（专业）工程招标控制价费用表
工程名称:安装工程-室外道闸 |  |  | 标段: | 第1页 共1页
序号 | 费用名称 |  | 计算公式 | 金额 (元) | 备注
1 | 分部分项工程费 |  | ∑(分部分项工程量×综合单价） | 83002.37 | 见表10.2.2-16
1.1 | 其中 | 人工费+机械费 | ∑分部分项（定额人工费+定额机械费） | 5915.2
2 | 措施项目费 |  | （2.1+2.2） | 483.27
2.1 | 施工技术措施项目费 |  | ∑(技措项目工程量×综合单价） |  | 见表10.2.2-16
2.1.1 | 其中 | 人工费+机械费 | ∑技措项目（定额人工费+定额机械费）
2.2 | 施工组织措施项目费 |  | (1.1+2.1.1)×8.17% | 483.27 | 见表10.2.2-20
2.2.1 | 其中 | 安全文明施工基本费 | (1.1+2.1.1)×8.17% | 483.27 | 见表10.2.2-20
3 | 其他项目费 |  | （3.1+3.2+3.3+3.4） | 4264.87
3.1 | 暂列金额 |  | 3.1.1+3.1.2+3.1.3 | 4264.87 | 见表10.2.2-21
3.1.1 | 其中 | 标化工地增加费 | 按招标文件规定额度列计 |  | 见表10.2.2-22
3.1.2 |  | 优质工程增加费 | 按招标文件规定额度列计 |  | 见表10.2.2-22
3.1.3 |  | 其他暂列金额 | 按招标文件规定额度列计 | 4264.87 | 见表10.2.2-22
3.2 | 暂估价 |  | 3.2.1+3.2.2+3.2.3 |  | 见表10.2.2-21
3.2.1 | 其中 | 材料（工程设备）暂估价 | 按招标文件规定额度列计 (或计入综合单价) |  | 见表10.2.2-23
3.2.2 |  | 专业工程暂估价 | 按招标文件规定额度列计 |  | 见表10.2.2-24
3.2.3 |  | 专项技术措施暂估价 | 按招标文件规定额度列计 |  | 见表10.2.2-25
3.3 | 计日工 |  | ∑计日工(暂估数量×综合单价） |  | 见表10.2.2-21
3.4 | 施工总承包服务费 |  | 3.4.1+3.4.2 |  | 见表10.2.2-21
3.4.1 | 其中 | 专业发包工程管理费 | ∑专业发包工程（暂估金额×费率） |  | 见表10.2.2-27
3.4.2 |  | 甲供材料设备管理费 | 甲供材料暂估金额×费率+甲供设备暂估金额×费率 |  | 见表10.2.2-27
4 | 规费 |  | (1.1+2.1.1)×30.63% | 1811.83
5 | 单列费用 |  | 单列费用
6 | 税金 |  | (1+2+3+4+计税不计费)×9% | 8060.61
7 | 下浮 |  | (1+2+3+4+5+6-不计税不计费不下浮-暂估材料)×0%
其中 | 甲供费（不计入造价） |  | 甲供材料费+甲供主材费+甲供设备费
招标控制价合计 |  |  | 1+2+3+4+5+6-7 | 97623

## 5_表10_2_2-16 分部分项工程清单与计价表
【表10.2.2-16】
分部分项工程清单与计价表
单位(专业)工程名称:安装工程-室外道闸 | [5 empty] | 标段: |  |  | 第1页 共2页
序号 | 项目编码 | 项目名称 | 项目特征 | 计量 单位 | 工程量 | 金 额 (元) |  |  |  |  | 备注
[6 empty] | 综合单价 | 合价 | 其中
[8 empty] | 人工费 | 机械费 | 暂估价
|  | 道闸 |  |  |  |  | 83002.37 | 6174.02 | 373.59
1 | 030411001008 | 配管 | 1.名称：线缆保护管 2.材质：镀锌钢管 3.规格：SC20 4.配置形式：埋地敷设 | m | 233.00 | 15.85 | 3693.05 | 1025.2
2 | 030408001002 | 电力电缆 | 1.电缆名称：铜芯电力电缆 2.电缆规格：YJV-3x2.5 3.敷设方式、部位：综合考虑 | m | 54.33 | 8.79 | 477.56 | 102.14 | 2.72
3 | 030408001003 | 电力电缆 | 1.电缆名称：铜芯电力电缆 2.电缆规格：YJV-3x4 3.敷设方式、部位：综合考虑 | m | 184.50 | 11.3 | 2084.85 | 346.86 | 9.23
4 | 030408006002 | 电力电缆头 | 1.名 称：铜芯电力电缆头 2.规 格：10mm及以内 | 个 | 4 | 27.86 | 111.44 | 38.28
5 | 030507016001 | 停车场管理设备 | 1.名 称：成品道闸 2.规 格：详见业主要求 3.附 件：含摄像头（补光灯）、网线、控制箱、线感圈等附件安装 | 台 | 3 | 21332.44 | 63997.32 | 739.35 | 9.24
6 | 030507017001 | 安全防范分系统调试 | 1.名 称：停车场管理系统调试 | 系统 | 1 | 308.91 | 308.91 | 230.06 | 9.01
7 | 030413005001 | 人(手)孔砲筑 | 1.名 称：电缆井 2.规 格：600*600*700 3.类 型：砖砌井 | 个 | 7 | 1430.46 | 10013.22 | 2212 | 27.79
8 | 040101002001 | 挖沟槽土方 | 1.名称：挖沟槽、基坑土方 | m3 | 81.55 | 7.76 | 632.83 | 315.6 | 179.41
9 | 040103001001 | 回填方 | 1.名称：填土夯实槽、坑 | m3 | 81.55 | 20.64 | 1683.19 | 1164.53 | 136.19
本页小计 | [6 empty] | 83002.37 | 6174.02 | 373.59
【表10.2.2-16】
分部分项工程清单与计价表
单位(专业)工程名称:安装工程-室外道闸 | [5 empty] | 标段: |  |  | 第2页 共2页
序号 | 项目编码 | 项目名称 | 项目特征 | 计量 单位 | 工程量 | 金 额 (元) |  |  |  |  | 备注
[6 empty] | 综合单价 | 合价 | 其中
[8 empty] | 人工费 | 机械费 | 暂估价
合计 | [6 empty] | 83002.37 | 6174.02 | 373.59

## 5_表10_2_2-16 施工技术措施项目清单与计价表
【表10.2.2-16】
施工技术措施项目清单与计价表
单位(专业)工程名称:安装工程-室外道闸 | [5 empty] | 标段: |  |  | 第1页 共1页
序号 | 项目编码 | 项目名称 | 项目特征 | 计量 单位 | 工程量 | 金 额 (元) |  |  |  |  | 备注
[6 empty] | 综合单价 | 合价 | 其中
[8 empty] | 人工费 | 机械费 | 暂估价
|  | [请输入分部名称,电子评标勿删] |  |  | 0
本页小计
合计

## 5_表10_2_2-20 施工组织(总价)措施项目清单与
【表10.2.2-20】
施工组织（总价）措施项目清单与计价表
工程名称:室外道闸 |  |  | 标段: | 第1页 共1页
序号 | 项目编号 | 项目名称 | 计算基础 | 费率 (%) | 金额 (元) | 备注
1 | 031302001001 | 安全文明施工费 |  |  | 483.27
1.1 |  | 安全文明施工基本费 | 定额人工费+定额机械费 | 8.17 | 483.27
2 | Z03130200801 | 提前竣工增加费 | 定额人工费+定额机械费
3 | 031302004001 | 二次搬运费 | 定额人工费+定额机械费
4 | 031302005001 | 冬雨季施工增加费 | 定额人工费+定额机械费
5 |  | 其他施工组织措施费 | 按相关规定计算
合 计 |  |  |  |  | 483.27

## 5_表10_2_2-22 暂列金额明细表
【表10.2.2-22】
暂列金额明细表
工程名称:室外道闸 |  |  | 标段: | 第1页 共1页
序号 | 项 目 名 称 | 计量单位 | 暂定金额(元) | 备注
1 | 标化工地增加费 | 项
2 | 优质工程增加费 | 项
3 | 其他暂列金额 | 项 | 4264.87 | 估算比例一般不高于5%
3.1 | 其他暂列金额 | 项 | 4264.87
合计 |  |  | 4264.87 | -

## 5_表10_2_2-29 主要工日一览表
【表10.2.2-29】
主要工日一览表
工程名称:室外道闸 |  |  | 标段: |  | 第1页 共1页
序号 | 工日名称（类别） | 单位 | 数 量 | 单价(元) | 合价（元） | 备注
1 | 一类人工 | 工日 | 10.727 | 138 | 1480.33
2 | 二类人工 | 工日 | 31.508 | 149 | 4694.69

## 5_表10_2_2-31 主要材料和工程设备一览表
【表10.2.2-31】
主要材料和工程设备一览表
工程名称:室外道闸 |  |  |  | 标段: |  | 第1页 共1页
序号 | 名称、规格、型号 | 单位 | 数量 | 单价(元) | 合价（元） | 备注
1 | 复合硅酸盐水泥PC 32.5R综合 | t | 0.29 | 420 | 121.8
2 | 普通硅酸盐水泥PO 42.5综合 | kg | 288.367 | 0.48 | 138.99
3 | 碎石综合 | t | 1.54 | 126 | 194.04
4 | 混凝土实心砖240×115×53 MU10 | 千块 | 2.205 | 477.9 | 1053.77
5 | 非泵送商品混凝土C25 | m3 | 1.269 | 490 | 621.81
6 | 水 | m3 | 4.957 | 5.73 | 28.4
7 | 铸铁井盖860*860 | 个 | 7 | 580 | 4060

## 5_表10_2_2-32 主要机械台班一览表
【表10.2.2-32】
主要机械台班一览表
工程名称:室外道闸 |  |  |  | 标段: | 第1页 共1页
序号 | 机械名称、规格、型号 | 单位 | 数 量 | 单价(元) | 合价（元） | 备注
1 | 笔记本电脑 | 台班 | 0.6 | 10.41 | 6.25
2 | 对讲机（一对） | 台班 | 0.6 | 4.61 | 2.77
3 | 履带式推土机105kW | 台班 | 0.012 | 1028.46 | 12.34
4 | 履带式单斗液压挖掘机1m3 | 台班 | 0.145 | 1154.69 | 167.43
5 | 电动夯实机250N·m | 台班 | 4.618 | 29.99 | 138.49
6 | 汽车式起重机8t | 台班 | 0.009 | 778.95 | 7.01
7 | 载货汽车5t | 台班 | 0.013 | 508.7 | 6.61
8 | 机动翻斗车1t | 台班 | 0.085 | 232.74 | 19.78
9 | 钢筋调直机14mm | 台班 | 0.009 | 39.74 | 0.36
10 | 钢筋切断机40mm | 台班 | 0.007 | 46.85 | 0.33
11 | 钢筋弯曲机40mm | 台班 | 0.021 | 27.99 | 0.59
12 | 木工圆锯机500mm | 台班 | 0.002 | 30.08 | 0.06
13 | 木工压刨床单面600mm | 台班 | 0.002 | 34.46 | 0.07
14 | 直流弧焊机32kW | 台班 | 0.014 | 106.95 | 1.5
15 | 混凝土振捣器平板式 | 台班 | 0.085 | 13.13 | 1.12
16 | 工业用真有效值万用表 | 台班 | 1.5 | 6.16 | 9.24

## 5_表10_2-33主要工日、材料和设备、机械台班价格调
【表10.2.2-33】
主要工日、材料和设备、机械台班价格调整一览表
（适用于信息价差调整法）
工程名称:室外道闸 |  |  | 标段: |  |  |  | 第1页 共1页
序号 | 名称、规格、型号 | 单位 | 数量 | 风险幅度(%) |  | 基准单价(元) | 调整单价（元） | 差价 | 价差合价
|  |  |  | 波动幅度 | 可调幅度
1 | 复合硅酸盐水泥PC 32.5R综合 | t | 0.29 |  |  | 420
2 | 普通硅酸盐水泥PO 42.5综合 | kg | 288.367 |  |  | 0.48
3 | 碎石综合 | t | 1.54 |  |  | 126
4 | 混凝土实心砖240×115×53 MU10 | 千块 | 2.205 |  |  | 477.9
5 | 非泵送商品混凝土C25 | m3 | 1.269 |  |  | 490
6 | 水 | m3 | 4.957 |  |  | 5.73
7 | 铸铁井盖860*860 | 个 | 7 |  |  | 580
8 | 柴油(机械) | kg | 11.09 |  |  | 8.53
9 | 电(机械) | kW·h | 79.031 |  |  | 0.88
合计