## 1_表10_2_2-13 【不含单列】单位(专业)工程招
【表10.2.2-13】
单位（专业）工程招标控制价费用表
工程名称:嵊州市长乐镇留公田村杨梅坪至留公田自来水引水工程-市政 |  |  | 标段: | 第1页 共1页
序号 | 费用名称 |  | 计算公式 | 金额 (元) | 备注
1 | 分部分项工程费 |  | ∑(分部分项工程量×综合单价） | 182742.84 | 见表10.2.2-16
1.1 | 其中 | 人工费+机械费 | ∑分部分项（定额人工费+定额机械费） | 57685.93
2 | 措施项目费 |  | （2.1+2.2） | 8449.42
2.1 | 施工技术措施项目费 |  | ∑(技措项目工程量×综合单价） | 4087.35 | 见表10.2.2-16
2.1.1 | 其中 | 人工费+机械费 | ∑技措项目（定额人工费+定额机械费） | 2068.51
2.2 | 施工组织措施项目费 |  | (1.1+2.1.1)×7.3% | 4362.07 | 见表10.2.2-20
2.2.1 | 其中 | 安全文明施工基本费 | (1.1+2.1.1)×7.3% | 4362.07 | 见表10.2.2-20
3 | 其他项目费 |  | （3.1+3.2+3.3+3.4） | 10119.81
3.1 | 暂列金额 |  | 3.1.1+3.1.2+3.1.3 | 10119.81 | 见表10.2.2-21
3.1.1 | 其中 | 标化工地增加费 | 按招标文件规定额度列计 |  | 见表10.2.2-22
3.1.2 |  | 优质工程增加费 | 按招标文件规定额度列计 |  | 见表10.2.2-22
3.1.3 |  | 其他暂列金额 | 按招标文件规定额度列计 | 10119.81 | 见表10.2.2-22
3.2 | 暂估价 |  | 3.2.1+3.2.2+3.2.3 |  | 见表10.2.2-21
3.2.1 | 其中 | 材料（工程设备）暂估价 | 按招标文件规定额度列计 (或计入综合单价) |  | 见表10.2.2-23
3.2.2 |  | 专业工程暂估价 | 按招标文件规定额度列计 |  | 见表10.2.2-24
3.2.3 |  | 专项技术措施暂估价 | 按招标文件规定额度列计 |  | 见表10.2.2-25
3.3 | 计日工 |  | ∑计日工(暂估数量×综合单价） |  | 见表10.2.2-21
3.4 | 施工总承包服务费 |  | 3.4.1+3.4.2 |  | 见表10.2.2-21
3.4.1 | 其中 | 专业发包工程管理费 | ∑专业发包工程（暂估金额×费率） |  | 见表10.2.2-27
3.4.2 |  | 甲供材料设备管理费 | 甲供材料暂估金额×费率+甲供设备暂估金额×费率 |  | 见表10.2.2-27
4 | 规费 |  | (1.1+2.1.1)×18.75% | 11203.96
5 | 税金 |  | (1+2+3+4)×9% | 19126.44
招标控制价合计 |  |  | 1+2+3+4+5 | 231642

## 1_表10_2_2-16 分部分项工程清单与计价表
【表10.2.2-16】
分部分项工程清单与计价表
单位(专业)工程名称:嵊州市长乐镇留公田村杨梅坪至留公田自来水引水工程-市政 | [5 empty] | 标段: |  |  | 第1页 共3页
序号 | 项目编码 | 项目名称 | 项目特征 | 计量 单位 | 工程量 | 金 额 (元) |  |  |  |  | 备注
[6 empty] | 综合单价 | 合价 | 其中
[8 empty] | 人工费 | 机械费 | 暂估价
|  | 临时道路 |  |  |  |  | 51865.64 | 15679.95 | 25745.22
1 | 040101001001 | 挖一般土方 | 1.土壤类别：三类土 2.弃土就地堆放 | m3 | 847.44 | 3.21 | 2720.28 | 322.03 | 1872.84
2 | 040102001001 | 挖一般石方 | 1.岩石类别：凿石工程量暂定总量的45% | m3 | 693.36 | 70.88 | 49145.36 | 15357.92 | 23872.38
|  | 管道 |  |  |  |  | 130877.2 | 18883.42 | 2462.89
3 | 040101002001 | 挖沟槽土方 | 1、土壤类别：三类土 | m3 | 183.64 | 9.28 | 1704.18 | 1035.73 | 325.04
4 | 040103001001 | 回填方 | 1、填方材料品种：原土回填 | m3 | 181.78 | 13.91 | 2528.56 | 1577.85 | 434.45
5 | 040103002001 | 余方弃置 | 1.废弃料品种：弃土 2.运距：施工方自行决定 | m3 | 1.86 | 12.24 | 22.77 |  | 18.4
6 | 040103001002 | 回填方 | 1.填方材料品种：粗砂 | m3 | 12.44 | 312.52 | 3887.75 | 365.24 | 6.1
7 | 041001001001 | 拆除路面 | 1、材质：混凝土类（无筋） 2、厚度：15cm | m2 | 37.01 | 23.86 | 883.06 | 522.58 | 110.29
8 | 040103002002 | 余方弃置 | 1.废弃料品种：废弃石方 | m3 | 5.55 | 27.2 | 150.96 | 2.11 | 119.88
9 | 040203007001 | 水泥混凝土 | 1.混凝土强度等级：C25 5~40 2.厚度：15 3.其他：塑料膜养护 | m2 | 61.51 | 88.06 | 5416.57 | 882.67 | 74.43
10 | 040203007002 | 水泥混凝土 | 1.混凝土强度等级：C25 5~40 2.厚度：15 3.其他：塑料膜养护 4.机动翻斗车运输熟料运距200m | m2 | 78.60 | 92.41 | 7263.43 | 1284.32 | 210.65
本页小计 | [6 empty] | 73722.92 | 21350.45 | 27044.46
【表10.2.2-16】
分部分项工程清单与计价表
单位(专业)工程名称:嵊州市长乐镇留公田村杨梅坪至留公田自来水引水工程-市政 | [5 empty] | 标段: |  |  | 第2页 共3页
序号 | 项目编码 | 项目名称 | 项目特征 | 计量 单位 | 工程量 | 金 额 (元) |  |  |  |  | 备注
[6 empty] | 综合单价 | 合价 | 其中
[8 empty] | 人工费 | 机械费 | 暂估价
11 | 031001006002 | 塑料管 | 1.安装部位：室外 2.材质、规格：PE塑料管De75*6.8 3.压力试验及吹、洗设计要求：满足设计要求 | m | 744.50 | 43.89 | 32676.11 | 4176.65 | 111.68
12 | 031001001001 | 镀锌钢管 | 1.安装部位：地下 2.规格、压力等级：DN65镀锌钢管 3.压力试验及吹、洗设计要求：管道消毒 | m | 196.00 | 46.23 | 9061.08 | 1415.12 | 52.92
13 | 040502005001 | 阀门 | 1.材质及规格：DN75 Z15T-10K铸铁闸阀 | 个 | 5 | 318.1 | 1590.5 | 260.85
14 | 040504001001 | 砌筑井(阀门井500*500) | 1、垫层、基础材质及厚度：100厚碎石垫层，100厚C25基础底板 2、砌筑材料品种、规格、强度等级：砖砌500*500检查井 3、勾缝、抹面要求：井壁内外抹灰 4、砂浆强度等级、配合比：水泥M10 5、井盖、井圈材质及规格：500*500复合盖板 6、含模板 | 座 | 1 | 799.52 | 799.52 | 196.67 | 9.71
15 | 040406002001 | 混凝土底板 | 1.混凝土强度等级：C25 5~40 | m3 | 48.60 | 551.18 | 26787.35 | 3473.93 | 388.31
16 | 040503002001 | 混凝土支墩 | 1、管道支墩(档墩) 每处1m3以内^现浇现拌混凝土 C25（40） | m3 | 8.10 | 872.81 | 7069.76 | 2460.94 | 196.1
17 | 040304003001 | 预制混凝土板 | 1.部位：预制四孔混凝土盖板 2.混凝土强度等级：C30 5~40 | m3 | 9.72 | 706.28 | 6865.04 | 750.77 | 192.07
本页小计 | [6 empty] | 84849.36 | 12734.93 | 950.79
【表10.2.2-16】
分部分项工程清单与计价表
单位(专业)工程名称:嵊州市长乐镇留公田村杨梅坪至留公田自来水引水工程-市政 | [5 empty] | 标段: |  |  | 第3页 共3页
序号 | 项目编码 | 项目名称 | 项目特征 | 计量 单位 | 工程量 | 金 额 (元) |  |  |  |  | 备注
[6 empty] | 综合单价 | 合价 | 其中
[8 empty] | 人工费 | 机械费 | 暂估价
18 | 031006015001 | 水箱 | 1.材质、类型：不锈钢清水池 2.型号、规格：24m3 | 台 | 1 | 24170.56 | 24170.56 | 477.99 | 212.86
本页小计 | [6 empty] | 24170.56 | 477.99 | 212.86
合计 | [6 empty] | 182742.84 | 34563.37 | 28208.11

## 1_表10_2_2-16 施工技术措施项目清单与计价表
【表10.2.2-16】
施工技术措施项目清单与计价表
单位(专业)工程名称:嵊州市长乐镇留公田村杨梅坪至留公田自来水引水工程-市政 | [5 empty] | 标段: |  |  | 第1页 共1页
序号 | 项目编码 | 项目名称 | 项目特征 | 计量 单位 | 工程量 | 金 额 (元) |  |  |  |  | 备注
[6 empty] | 综合单价 | 合价 | 其中
[8 empty] | 人工费 | 机械费 | 暂估价
1 | 041106001001 | 大型机械设备进出场及安拆 | 1.履带式挖掘机1m3以内 | 台·次 | 1 | 4087.35 | 4087.35 | 564 | 1716.47
本页小计 | [6 empty] | 4087.35 | 564 | 1716.47
合计 | [6 empty] | 4087.35 | 564 | 1716.47

## 1_表10_2_2-17 综合单价计算表
【表10.2.2-17】
综合单价计算表
单位(专业)工程名称:嵊州市长乐镇留公田村杨梅坪至留公田自来水引水工程-市政 | [5 empty] | 标段: |  |  | 第1页 共3页
清单 序号 | 项目编码 (定额编码) | 清单（定额） 项目名称 | 计量 单位 | 数量 | 综 合 单 价 (元) | [5 empty] | 合计 (元)
[5 empty] | 人工费 | 材料 (设备) 费 | 机械费 | 管理费 | 利润 | 小计
|  | 临时道路 | [8 empty] | 51865.64
1 | 040101001001 | 挖一般土方 | m3 | 847.44 | 0.38 |  | 2.21 | 0.39 | 0.23 | 3.21 | 2720.28
| 1-69 | 挖掘机挖土 不装车三类土 | m3 | 847.44 | 0.38 |  | 2.21 | 0.39 | 0.23 | 3.21 | 2720.28
2 | 040102001001 | 挖一般石方 | m3 | 693.36 | 22.15 | 0.51 | 34.43 | 8.7 | 5.09 | 70.88 | 49145.36
| 1-117 | 风镐凿石 极软岩 | m3 | 693.36 | 21.77 | 0.51 | 30.44 | 8.04 | 4.71 | 65.47 | 45394.28
| 1-153 | 履带式液压挖掘机挖碴不装车 | m3 | 693.36 | 0.38 |  | 3.99 | 0.66 | 0.38 | 5.41 | 3751.08
|  | 管道 | [8 empty] | 130877.2
3 | 040101002001 | 挖沟槽土方 | m3 | 183.64 | 5.64 |  | 1.77 | 1.18 | 0.69 | 9.28 | 1704.18
| 1-69 | 挖掘机挖土 不装车三类土 | m3 | 146.912 | 0.38 |  | 2.21 | 0.39 | 0.23 | 3.21 | 471.59
| 1-17 | 人工挖沟槽、基坑土方 三类土深度在(m以内)2 | m3 | 36.728 | 26.66 |  |  | 4.33 | 2.54 | 33.53 | 1231.49
4 | 040103001001 | 回填方 | m3 | 181.78 | 8.68 |  | 2.39 | 1.79 | 1.05 | 13.91 | 2528.56
| 1-116 | 机械 填土夯实槽、坑 | m3 | 181.78 | 8.68 |  | 2.39 | 1.79 | 1.05 | 13.91 | 2528.56
5 | 040103002001 | 余方弃置 | m3 | 1.86 |  |  | 9.89 | 1.48 | 0.87 | 12.24 | 22.77
| 1-94+1-95*2换 | 自卸汽车运土方~运距3(km) | m3 | 1.86 |  |  | 9.89 | 1.48 | 0.87 | 12.24 | 22.77
6 | 040103001002 | 回填方 | m3 | 12.44 | 29.36 | 274.95 | 0.49 | 4.87 | 2.85 | 312.52 | 3887.75
| 6-306 | 沟槽回填 黄砂 | m3 | 12.44 | 29.36 | 274.95 | 0.49 | 4.87 | 2.85 | 312.52 | 3887.75
7 | 041001001001 | 拆除路面 | m2 | 37.01 | 14.12 | 2.39 | 2.98 | 2.75 | 1.62 | 23.86 | 883.06
| 1-343 | 风镐拆除混凝土类路面层 无筋~厚 15cm 内 | m2 | 37.01 | 9.63 | 0.05 | 2.44 | 1.95 | 1.15 | 15.22 | 563.29
| 2-219 | 锯缝机切缝缝~深（cm）5 | m | 87.4 | 1.9 | 0.99 | 0.23 | 0.34 | 0.2 | 3.66 | 319.88
8 | 040103002002 | 余方弃置 | m3 | 5.55 | 0.38 |  | 21.6 | 3.29 | 1.93 | 27.2 | 150.96
| 1-154 | 履带式液压挖掘机挖碴装车 | m3 | 5.55 | 0.38 |  | 6.23 | 0.99 | 0.58 | 8.18 | 45.4
| 1-155+1-156*2换 | 自卸汽车运石碴~运距3(km) | m3 | 5.55 |  |  | 15.37 | 2.3 | 1.35 | 19.02 | 105.56
9 | 040203007001 | 水泥混凝土 | m2 | 61.51 | 14.35 | 68.48 | 1.21 | 2.54 | 1.48 | 88.06 | 5416.57
【表10.2.2-17】
综合单价计算表
单位(专业)工程名称:嵊州市长乐镇留公田村杨梅坪至留公田自来水引水工程-市政 | [5 empty] | 标段: |  |  | 第2页 共3页
清单 序号 | 项目编码 (定额编码) | 清单（定额） 项目名称 | 计量 单位 | 数量 | 综 合 单 价 (元) | [5 empty] | 合计 (元)
[5 empty] | 人工费 | 材料 (设备) 费 | 机械费 | 管理费 | 利润 | 小计
| 2-213+2-214*-5换 | 水泥混凝土路面 道路混凝土~厚度15(cm)^现浇现拌混凝土 C25（40） | m2 | 61.51 | 13.67 | 67.29 | 1.21 | 2.43 | 1.42 | 86.02 | 5291.09
| 2-226 | 水泥混凝土路面养生 塑料膜养护 | m2 | 61.51 | 0.68 | 1.19 |  | 0.11 | 0.06 | 2.04 | 125.48
10 | 040203007002 | 水泥混凝土 | m2 | 78.60 | 16.34 | 68.48 | 2.68 | 3.1 | 1.81 | 92.41 | 7263.43
| 2-213+2-214*-5换 | 水泥混凝土路面 道路混凝土~厚度15(cm)^现浇现拌混凝土 C25（40） | m2 | 78.6 | 13.67 | 67.29 | 1.21 | 2.43 | 1.42 | 86.02 | 6761.17
| 2-226 | 水泥混凝土路面养生 塑料膜养护 | m2 | 78.6 | 0.68 | 1.19 |  | 0.11 | 0.06 | 2.04 | 160.34
| 1-604 | 机动翻斗车运输~ 运距 200m | m3 | 11.79 | 13.25 |  | 9.83 | 3.7 | 2.17 | 28.95 | 341.32
11 | 031001006002 | 塑料管 | m | 744.50 | 5.61 | 36.64 | 0.15 | 0.94 | 0.55 | 43.89 | 32676.11
| C10-1-61 | 室外塑料给水管（热熔连接） 公称直径 （mm以内）80 | m | 744.5 | 4.44 | 36.18 | 0.15 | 0.75 | 0.44 | 41.96 | 31239.22
| 5-173 | 管道消毒冲洗 公称直径（mm以内）100 | m | 744.5 | 1.17 | 0.46 |  | 0.19 | 0.11 | 1.93 | 1436.89
12 | 031001001001 | 镀锌钢管 | m | 196.00 | 7.22 | 36.81 | 0.27 | 1.22 | 0.71 | 46.23 | 9061.08
| C10-1-7 | 室外镀锌钢管(螺纹连接) 公称直径 （mm以内）65 | m | 196 | 6.05 | 36.35 | 0.27 | 1.03 | 0.6 | 44.3 | 8682.8
| 5-173 | 管道消毒冲洗 公称直径（mm以内）100 | m | 196 | 1.17 | 0.46 |  | 0.19 | 0.11 | 1.93 | 378.28
13 | 040502005001 | 阀门 | 个 | 5 | 52.17 | 252.43 |  | 8.51 | 4.99 | 318.1 | 1590.5
| 7-603 | 螺纹阀门安装 公称直径 （mm 以内）70 | 个 | 5 | 52.17 | 252.43 |  | 8.51 | 4.99 | 318.1 | 1590.5
14 | 040504001001 | 砌筑井(阀门井500*500) | 座 | 1 | 196.67 | 539.78 | 9.71 | 33.65 | 19.71 | 799.52 | 799.52
| 6-245 | 井 垫层碎石 | m3 | 0.56448 | 62.94 | 215.82 | 2.22 | 10.62 | 6.23 | 297.83 | 168.12
| 6-250 | 井 底板混凝土^非泵送商品混凝土 C25 | m3 | 0.07056 | 68.98 | 548.1 | 0.93 | 11.4 | 6.69 | 636.1 | 44.88
| 6-1090 | 现浇混凝土模板 混凝土基础垫层木模 | m2 | 0.336 | 10.39 | 15.81 | 0.49 | 1.77 | 1.04 | 29.5 | 9.91
| 6-252换 | 井砌筑 砖砌矩形^水泥砂浆 M10.0 | m3 | 0.23808 | 104.79 | 364.83 | 13.32 | 19.22 | 11.27 | 513.43 | 122.24
| 6-260换 | 砖墙 抹灰井壁^水泥砂浆 1∶2 | m2 | 3.968 | 20.75 | 10.05 | 1.26 | 3.59 | 2.1 | 37.75 | 149.79
【表10.2.2-17】
综合单价计算表
单位(专业)工程名称:嵊州市长乐镇留公田村杨梅坪至留公田自来水引水工程-市政 | [5 empty] | 标段: |  |  | 第3页 共3页
清单 序号 | 项目编码 (定额编码) | 清单（定额） 项目名称 | 计量 单位 | 数量 | 综 合 单 价 (元) | [5 empty] | 合计 (元)
[5 empty] | 人工费 | 材料 (设备) 费 | 机械费 | 管理费 | 利润 | 小计
| 6-272换 | 井圈制作^非泵送商品混凝土 C25 | m3 | 0.0248 | 84.92 | 554.32 | 0.77 | 13.98 | 8.2 | 662.19 | 16.42
| 6-1168 | 预制混凝土模板 井圈木模 | m3 | 0.0248 | 240.95 | 234.99 | 1.31 | 39.52 | 23.17 | 539.94 | 13.39
| 6-277 | 检查井盖高强模塑料井盖安装 | 套 | 1 | 37.42 | 227.66 |  | 6.11 | 3.58 | 274.77 | 274.77
15 | 040406002001 | 混凝土底板 | m3 | 48.60 | 71.48 | 451.18 | 7.99 | 12.94 | 7.59 | 551.18 | 26787.35
| 4-441换 | 钢筋混凝土 底板^现浇现拌混凝土 C25（40） | m3 | 48.6 | 71.48 | 451.18 | 7.99 | 12.94 | 7.59 | 551.18 | 26787.35
16 | 040503002001 | 混凝土支墩 | m3 | 8.10 | 303.82 | 460.09 | 24.21 | 53.39 | 31.3 | 872.81 | 7069.76
| 5-551换 | 管道支墩（档墩） 每处（m3以内）1^现浇现拌混凝土 C25（40） | m3 | 8.1 | 303.82 | 460.09 | 24.21 | 53.39 | 31.3 | 872.81 | 7069.76
17 | 040304003001 | 预制混凝土板 | m3 | 9.72 | 77.24 | 584.41 | 19.76 | 15.68 | 9.19 | 706.28 | 6865.04
| 3-290 | 预制混凝土 空心板混凝土^非泵送商品混凝土 C30 | m3 | 9.72 | 55.58 | 584.4 | 1.69 | 9.34 | 5.47 | 656.48 | 6380.99
| 3-397 | 空心板起重机安装 | m3 | 9.72 | 21.66 | 0.01 | 18.07 | 6.34 | 3.72 | 49.8 | 484.06
18 | 031006015001 | 水箱 | 台 | 1 | 477.99 | 23300.23 | 212.86 | 113.15 | 66.33 | 24170.56 | 24170.56
| C10-4-105 | 整体水箱安装 水箱总容量（m3以内）25 | 台 | 1 | 477.99 | 23300.23 | 212.86 | 113.15 | 66.33 | 24170.56 | 24170.56
合计 | [10 empty] | 182742.84

## 1_表10_2_2-17 综合单价计算表(技术措施)
【表10.2.2-17】
综合单价计算表
单位(专业)工程名称:嵊州市长乐镇留公田村杨梅坪至留公田自来水引水工程-市政 | [5 empty] | 标段: |  |  | 第1页 共1页
清单 序号 | 项目编码 (定额编码) | 清单（定额） 项目名称 | 计量 单位 | 数量 | 综 合 单 价 (元) | [5 empty] | 合计 (元)
[5 empty] | 人工费 | 材料 (设备) 费 | 机械费 | 管理费 | 利润 | 小计
1 | 041106001001 | 大型机械设备进出场及安拆 | 台·次 | 1 | 564 | 1247.77 | 1716.47 | 352.47 | 206.64 | 4087.35 | 4087.35
| 3001 | 履带式挖掘机1m3以内 | 台次 | 1 | 564 | 1247.77 | 1716.47 | 352.47 | 206.64 | 4087.35 | 4087.35
合计 | [10 empty] | 4087.35

## 1_表10_2_2-22 暂列金额明细表
【表10.2.2-22】
暂列金额明细表
工程名称:市政 |  |  | 标段: | 第1页 共1页
序号 | 项 目 名 称 | 计量单位 | 暂定金额(元) | 备注
1 | 标化工地增加费 | 项
2 | 优质工程增加费 | 项
3 | 其他暂列金额 | 项 | 10119.81 | 估算比例一般不高于5%
3.1 | 其他暂列金额 | 项 | 10119.81
合计 |  |  | 10119.81 | -

## 1_表10_2_2-29 主要工日一览表
【表10.2.2-29】
主要工日一览表
工程名称:市政 |  |  | 标段: |  | 第1页 共1页
序号 | 工日名称（类别） | 单位 | 数 量 | 单价(元) | 合价（元） | 备注
1 | 一类人工 | 工日 | 139.629 | 131 | 18291.4
2 | 二类人工 | 工日 | 119.37 | 141 | 16831.17

## 1_表10_2_2-31 主要材料和工程设备一览表
【表10.2.2-31】
主要材料和工程设备一览表
工程名称:市政 |  |  |  | 标段: |  | 第1页 共1页
序号 | 名称、规格、型号 | 单位 | 数量 | 单价(元) | 合价（元） | 备注
1 | 镀锌铁丝φ0.7-1.0 | kg | 0.002 | 4.42 | 0.01
2 | 镀锌铁丝综合 | kg | 5 | 4.42 | 22.1
3 | 六角空心钢综合 | kg | 20.975 | 3.67 | 77.04
4 | 草袋 | 个 | 89.354 | 4.25 | 379.75
5 | 圆钉 | kg | 0.076 | 4.42 | 0.34
6 | 普通硅酸盐水泥PO 42.5综合 | kg | 23625.316 | 0.52 | 12237.91
7 | 黄砂毛砂 | t | 21.994 | 155 | 3409.07
8 | 黄砂净砂 | t | 58.88 | 180 | 10598.4
9 | 碎石综合 | t | 99.079 | 119 | 11790.4
10 | 混凝土实心砖240×115×53 | 千块 | 0.13 | 495.6 | 64.43
11 | 非泵送商品混凝土C25 | m3 | 0.096 | 534 | 51.26
12 | 非泵送商品混凝土C30 | m3 | 9.817 | 568 | 5576.06
13 | 干混抹灰砂浆DP M20.0 | kg | 47.009 | 0.37 | 17.53
14 | 干混砌筑砂浆DM M10.0 | kg | 0.389 | 0.35 | 0.13
15 | 道木 | m3 | 0.042 | 1416 | 59.47
16 | 电 | kW·h | 6.61 | 0.88 | 5.82
17 | 水 | m3 | 151.997 | 5.73 | 870.94
18 | 木模板 | m3 | 0.007 | 1506 | 10.54
19 | 复合材料检查井盖500*500 | 套 | 1 | 210 | 210
20 | PE给水管DN75 | m | 755.668 | 24.85 | 18778.35
21 | 闸阀DN75 Z15T-10K | 个 | 5 | 200 | 1000
22 | 镀锌钢管DN65 | m | 198.548 | 32.5 | 6452.02

## 1_表10_2_2-32 主要机械台班一览表
【表10.2.2-32】
主要机械台班一览表
工程名称:市政 |  |  |  | 标段: | 第1页 共2页
序号 | 机械名称、规格、型号 | 单位 | 数 量 | 单价(元) | 合价（元） | 备注
1 | 履带式推土机105kW | 台班 | 0.782 | 919.53 | 719.07
2 | 履带式单斗液压挖掘机1m3 | 台班 | 4.603 | 1042.11 | 4796.83
3 | 电动夯实机250N·m | 台班 | 14.506 | 29.99 | 435.03
4 | 电动夯实机250N·m | 台班 | 0.042 | 29.99 | 1.26
5 | 手持式风动凿岩机 | 台班 | 88.413 | 12.61 | 1114.89
6 | 汽车式起重机12t | 台班 | 0.214 | 821.44 | 175.79
7 | 载货汽车5t | 台班 | 0.1 | 447.26 | 44.73
8 | 自卸汽车15t | 台班 | 0.114 | 905.5 | 103.23
9 | 平板拖车组40t | 台班 | 1 | 1195.41 | 1195.41
10 | 机动翻斗车1t | 台班 | 0.56 | 214.73 | 120.25
11 | 机动翻斗车1t | 台班 | 0.65 | 214.73 | 139.57
12 | 双锥反转出料混凝土搅拌机500L | 台班 | 2.358 | 227.62 | 536.73
13 | 灰浆搅拌机200L | 台班 | 0.014 | 162.09 | 2.27
14 | 灰浆搅拌机200L | 台班 | 0.009 | 162.09 | 1.46
15 | 混凝土切缝机7.5kW | 台班 | 0.546 | 36.03 | 19.67
16 | 木工圆锯机500mm | 台班 | 0.001 | 30.08 | 0.03
17 | 木工压刨床单面600mm | 台班 | 0.001 | 34.46 | 0.03
18 | 管子切断套丝机159mm | 台班 | 2.058 | 23.15 | 47.64
19 | 热熔焊机160mm | 台班 | 5.733 | 18.68 | 107.09
20 | 电动空气压缩机3m3/min | 台班 | 0.566 | 134.06 | 75.88
21 | 内燃空气压缩机3m3/min | 台班 | 52.369 | 381.95 | 20002.34
22 | 吊装机械(综合) | 台班 | 0.262 | 532 | 139.38
23 | 水泥混凝土真空吸水机 | 台班 | 0.488 | 16.92 | 8.26
24 | 砂轮切割机 φ400 | 台班 | 0.137 | 26.83 | 3.68
25 | 混凝土振捣器平板式 | 台班 | 1.859 | 13.13 | 24.41
26 | 混凝土振捣器平板式 | 台班 | 0.005 | 13.13 | 0.07
27 | 混凝土振捣器插入式 | 台班 | 13.316 | 5.08 | 67.65
28 | 试压泵3MPa | 台班 | 0.149 | 19.93 | 2.97
29 | 试压泵3MPa | 台班 | 0.039 | 19.93 | 0.78
30 | 电焊机 （综合） | 台班 | 0.25 | 115 | 28.75
【表10.2.2-32】
主要机械台班一览表
工程名称:市政 |  |  |  | 标段: | 第2页 共2页
序号 | 机械名称、规格、型号 | 单位 | 数 量 | 单价(元) | 合价（元） | 备注

## 2_表10_2_2-13 【不含单列】单位(专业)工程招
【表10.2.2-13】
单位（专业）工程招标控制价费用表
工程名称:嵊州市长乐镇留公田村杨梅坪至留公田自来水引水工程-建筑 |  |  | 标段: | 第1页 共1页
序号 | 费用名称 |  | 计算公式 | 金额 (元) | 备注
1 | 分部分项工程费 |  | ∑(分部分项工程量×综合单价） | 15546.83 | 见表10.2.2-16
1.1 | 其中 | 人工费+机械费 | ∑分部分项（定额人工费+定额机械费） | 4017.77
2 | 措施项目费 |  | （2.1+2.2） | 1224.29
2.1 | 施工技术措施项目费 |  | ∑(技措项目工程量×综合单价） | 866.48 | 见表10.2.2-16
2.1.1 | 其中 | 人工费+机械费 | ∑技措项目（定额人工费+定额机械费） | 494.34
2.2 | 施工组织措施项目费 |  | (1.1+2.1.1)×7.93% | 357.81 | 见表10.2.2-20
2.2.1 | 其中 | 安全文明施工基本费 | (1.1+2.1.1)×7.93% | 357.81 | 见表10.2.2-20
3 | 其他项目费 |  | （3.1+3.2+3.3+3.4） | 896.72
3.1 | 暂列金额 |  | 3.1.1+3.1.2+3.1.3 | 896.72 | 见表10.2.2-21
3.1.1 | 其中 | 标化工地增加费 | 按招标文件规定额度列计 |  | 见表10.2.2-22
3.1.2 |  | 优质工程增加费 | 按招标文件规定额度列计 |  | 见表10.2.2-22
3.1.3 |  | 其他暂列金额 | 按招标文件规定额度列计 | 896.72 | 见表10.2.2-22
3.2 | 暂估价 |  | 3.2.1+3.2.2+3.2.3 |  | 见表10.2.2-21
3.2.1 | 其中 | 材料（工程设备）暂估价 | 按招标文件规定额度列计 (或计入综合单价) |  | 见表10.2.2-23
3.2.2 |  | 专业工程暂估价 | 按招标文件规定额度列计 |  | 见表10.2.2-24
3.2.3 |  | 专项技术措施暂估价 | 按招标文件规定额度列计 |  | 见表10.2.2-25
3.3 | 计日工 |  | ∑计日工(暂估数量×综合单价） |  | 见表10.2.2-21
3.4 | 施工总承包服务费 |  | 3.4.1+3.4.2 |  | 见表10.2.2-21
3.4.1 | 其中 | 专业发包工程管理费 | ∑专业发包工程（暂估金额×费率） |  | 见表10.2.2-27
3.4.2 |  | 甲供材料设备管理费 | 甲供材料暂估金额×费率+甲供设备暂估金额×费率 |  | 见表10.2.2-27
4 | 规费 |  | (1.1+2.1.1)×25.78% | 1163.22
5 | 税金 |  | (1+2+3+4)×9% | 1694.8
招标控制价合计 |  |  | 1+2+3+4+5 | 20526

## 2_表10_2_2-16 分部分项工程清单与计价表
【表10.2.2-16】
分部分项工程清单与计价表
单位(专业)工程名称:嵊州市长乐镇留公田村杨梅坪至留公田自来水引水工程-建筑 | [5 empty] | 标段: |  |  | 第1页 共2页
序号 | 项目编码 | 项目名称 | 项目特征 | 计量 单位 | 工程量 | 金 额 (元) |  |  |  |  | 备注
[6 empty] | 综合单价 | 合价 | 其中
[8 empty] | 人工费 | 机械费 | 暂估价
|  | 水泵房 |  |  |  |  | 15546.83 | 3954.06 | 255.19
1 | 010501001004 | 垫层 | 1.混凝土强度等级：C20砼基础 | m3 | 1.20 | 563.82 | 676.58 | 118.25 | 9.13
2 | 010404001003 | 垫层 | 1.垫层材料种类、配合比、厚度：10cm碎石垫层 | m3 | 0.44 | 280.77 | 123.54 | 22.83 | 0.53
3 | 010501001005 | 垫层 | 1.混凝土强度等级：20cm厚C20砼地面 | m3 | 0.88 | 563.82 | 496.16 | 86.72 | 6.7
4 | 010401003002 | 实心砖墙 | 1.砖品种、规格、强度等级：混凝土实心砖 2.墙体类型：泵房墙 3.砂浆强度等级、配合比：水泥M7.5 | m3 | 4.63 | 510.3 | 2362.69 | 565.92 | 28.84
5 | 011201001003 | 墙面一般抹灰 | 1.墙体类型：泵房墙面 2.面层厚度、砂浆配合比：水泥砂浆1:2.5 | m2 | 19.20 | 40.5 | 777.6 | 459.26 | 12.1
6 | 011201001004 | 墙面一般抹灰 | 1.墙体类型：内墙 2.面层厚度、砂浆配合比：水泥砂浆1:2.5 | m2 | 19.20 | 33.77 | 648.38 | 300.67 | 4.61
7 | 011407001003 | 墙面喷刷涂料 | 1.喷刷涂料部位：外墙面 2.刮腻子要求：2遍 3.涂料品种、喷刷遍数：乳胶漆 | m2 | 21.60 | 27.98 | 604.37 | 347.33
8 | 011407001004 | 墙面喷刷涂料 | 1.喷刷涂料部位：内墙面 2.刮腻子要求：2遍 3.涂料品种、喷刷遍数：乳胶漆 | m2 | 21.60 | 27.47 | 593.35 | 347.33
9 | 010503004002 | 圈梁 | 1.混凝土强度等级：C25 | m3 | 1.30 | 656.05 | 852.87 | 96.16 | 0.9
本页小计 | [6 empty] | 7135.54 | 2344.47 | 62.81
【表10.2.2-16】
分部分项工程清单与计价表
单位(专业)工程名称:嵊州市长乐镇留公田村杨梅坪至留公田自来水引水工程-建筑 | [5 empty] | 标段: |  |  | 第2页 共2页
序号 | 项目编码 | 项目名称 | 项目特征 | 计量 单位 | 工程量 | 金 额 (元) |  |  |  |  | 备注
[6 empty] | 综合单价 | 合价 | 其中
[8 empty] | 人工费 | 机械费 | 暂估价
10 | 010505003001 | 平板 | 1、混凝土类别：现浇现拌 2、混凝土强度等级：C30 | m3 | 0.60 | 611.79 | 367.07 | 67.98 | 4.63
11 | 010515001004 | 现浇构件钢筋 | 1.钢筋种类、规格：φ6 | t | 0.060 | 4323.74 | 259.42 | 34.75 | 1.47
12 | 010515001005 | 现浇构件钢筋 | 1.钢筋种类、规格：16内 | t | 0.325 | 4460.02 | 1449.51 | 152.92 | 21.68
13 | 010807005002 | 金属格栅窗 | 1.窗代号及洞口尺寸：C1210 2.框、扇材质：防盗窗 | m2 | 1.20 | 296.15 | 355.38 | 27.31
14 | 010802004002 | 防盗门 | 1.门代号及洞口尺寸：M2010 2.门框、扇材质：防盗门 | m2 | 2.00 | 593.25 | 1186.5 | 89.76 | 0.58
15 | 030404017003 | 配电箱 | 1.名称：落地式配电箱 | 台 | 1 | 1300.97 | 1300.97 | 266.91 | 76.56
16 | 030109001003 | 离心式泵 | 1.名称：离心式泵 2.规格：流量0.4m3/h 电动功率1.1kw 扬程30m | 台 | 2 | 1599.44 | 3198.88 | 864.04 | 74.62
17 | 040502006001 | 法兰 | 1.材质、规格、结构形式：DN65钢法兰 | 个 | 1 | 115.78 | 115.78 | 64.16 | 10.08
18 | 040201022003 | 排水沟 | 1.基础、垫层：材料品种、厚度：100厚碎石垫层，150厚C20砼垫层 2.盖板材质、规格：格栅盖板 | m | 0.50 | 355.56 | 177.78 | 41.76 | 2.76
本页小计 | [6 empty] | 8411.29 | 1609.59 | 192.38
合计 | [6 empty] | 15546.83 | 3954.06 | 255.19

## 2_表10_2_2-16 施工技术措施项目清单与计价表
【表10.2.2-16】
施工技术措施项目清单与计价表
单位(专业)工程名称:嵊州市长乐镇留公田村杨梅坪至留公田自来水引水工程-建筑 | [5 empty] | 标段: |  |  | 第1页 共1页
序号 | 项目编码 | 项目名称 | 项目特征 | 计量 单位 | 工程量 | 金 额 (元) |  |  |  |  | 备注
[6 empty] | 综合单价 | 合价 | 其中
[8 empty] | 人工费 | 机械费 | 暂估价
1 | 011702001003 | 基础 | 1.现浇混凝土模板 基础垫层模板 | m2 | 15.40 | 47.92 | 737.97 | 420.88 | 16.02
2 | 011701001002 | 综合脚手架 | 1.混凝土结构综合脚手架 檐高7m以内 ~层高6m以内 | m2 | 6.14 | 20.93 | 128.51 | 75.34 | 6.08
本页小计 | [6 empty] | 866.48 | 496.22 | 22.1
合计 | [6 empty] | 866.48 | 496.22 | 22.1

## 2_表10_2_2-17 综合单价计算表
【表10.2.2-17】
综合单价计算表
单位(专业)工程名称:嵊州市长乐镇留公田村杨梅坪至留公田自来水引水工程-建筑 | [5 empty] | 标段: |  |  | 第1页 共3页
清单 序号 | 项目编码 (定额编码) | 清单（定额） 项目名称 | 计量 单位 | 数量 | 综 合 单 价 (元) | [5 empty] | 合计 (元)
[5 empty] | 人工费 | 材料 (设备) 费 | 机械费 | 管理费 | 利润 | 小计
|  | 水泵房 | [8 empty] | 15546.83
1 | 010501001004 | 垫层 | m3 | 1.20 | 98.54 | 432.61 | 7.61 | 16.83 | 8.23 | 563.82 | 676.58
| 5-1换 | 现浇混凝土 基础 垫层^现浇现拌混凝土 C20（40） | m3 | 1.2 | 42.69 | 432.39 | 0.71 | 6.89 | 3.37 | 486.05 | 583.26
| 5-35 | 现场搅拌混凝土调整费 | 10m3 | 0.1212 | 553 | 2.18 | 68.29 | 98.44 | 48.12 | 770.03 | 93.33
2 | 010404001003 | 垫层 | m3 | 0.44 | 51.89 | 215.15 | 1.2 | 8.42 | 4.11 | 280.77 | 123.54
| 4-87 | 碎石垫层 干铺 | m3 | 0.44 | 51.89 | 215.15 | 1.2 | 8.42 | 4.11 | 280.77 | 123.54
3 | 010501001005 | 垫层 | m3 | 0.88 | 98.54 | 432.61 | 7.61 | 16.83 | 8.23 | 563.82 | 496.16
| 5-1换 | 现浇混凝土 基础 垫层^现浇现拌混凝土 C20（40） | m3 | 0.88 | 42.69 | 432.39 | 0.71 | 6.89 | 3.37 | 486.05 | 427.72
| 5-35 | 现场搅拌混凝土调整费 | 10m3 | 0.08888 | 553 | 2.18 | 68.29 | 98.44 | 48.12 | 770.03 | 68.44
4 | 010401003002 | 实心砖墙 | m3 | 4.63 | 122.23 | 351.5 | 6.23 | 20.38 | 9.96 | 510.3 | 2362.69
| 4-1换 | 混凝土实心砖基础 墙厚1砖^水泥砂浆 M7.5 | m3 | 4.63 | 122.23 | 351.5 | 6.23 | 20.38 | 9.96 | 510.3 | 2362.69
5 | 011201001003 | 墙面一般抹灰 | m2 | 19.20 | 23.92 | 10.16 | 0.63 | 3.89 | 1.9 | 40.5 | 777.6
| 12-2换 | 外墙砂浆抹灰 14+6mm厚^水泥砂浆 1:2.5 | m2 | 19.2 | 23.92 | 10.16 | 0.63 | 3.89 | 1.9 | 40.5 | 777.6
6 | 011201001004 | 墙面一般抹灰 | m2 | 19.20 | 15.66 | 14.12 | 0.24 | 2.52 | 1.23 | 33.77 | 648.38
| 12-1 | 内墙砂浆抹灰 14+6mm厚^DP M15 | m2 | 19.2 | 15.66 | 14.12 | 0.24 | 2.52 | 1.23 | 33.77 | 648.38
7 | 011407001003 | 墙面喷刷涂料 | m2 | 21.60 | 16.08 | 8.1 |  | 2.55 | 1.25 | 27.98 | 604.37
| 14-141 | 抹灰面批刮腻子（满刮两遍） | m2 | 21.6 | 9.41 | 2.76 |  | 1.49 | 0.73 | 14.39 | 310.82
| 14-128 | 墙、柱、天棚面刷乳胶漆 ~二遍 | m2 | 21.6 | 6.67 | 5.34 |  | 1.06 | 0.52 | 13.59 | 293.54
8 | 011407001004 | 墙面喷刷涂料 | m2 | 21.60 | 16.08 | 7.59 |  | 2.55 | 1.25 | 27.47 | 593.35
| 14-141 | 抹灰面批刮腻子（满刮两遍） | m2 | 21.6 | 9.41 | 2.76 |  | 1.49 | 0.73 | 14.39 | 310.82
| 14-128 | 墙、柱、天棚面刷乳胶漆 ~二遍 | m2 | 21.6 | 6.67 | 4.83 |  | 1.06 | 0.52 | 13.08 | 282.53
9 | 010503004002 | 圈梁 | m3 | 1.30 | 73.97 | 563.76 | 0.69 | 11.84 | 5.79 | 656.05 | 852.87
【表10.2.2-17】
综合单价计算表
单位(专业)工程名称:嵊州市长乐镇留公田村杨梅坪至留公田自来水引水工程-建筑 | [5 empty] | 标段: |  |  | 第2页 共3页
清单 序号 | 项目编码 (定额编码) | 清单（定额） 项目名称 | 计量 单位 | 数量 | 综 合 单 价 (元) | [5 empty] | 合计 (元)
[5 empty] | 人工费 | 材料 (设备) 费 | 机械费 | 管理费 | 利润 | 小计
| 5-10换 | 现浇混凝土 圈梁、过梁、拱形梁^泵送商品混凝土C25 | m3 | 1.3 | 73.97 | 563.76 | 0.69 | 11.84 | 5.79 | 656.05 | 852.87
10 | 010505003001 | 平板 | m3 | 0.60 | 113.3 | 462.21 | 7.72 | 19.18 | 9.38 | 611.79 | 367.07
| 5-16换 | 现浇混凝土 平板^现浇现拌混凝土 C30（40） | m3 | 0.6 | 57.45 | 461.99 | 0.82 | 9.24 | 4.52 | 534.02 | 320.41
| 5-35 | 现场搅拌混凝土调整费 | m3 | 0.606 | 55.3 | 0.22 | 6.83 | 9.84 | 4.81 | 77 | 46.66
11 | 010515001004 | 现浇构件钢筋 | t | 0.060 | 579.09 | 3577.59 | 24.56 | 95.71 | 46.79 | 4323.74 | 259.42
| 5-38 | 现浇构件带肋钢筋 HRB400以内 直径（mm以内）10 | t | 0.06 | 579.09 | 3577.59 | 24.56 | 95.71 | 46.79 | 4323.74 | 259.42
12 | 010515001005 | 现浇构件钢筋 | t | 0.325 | 470.52 | 3796.6 | 66.72 | 84.75 | 41.43 | 4460.02 | 1449.51
| 5-37 | 现浇构件圆钢筋 HPB300 直径（mm以内）18 | t | 0.325 | 470.52 | 3796.6 | 66.72 | 84.75 | 41.43 | 4460.02 | 1449.51
13 | 010807005002 | 金属格栅窗 | m2 | 1.20 | 22.76 | 268.02 |  | 3.61 | 1.76 | 296.15 | 355.38
| 8-122 | 不锈钢防盗格栅窗安装 | m2 | 1.2 | 22.76 | 268.02 |  | 3.61 | 1.76 | 296.15 | 355.38
14 | 010802004002 | 防盗门 | m2 | 2.00 | 44.88 | 537.41 | 0.29 | 7.16 | 3.51 | 593.25 | 1186.5
| 8-49 | 钢板防盗门安装 | m2 | 2 | 33.1 | 497.44 | 0.29 | 5.29 | 2.59 | 538.71 | 1077.42
| 8-165 | 单开执手锁安装 | 把 | 1 | 23.55 | 79.93 |  | 3.73 | 1.83 | 109.04 | 109.04
15 | 030404017003 | 配电箱 | 台 | 1 | 266.91 | 877.49 | 76.56 | 53.74 | 26.27 | 1300.97 | 1300.97
| C4-4-13 | 成套配电箱安装 落地式 | 台 | 1 | 266.91 | 877.49 | 76.56 | 53.74 | 26.27 | 1300.97 | 1300.97
16 | 030109001003 | 离心式泵 | 台 | 2 | 432.02 | 1019.85 | 37.31 | 74.06 | 36.2 | 1599.44 | 3198.88
| C1-8-2 | 单级离心水泵及离心式耐腐蚀泵 设备重量(t以内)0.5 | 台 | 2 | 432.02 | 1019.85 | 37.31 | 74.06 | 36.2 | 1599.44 | 3198.88
17 | 040502006001 | 法兰 | 个 | 1 | 64.16 | 24.12 | 10.08 | 11.7 | 5.72 | 115.78 | 115.78
| D7-571 | 对焊法兰安装 公称直径 （mm 以内）65 | 副 | 1 | 64.16 | 24.12 | 10.08 | 11.7 | 5.72 | 115.78 | 115.78
18 | 040201022003 | 排水沟 | m | 0.50 | 83.51 | 245.59 | 5.51 | 14.07 | 6.88 | 355.56 | 177.78
| D6-287 | 渠（管）道垫层 碎石干铺 | m3 | 0.05 | 59.47 | 215.82 | 2.22 | 9.78 | 4.78 | 292.07 | 14.6
| D6-318换 | 渠道砌筑 沟底板^现浇现拌混凝土 C20（40） | m3 | 0.06 | 91.07 | 436.8 | 7.73 | 15.66 | 7.66 | 558.92 | 33.54
【表10.2.2-17】
综合单价计算表
单位(专业)工程名称:嵊州市长乐镇留公田村杨梅坪至留公田自来水引水工程-建筑 | [5 empty] | 标段: |  |  | 第3页 共3页
清单 序号 | 项目编码 (定额编码) | 清单（定额） 项目名称 | 计量 单位 | 数量 | 综 合 单 价 (元) | [5 empty] | 合计 (元)
[5 empty] | 人工费 | 材料 (设备) 费 | 机械费 | 管理费 | 利润 | 小计
| D6-319换 | 渠道砌筑 壁板^现浇现拌混凝土 C20（40） | m3 | 0.06 | 102.52 | 437.34 | 7.5 | 17.44 | 8.52 | 573.32 | 34.4
| D6-282换 | 地沟水箅安装^水泥砂浆 1:2.5 | m2 | 0.325 | 30.32 | 115.84 | 0.84 | 4.94 | 2.42 | 154.36 | 50.17
| D6-1090 | 现浇混凝土模板 混凝土基础垫层木模 | m2 | 0.15 | 10.39 | 15.81 | 0.49 | 1.72 | 0.84 | 29.25 | 4.39
| D6-1142 | 现浇混凝土模板 管、渠道平基复合木模 | m2 | 0.8 | 19.69 | 24.42 | 1.73 | 3.37 | 1.65 | 50.86 | 40.69
合计 | [10 empty] | 15546.83

## 2_表10_2_2-17 综合单价计算表(技术措施)
【表10.2.2-17】
综合单价计算表
单位(专业)工程名称:嵊州市长乐镇留公田村杨梅坪至留公田自来水引水工程-建筑 | [5 empty] | 标段: |  |  | 第1页 共1页
清单 序号 | 项目编码 (定额编码) | 清单（定额） 项目名称 | 计量 单位 | 数量 | 综 合 单 价 (元) | [5 empty] | 合计 (元)
[5 empty] | 人工费 | 材料 (设备) 费 | 机械费 | 管理费 | 利润 | 小计
1 | 011702001003 | 基础 | m2 | 15.40 | 27.33 | 12.87 | 1.04 | 4.49 | 2.19 | 47.92 | 737.97
| 5-97 | 现浇混凝土模板 基础垫层模板 | m2 | 15.4 | 27.33 | 12.87 | 1.04 | 4.49 | 2.19 | 47.92 | 737.97
2 | 011701001002 | 综合脚手架 | m2 | 6.14 | 12.27 | 4.56 | 0.99 | 2.09 | 1.02 | 20.93 | 128.51
| 18-1 | 混凝土结构综合脚手架 檐高7m以内 ~层高6m以内 | m2 | 6.14 | 12.27 | 4.56 | 0.99 | 2.09 | 1.02 | 20.93 | 128.51
合计 | [10 empty] | 866.48

## 2_表10_2_2-24 专业工程暂估价表
【表10.2.2-24】
专业工程暂估价表
单位(专业)工程名称:嵊州市长乐镇留公田村杨梅坪至留公田自来水引水工程-建筑 |  | 标段: | 第1页 共1页
序号 | 工 程 名 称 | 工程内容 | 暂估金额(元) | 备注
合计

## 2_表10_2_2-29 主要工日一览表
【表10.2.2-29】
主要工日一览表
工程名称:建筑 |  |  | 标段: |  | 第1页 共1页
序号 | 工日名称（类别） | 单位 | 数 量 | 单价(元) | 合价（元） | 备注
1 | 二类人工 | 工日 | 20.416 | 141 | 2878.66
2 | 三类人工 | 工日 | 9.704 | 162 | 1572.05
3 | 机械人工 | 工日 | 0.018 | 141 | 2.54

## 2_表10_2_2-31 主要材料和工程设备一览表
【表10.2.2-31】
主要材料和工程设备一览表
工程名称:建筑 |  |  |  | 标段: |  | 第1页 共2页
序号 | 名称、规格、型号 | 单位 | 数量 | 单价(元) | 合价（元） | 备注
1 | 热轧带肋钢筋HRB400φ10 | t | 0.061 | 3483 | 212.46
2 | 镀锌铁丝φ0.7-1.0 | kg | 1.462 | 4.42 | 6.46
3 | 热轧光圆钢筋HPB300 φ18 | t | 0.333 | 3658 | 1218.11
4 | 镀锌扁钢综合 | kg | 1.8 | 3.76 | 6.77
5 | 镀锌铁丝8# | kg | 0.034 | 4.42 | 0.15
6 | 圆钉 | kg | 2.864 | 4.42 | 12.66
7 | 电焊条 | kg | 0.213 | 6.81 | 1.45
8 | 电焊条E43系列 | kg | 1.482 | 6.81 | 10.09
9 | 铁件综合 | kg | 1.916 | 6.07 | 11.63
10 | 预埋铁件 | kg | 0.05 | 6.07 | 0.3
11 | 镀锌铁丝18# | kg | 0.202 | 4.42 | 0.89
12 | 镀锌铁丝22# | kg | 0.028 | 4.42 | 0.12
13 | 复合硅酸盐水泥PC 32.5R综合 | kg | 1.078 | 0.48 | 0.52
14 | 普通硅酸盐水泥PO 42.5综合 | kg | 381.704 | 0.52 | 197.72
15 | 普通硅酸盐水泥PO 42.5综合 | kg | 784.85 | 0.52 | 406.55
16 | 黄砂净砂 | t | 4.439 | 180 | 799.02
17 | 碎石综合 | t | 4.35 | 119 | 517.65
18 | 混凝土实心砖240×115×53 MU10 | 千块 | 2.449 | 495.6 | 1213.72
19 | 泵送商品混凝土C25 | m3 | 1.313 | 550 | 722.15
20 | 干混抹灰砂浆DP M15.0 | kg | 743.556 | 0.37 | 272.14
21 | 干混抹灰砂浆DP M20.0 | kg | 0.188 | 0.37 | 0.07
22 | 木板 | m3 | 0.012 | 1681 | 20.17
23 | 钢制防盗门 | m2 | 1.956 | 500 | 978
24 | 不锈钢防盗格栅窗 | m2 | 1.2 | 266 | 319.2
25 | 内墙乳胶漆 | kg | 6.229 | 15.93 | 99.23
26 | 外墙乳胶漆 | kg | 6.229 | 17.7 | 110.25
27 | 复合水箅盖 | m2 | 0.332 | 100 | 33.2
28 | 电 | kW·h | 0.428 | 0.88 | 0.38
29 | 水 | m3 | 3.241 | 5.73 | 18.57
【表10.2.2-31】
主要材料和工程设备一览表
工程名称:建筑 |  |  |  | 标段: |  | 第2页 共2页
序号 | 名称、规格、型号 | 单位 | 数量 | 单价(元) | 合价（元） | 备注
30 | 复合模板综合 | m2 | 2.714 | 42.48 | 115.29
31 | 脚手架钢管 | kg | 2.124 | 5.31 | 11.28
32 | 竹脚手片 | m2 | 0.701 | 8.5 | 5.96
33 | 电(机械) | kW·h | 1.217 | 0.88 | 1.07
34 | 对焊法兰DN65 | 片 | 2 | 10 | 20
35 | 离心泵 | 台 | 2 | 928 | 1856
36 | 成套配电箱 | 台 | 1 | 850 | 850

## 2_表10_2_2-32 主要机械台班一览表
【表10.2.2-32】
主要机械台班一览表
工程名称:建筑 |  |  |  | 标段: | 第1页 共2页
序号 | 机械名称、规格、型号 | 单位 | 数 量 | 单价(元) | 合价（元） | 备注
1 | 电动夯实机250N·m | 台班 | 0.004 | 29.99 | 0.12
2 | 电动夯实机250N·m | 台班 | 0.018 | 29.99 | 0.54
3 | 汽车式起重机8t | 台班 | 0.068 | 715.76 | 48.67
4 | 叉式起重机5t | 台班 | 0.14 | 466.36 | 65.29
5 | 载货汽车4t | 台班 | 0.034 | 434.61 | 14.78
6 | 载货汽车4t | 台班 | 0.05 | 434.61 | 21.73
7 | 载货汽车5t | 台班 | 0.002 | 447.26 | 0.89
8 | 双锥反转出料混凝土搅拌机500L | 台班 | 0.018 | 227.62 | 4.1
9 | 双锥反转出料混凝土搅拌机500L | 台班 | 0.063 | 227.62 | 14.34
10 | 双锥反转出料混凝土搅拌机500L | 台班 | 0.004 | 227.62 | 0.91
11 | 灰浆搅拌机200L | 台班 | 0.252 | 162.09 | 40.85
12 | 灰浆搅拌机200L | 台班 | 0.002 | 162.09 | 0.32
13 | 干混砂浆罐式搅拌机20000L | 台班 | 0.022 | 203.41 | 4.48
14 | 钢筋调直机14mm | 台班 | 0.042 | 39.74 | 1.67
15 | 钢筋切断机40mm | 台班 | 0.036 | 46.85 | 1.69
16 | 钢筋弯曲机40mm | 台班 | 0.094 | 27.99 | 2.63
17 | 木工圆锯机500mm | 台班 | 0.236 | 30.08 | 7.1
18 | 交流弧焊机21kV·A | 台班 | 0.141 | 69.68 | 9.82
19 | 交流弧焊机21kV·A | 台班 | 0.008 | 69.68 | 0.56
20 | 直流弧焊机32kW | 台班 | 0.124 | 106.95 | 13.26
21 | 对焊机75kV·A | 台班 | 0.029 | 131.93 | 3.83
22 | 电焊条烘干箱45×35×45cm3 | 台班 | 0.012 | 9.73 | 0.12
23 | 电焊条烘干箱60×50×75cm3 | 台班 | 0.014 | 18.35 | 0.26
24 | 混凝土振捣器平板式 | 台班 | 0.002 | 13.13 | 0.03
25 | 混凝土振捣器平板式 | 台班 | 0.027 | 13.13 | 0.35
26 | 混凝土振捣器平板式 | 台班 | 0.113 | 13.13 | 1.48
27 | 混凝土振捣器插入式 | 台班 | 0.012 | 5.08 | 0.06
28 | 混凝土振捣器插入式 | 台班 | 0.177 | 5.08 | 0.9
29 | 混凝土振捣器插入式 | 台班 | 0.027 | 5.08 | 0.14
30 | 弧焊机 综合 | 台班 | 0.243 | 66.69 | 16.21
【表10.2.2-32】
主要机械台班一览表
工程名称:建筑 |  |  |  | 标段: | 第2页 共2页
序号 | 机械名称、规格、型号 | 单位 | 数 量 | 单价(元) | 合价（元） | 备注