## 表10_2_2-4 招标控制价扉页
【表10.2.2-4】
嵊州市长乐镇环绍市际卡口改造项目
招标控制价
招标控制价 | (小写): | 305329元
| (大写): | 叁拾万伍仟叁佰贰拾玖元整
招 标 人: |  |  | 造价咨询人:
| (单位盖章) |  |  | (单位资质专用章)
法定代表人 或其授权人: |  |  | 法定代表人 或其授权人:
| (签字或盖章) |  |  | (签字或盖章)
编 制 人: |  |  | 复 核 人:
| (造价工程师签字盖专用章) |  |  | (造价工程师签字盖专用章)
编制时间: |  |  | 复核时间:

## 表10_2_2-11 编制说明
【表10.2.2-11】
编制说明
工程名称:嵊州市长乐镇环绍市际卡口改造项目 | 第1页 共1页
一、工程概况： 嵊州市长乐镇环绍市际卡口改造项目。 二、工程范围： 施工图范围内的道路、排水工程。 三、清单编制依据： 1、海德联创设计集团有限公司设计的施工图； 2、工程量清单按《建设工程工程量清单计价规范》（GB50500－2013）及浙江省有关补充规定编制； 3、《浙江省建设工程计价规则》（2018版）、《浙江省市政工程预算定额》（2018版）、《浙江省园林绿化及仿古建筑工程预算定额》(2018版)、《浙江省通用安装工程预算定额》（2018版）；浙建建发[2019]92号文件。 四、取费费率的确定 1、工程类别确定为非市区工程，企业管理费、利润、施工组织措施费（计安全文明施工费、行车、行人干扰增加费）按定额弹性区间值的中值计取，规费按定额规定标准值计取，税金按增值税率计取，不计风险费用及危险作业意外伤害保险费。 五、人工、主要材料价格： 1、人工、主要材料价格按2022年第8期《绍兴市建设工程造价管理信息》中发布的嵊州地区信息价（除税价）及同期《浙江造价信息》中发布的信息价（除税价）计，部分无价材料按市场价计取（除税价）。 六、其他 1、暂列金额按税前造价5%计入。

## 表10_2_2-12 招标控制价费用表
【表10.2.2-12】
招标控制价费用表
工程名称:嵊州市长乐镇环绍市际卡口改造项目 |  |  |  |  | 第1页 共1页
序号 | 工程名称 | 金额(元) | 其中：（元） |  |  |  | 备注
|  |  | 暂估价 | 安全文明 施工基本费 | 规费 | 税金
1 | 单项工程 | 305329 |  | 3136.82 | 7001.83 | 25210.63
1.1 | 市政 | 305329 |  | 3136.82 | 7001.83 | 25210.63
合计 |  | 305329 |  | 3136.82 | 7001.83 | 25210.63

## 1_表10_2_2-13 【不含单列】单位(专业)工程招
【表10.2.2-13】
单位（专业）工程招标控制价费用表
工程名称:单项工程-市政 |  |  | 标段: | 第1页 共1页
序号 | 费用名称 |  | 计算公式 | 金额 (元) | 备注
1 | 分部分项工程费 |  | ∑(分部分项工程量×综合单价） | 243036.75 | 见表10.2.2-16
1.1 | 其中 | 人工费+机械费 | ∑分部分项（定额人工费+定额机械费） | 30374.95
2 | 措施项目费 |  | （2.1+2.2） | 16740.55
2.1 | 施工技术措施项目费 |  | ∑(技措项目工程量×综合单价） | 13555.18 | 见表10.2.2-16
2.1.1 | 其中 | 人工费+机械费 | ∑技措项目（定额人工费+定额机械费） | 6968.12
2.2 | 施工组织措施项目费 |  | (1.1+2.1.1)×8.53% | 3185.37 | 见表10.2.2-20
2.2.1 | 其中 | 安全文明施工基本费 | (1.1+2.1.1)×8.4% | 3136.82 | 见表10.2.2-20
3 | 其他项目费 |  | （3.1+3.2+3.3+3.4） | 13338.96
3.1 | 暂列金额 |  | 3.1.1+3.1.2+3.1.3 | 13338.96 | 见表10.2.2-21
3.1.1 | 其中 | 标化工地增加费 | 按招标文件规定额度列计 |  | 见表10.2.2-22
3.1.2 |  | 优质工程增加费 | 按招标文件规定额度列计 |  | 见表10.2.2-22
3.1.3 |  | 其他暂列金额 | 按招标文件规定额度列计 | 13338.96 | 见表10.2.2-22
3.2 | 暂估价 |  | 3.2.1+3.2.2+3.2.3 |  | 见表10.2.2-21
3.2.1 | 其中 | 材料（工程设备）暂估价 | 按招标文件规定额度列计 (或计入综合单价) |  | 见表10.2.2-23
3.2.2 |  | 专业工程暂估价 | 按招标文件规定额度列计 |  | 见表10.2.2-24
3.2.3 |  | 专项技术措施暂估价 | 按招标文件规定额度列计 |  | 见表10.2.2-25
3.3 | 计日工 |  | ∑计日工(暂估数量×综合单价） |  | 见表10.2.2-21
3.4 | 施工总承包服务费 |  | 3.4.1+3.4.2 |  | 见表10.2.2-21
3.4.1 | 其中 | 专业发包工程管理费 | ∑专业发包工程（暂估金额×费率） |  | 见表10.2.2-27
3.4.2 |  | 甲供材料设备管理费 | 甲供材料暂估金额×费率+甲供设备暂估金额×费率 |  | 见表10.2.2-27
4 | 规费 |  | (1.1+2.1.1)×18.75% | 7001.83
5 | 税金 |  | (1+2+3+4)×9% | 25210.63
招标控制价合计 |  |  | 1+2+3+4+5 | 305329

## 1_表10_2_2-16 分部分项工程清单与计价表
【表10.2.2-16】
分部分项工程清单与计价表
单位(专业)工程名称:单项工程-市政 | [5 empty] | 标段: |  |  | 第1页 共4页
序号 | 项目编码 | 项目名称 | 项目特征 | 计量 单位 | 工程量 | 金 额 (元) |  |  |  |  | 备注
[6 empty] | 综合单价 | 合价 | 其中
[8 empty] | 人工费 | 机械费 | 暂估价
|  | 拆除 |  |  |  |  | 9682.84 | 2888.4 | 4535.12
1 | 04B001 | 路面割缝 | 1.路面割缝，深度综合考虑 | m | 400.00 | 9.61 | 3844 | 2532 | 92
2 | 041001001001 | 拆除路面 | 1.材质：混凝土类（无筋） 2.厚度：暂按20CM | m2 | 180.00 | 26.5 | 4770 | 342 | 3576.6
3 | 040103002001 | 余方弃置 | 1.废弃料品种：废弃料外运 2.运距：施工单位自行考虑 | m3 | 36.00 | 29.69 | 1068.84 | 14.4 | 866.52
|  | 路面 |  |  |  |  | 145598 | 7951.1 | 4487
4 | 040203007001 | 水泥混凝土 | 1.混凝土强度等级：C25 2.厚度：20CM 3.其他：塑料膜养护 | m2 | 180.00 | 109.59 | 19726.2 | 1200.6 | 37.8
5 | 04B002 | 路面凿毛 | 1.路面凿毛 | m2 | 980.00 | 5.05 | 4949 | 3390.8 | 568.4
6 | 040203003001 | 透层、粘层 | 1.黏层沥青层乳化沥青0.5L/m2 | m2 | 980.00 | 2.35 | 2303 | 29.4 | 39.2
7 | 040203006001 | 沥青混凝土 | 1.沥青品种：粗粒式沥青砼 2.厚度：6cm | m2 | 980.00 | 64.37 | 63082.6 | 813.4 | 2185.4
8 | 040203004001 | 封层 | 1.封层上封层乳化沥青 | m2 | 980.00 | 6.32 | 6193.6 | 774.2 | 196
9 | 040203006002 | 沥青混凝土 | 1.沥青品种：中粒式沥青混凝土 2.厚度：4CM | m2 | 980.00 | 45.07 | 44168.6 | 676.2 | 1460.2
10 | 040204004001 | 安砌侧（平、缘）石 | 1.材料品种、规格：1000*250*120混凝土侧石 2.基础、垫层：材料品种、厚度：30厚1：3水泥砂浆卧底 | m | 150.00 | 34.5 | 5175 | 1066.5
本页小计 | [6 empty] | 155280.84 | 10839.5 | 9022.12
【表10.2.2-16】
分部分项工程清单与计价表
单位(专业)工程名称:单项工程-市政 | [5 empty] | 标段: |  |  | 第2页 共4页
序号 | 项目编码 | 项目名称 | 项目特征 | 计量 单位 | 工程量 | 金 额 (元) |  |  |  |  | 备注
[6 empty] | 综合单价 | 合价 | 其中
[8 empty] | 人工费 | 机械费 | 暂估价
|  | 排水 |  |  |  |  | 75163.09 | 11122.31 | 1133.59
11 | 040101002001 | 挖沟槽土方 | 1.土壤类别：三类土 2.挖土深度：2M 内 | m3 | 124.76 | 7.48 | 933.2 | 482.82 | 274.47
12 | 040103001001 | 回填方 | 1.密实度要求：满足设计要求 2.填方材料品种：原土回填 | m3 | 16.82 | 19.91 | 334.89 | 240.19 | 28.26
13 | 040103001002 | 回填方 | 1.沟槽回填 粗砂 | m3 | 59.32 | 314.18 | 18637.16 | 1840.11 | 29.07
14 | 040103002002 | 余方弃置 | 1.废弃料品种：多余土方 2.运距：施工单位自行考虑 | m3 | 40.40 | 16.17 | 653.27 | 16.16 | 523.18
15 | 04B003 | 满包混凝土加固 | 1.C25满包混凝土加固 工程量暂估，结算按实 | m3 | 8.22 | 570.14 | 4686.55 | 382.15 | 4.85
16 | 040501004001 | 塑料管 | 1.垫层、基础材质及厚度：150厚碎石垫层+200厚粗砂垫层 2.材质及规格：DN300 HDPE双壁波纹排水管 3.连接形式：承插式橡胶圈接口 4.管道检验及试验要求：闭水试验 | m | 147.60 | 138.64 | 20463.26 | 2885.58 | 76.75
17 | 040501004002 | 塑料管 | 1.垫层、基础材质及厚度：150厚碎石垫层+200厚粗砂垫层 2.材质及规格：DN225 HDPE双壁波纹排水管 3.连接形式：承插式橡胶圈接口 4.管道检验及试验要求：闭水试验 | m | 10.00 | 110.22 | 1102.2 | 167.9 | 4.6
本页小计 | [6 empty] | 46810.53 | 6014.91 | 941.18
【表10.2.2-16】
分部分项工程清单与计价表
单位(专业)工程名称:单项工程-市政 | [5 empty] | 标段: |  |  | 第3页 共4页
序号 | 项目编码 | 项目名称 | 项目特征 | 计量 单位 | 工程量 | 金 额 (元) |  |  |  |  | 备注
[6 empty] | 综合单价 | 合价 | 其中
[8 empty] | 人工费 | 机械费 | 暂估价
18 | 040501004003 | 塑料管 | 1.材质及规格：室外钢塑给水管 DN50 2.管道检验及试验要求：管道冲洗试压 | m | 100.00 | 61.56 | 6156 | 875 | 24
19 | 040504001001 | 砌筑井 | 1.垫层、基础材质及厚度：200厚碎石垫层+C25预制混凝土基础 2.砌筑材料品种、规格、强度等级：M10水泥砂浆砌MU20混凝土砖 3.勾缝、抹面要求：15厚1：2水泥砂浆抹面 4.盖板材质、规格：φ700铸铁井盖（C250级） 5.井盖、井圈材质及规格：C25混凝土井盖板 6.井深暂按1.1m 7.其他：含模板、防坠网 | 座 | 6 | 2332.86 | 13997.16 | 2495.16 | 91.8
20 | 040504009001 | 雨水口 | 1.垫层、基础材质及厚度：60厚碎石垫层+120厚C25混凝土底板 2.砌筑材料品种、规格：M10水泥砂浆砌MU20混凝土砖 3.勾缝、抹面要求：15厚1：2水泥砂浆抹面 4.盖板材质、规格：球墨铸铁篦子 5.深度暂按1m 6.其他：含模板 | 座 | 5 | 997.02 | 4985.1 | 1206.8 | 58
21 | 040901001001 | 现浇构件钢筋 | 1.普通钢筋制作、安装 带肋钢筋 | t | 0.545 | 5029.55 | 2741.1 | 437.21 | 15.15
本页小计 | [6 empty] | 27879.36 | 5014.17 | 188.95
【表10.2.2-16】
分部分项工程清单与计价表
单位(专业)工程名称:单项工程-市政 | [5 empty] | 标段: |  |  | 第4页 共4页
序号 | 项目编码 | 项目名称 | 项目特征 | 计量 单位 | 工程量 | 金 额 (元) |  |  |  |  | 备注
[6 empty] | 综合单价 | 合价 | 其中
[8 empty] | 人工费 | 机械费 | 暂估价
22 | 040901001002 | 现浇构件钢筋 | 1.普通钢筋制作、安装 圆钢 | t | 0.079 | 5989.87 | 473.2 | 93.23 | 3.46
|  | 花坛 |  |  |  |  | 6013.52 | 2381.2 | 39.04
23 | 050201001001 | 垫层混凝土 | 1、垫层混凝土^现浇现拌混凝土 C25（40） 2、厚度：15cm | m3 | 1.81 | 642.36 | 1162.67 | 273.8 | 7.28
24 | 050307016001 | 花坛砌筑 | 水泥标准砖砌筑 | m3 | 3.00 | 585.69 | 1757.07 | 556.53 | 19.89
25 | 050307016002 | 花坛砂浆 | 15厚1:3水泥砂浆 | m2 | 31.00 | 40.45 | 1253.95 | 735.94 | 5.58
26 | 050307016003 | 花坛贴面 | 瓷砖贴面 | m2 | 18.50 | 99.45 | 1839.83 | 814.93 | 6.29
|  | 其他 |  |  |  |  | 6579.3 | 181.97
27 | 010802001001 | 金属（塑钢）门 | 1.铝合金推拉门 | m2 | 7.56 | 424.79 | 3211.41 | 148.48
28 | 010807001001 | 金属（塑钢、断桥）窗 | 1.铝合金固定窗 | m2 | 2.24 | 286.56 | 641.89 | 33.49
29 | 04B004 | 折叠屏风 | 1.成品木质折叠屏风 | m2 | 5.50 | 200 | 1100
30 | 04B005 | 卷帘窗帘 | 1.成品塑料卷帘窗帘 | m2 | 2.52 | 50 | 126
31 | 04B006 | 花坛清理 | 1.花坛场地清理 | 项 | 1 | 1500 | 1500
本页小计 | [6 empty] | 13066.02 | 2656.4 | 42.5
合计 | [6 empty] | 243036.75 | 24524.98 | 10194.75

## 1_表10_2_2-16 施工技术措施项目清单与计价表
【表10.2.2-16】
施工技术措施项目清单与计价表
单位(专业)工程名称:单项工程-市政 | [5 empty] | 标段: |  |  | 第1页 共1页
序号 | 项目编码 | 项目名称 | 项目特征 | 计量 单位 | 工程量 | 金 额 (元) |  |  |  |  | 备注
[6 empty] | 综合单价 | 合价 | 其中
[8 empty] | 人工费 | 机械费 | 暂估价
|  | [请输入分部名称,电子评标勿删] |  |  |  |  | 13555.18 | 2020.43 | 6191.56
1 | 041106001001 | 大型机械设备进出场及安拆 | 1.履带式挖掘机1m3以内 2.压路机 3.沥青混凝土摊铺机 | 台·次 | 1 | 13383.72 | 13383.72 | 1937 | 6187.66
2 | 050402001001 | 现浇混凝土垫层 | 1.花坛混凝土垫层模板 | m2 | 3.51 | 48.85 | 171.46 | 83.43 | 3.9
本页小计 | [6 empty] | 13555.18 | 2020.43 | 6191.56
合计 | [6 empty] | 13555.18 | 2020.43 | 6191.56

## 1_表10_2_2-22 暂列金额明细表
【表10.2.2-22】
暂列金额明细表
工程名称:市政 |  |  | 标段: | 第1页 共1页
序号 | 项 目 名 称 | 计量单位 | 暂定金额(元) | 备注
1 | 标化工地增加费 | 项
2 | 优质工程增加费 | 项
3 | 其他暂列金额 | 项 | 13338.96 | 估算比例一般不高于5%
3.1 | 其他暂列金额 | 项 | 13338.96
合计 |  |  | 13338.96 | -

## 1_表10_2_2-29 主要工日一览表
【表10.2.2-29】
主要工日一览表
工程名称:市政 |  |  | 标段: |  | 第1页 共1页
序号 | 工日名称（类别） | 单位 | 数 量 | 单价(元) | 合价（元） | 备注
1 | 一类人工 | 工日 | 5.458 | 138 | 753.2
2 | 二类人工 | 工日 | 160.917 | 149 | 23976.63
3 | 三类人工 | 工日 | 10.621 | 171 | 1816.19

## 1_表10_2_2-31 主要材料和工程设备一览表
【表10.2.2-31】
主要材料和工程设备一览表
工程名称:市政 |  |  |  | 标段: |  | 第1页 共1页
序号 | 名称、规格、型号 | 单位 | 数量 | 单价(元) | 合价（元） | 备注
1 | 热轧带肋钢筋HRB400综合 | t | 0.556 | 3891 | 2163.4
2 | 热轧光圆钢筋综合 | t | 0.081 | 4336 | 351.22
3 | 镀锌铁丝10# | kg | 1.072 | 4.25 | 4.56
4 | 普通硅酸盐水泥PO 42.5综合 | kg | 1673.153 | 0.48 | 806.46
5 | 黄砂毛砂 | t | 142.134 | 155 | 22030.77
6 | 黄砂净砂 | t | 6.26 | 180 | 1126.8
7 | 石屑 | t | 11.858 | 63.11 | 748.36
8 | 碎石综合 | t | 36.869 | 126 | 4645.49
9 | 混凝土实心砖240×115×53 MU10 | 千块 | 5.034 | 477.9 | 2405.75
10 | 非泵送商品混凝土C25 | m3 | 53.371 | 490 | 26151.79
11 | 干混抹灰砂浆DP M15.0 | kg | 890.01 | 0.37 | 327.52
12 | 干混抹灰砂浆DP M20.0 | kg | 541.467 | 0.38 | 204.13
13 | 干混砌筑砂浆DM M7.5 | kg | 70.211 | 0.32 | 22.47
14 | 中粒式沥青混凝土 | m3 | 39.592 | 1041 | 41215.27
15 | 铝合金固定窗 | m2 | 2.073 | 153 | 317.17
16 | 铝合金推拉门 | m2 | 7.332 | 350 | 2566.2
17 | 乳化沥青 | kg | 1420.804 | 4.5 | 6393.62
18 | 柴油0# | kg | 49 | 8.53 | 417.97
19 | HDPE双壁波纹排水管DN225 | m | 10.15 | 34.87 | 353.93
20 | HDPE双壁波纹排水管DN300 | m | 149.814 | 52.75 | 7902.69
21 | 水 | m3 | 112.622 | 5.73 | 645.32
22 | 木模板 | m3 | 0.493 | 1504 | 741.47
23 | 铸铁检查井盖φ700 重型 | 套 | 6 | 564 | 3384
24 | 混凝土侧石1000*250*120 | m | 151.5 | 25 | 3787.5
25 | 铸铁平箅 | 套 | 5 | 262 | 1310
26 | 钢塑给水管DN50 | m | 101.5 | 44.15 | 4481.23

## 1_表10_2_2-32 主要机械台班一览表
【表10.2.2-32】
主要机械台班一览表
工程名称:市政 |  |  |  | 标段: | 第1页 共2页
序号 | 机械名称、规格、型号 | 单位 | 数 量 | 单价(元) | 合价（元） | 备注
1 | 履带式推土机105kW | 台班 | 0.095 | 1028.46 | 97.7
2 | 轮胎式装载机1.5m3 | 台班 | 0.095 | 813.31 | 77.26
3 | 履带式单斗液压挖掘机1m3 | 台班 | 0.869 | 1154.69 | 1003.43
4 | 钢轮内燃压路机8t | 台班 | 0.304 | 438.26 | 133.23
5 | 钢轮内燃压路机12t | 台班 | 2.068 | 582.97 | 1205.58
6 | 钢轮内燃压路机15t | 台班 | 1.568 | 702.98 | 1102.27
7 | 轮胎压路机26t | 台班 | 0.784 | 1068.76 | 837.91
8 | 电动夯实机250N·m | 台班 | 4.026 | 29.99 | 120.74
9 | 手持式风动凿岩机 | 台班 | 11.662 | 12.61 | 147.06
10 | 汽车式沥青喷洒机4000L | 台班 | 0.127 | 759.01 | 96.39
11 | 沥青混凝土摊铺机8t | 台班 | 0.784 | 1003.79 | 786.97
12 | 沥青混凝土摊铺机15t | 台班 | 0.5 | 2797.74 | 1398.87
13 | 载货汽车4t | 台班 | 0.005 | 490.01 | 2.45
14 | 载货汽车5t | 台班 | 0.041 | 508.7 | 20.86
15 | 自卸汽车15t | 台班 | 1.052 | 1009.37 | 1061.86
16 | 平板拖车组40t | 台班 | 3 | 1306.65 | 3919.95
17 | 机动翻斗车1t | 台班 | 0.376 | 232.74 | 87.51
18 | 灰浆搅拌机200L | 台班 | 0.154 | 170.09 | 26.19
19 | 混凝土切缝机7.5kW | 台班 | 2.5 | 36.03 | 90.08
20 | 干混砂浆罐式搅拌机20000L | 台班 | 0.128 | 211.41 | 27.06
21 | 钢筋调直机14mm | 台班 | 0.012 | 39.74 | 0.48
22 | 钢筋切断机40mm | 台班 | 0.058 | 46.85 | 2.72
23 | 钢筋弯曲机40mm | 台班 | 0.142 | 27.99 | 3.97
24 | 木工圆锯机500mm | 台班 | 0.117 | 30.08 | 3.52
25 | 木工压刨床单面600mm | 台班 | 0.004 | 34.46 | 0.14
26 | 立式钻床25mm | 台班 | 0.02 | 6.26 | 0.13
27 | 管子切断机250mm | 台班 | 0.05 | 47.65 | 2.38
28 | 管子切断套丝机159mm | 台班 | 0.4 | 23.15 | 9.26
29 | 试压泵25MPa | 台班 | 0.1 | 22.91 | 2.29
30 | 直流弧焊机20kW | 台班 | 0.1 | 86.41 | 8.64
【表10.2.2-32】
主要机械台班一览表
工程名称:市政 |  |  |  | 标段: | 第2页 共2页
序号 | 机械名称、规格、型号 | 单位 | 数 量 | 单价(元) | 合价（元） | 备注
31 | 直流弧焊机32kW | 台班 | 0.107 | 106.95 | 11.44
32 | 电焊条烘干箱60×50×75cm3 | 台班 | 0.01 | 18.35 | 0.18
33 | 电动空气压缩机0.6m3/min | 台班 | 11.662 | 35.76 | 417.03
34 | 水泥混凝土真空吸水机 | 台班 | 0.626 | 17.26 | 10.8
35 | 履带式单头岩石破碎机105kW | 台班 | 2.304 | 1552.03 | 3575.88
36 | 混凝土振捣器平板式 | 台班 | 3.989 | 13.13 | 52.38
37 | 混凝土振捣器插入式 | 台班 | 3.366 | 5.08 | 17.1
38 | 试压泵3MPa | 台班 | 0.08 | 19.93 | 1.59
39 | 混凝土搅拌机500L | 台班 | 0.062 | 118.32 | 7.34