## 表10_2_2-4 招标控制价扉页
【表10.2.2-4】
| 剡湖街道沙园村（新村）农村生活污水提标改造项目 |  |  |  | 工程
预算审核价
预算审核价 | (小写): | 1946155元
| (大写): | 壹佰玖拾肆万陆仟壹佰伍拾伍元整
招 标 人: |  |  | 造价咨询人:
| (单位盖章) |  |  | (单位资质专用章)
法定代表人 或其授权人: |  |  | 法定代表人 或其授权人:
| (签字或盖章) |  |  | (签字或盖章)
编 制 人: |  |  | 复 核 人:
| (造价工程师签字盖专用章) |  |  | (造价工程师签字盖专用章)
编制时间: | 2021-05-26 |  | 复核时间: | 2021-05-28

## 表10_2_2-11 编制说明
【表10.2.2-11】
编制说明
工程名称:剡湖街道沙园村（新村）农村生活污水提标改造项目 | 第1页 共1页
（一）工程量计算：根据《建设工程工程量清单计价规范》（GB50500-2013）及建设单位的施工图纸和其他相关资料计算工程量。 （二）定额及取费: 定额套用《浙江省市政工程预算定额》(2018版)、《浙江省园林绿化及仿古建筑工程预算定额》(2018版)、《浙江省房屋建筑与装饰工程预算定额》(2018版)、《浙江省通用安装工程预算定额》(2018版) ，取费按照《浙江省建设工程计价规则》(2018版)及浙建建发〔2019〕92号文件确定，工程确定为市政工程，施工组织措施费[只计算安全文明施工费、行车行人干扰增加费]、企业管理费、利润按定额弹性区间值的中值计算，规费及税金按定额标准值计算，暂不计算风险费用。 （三）人工费：按《绍兴市建设工程造价管理信息》2021年4月份确定。 （四）材料价格：依次按《绍兴市建设工程造价管理信息》2021年4月份嵊州市单价（除税价）、绍兴市单价（除税价）；2021年4月份《浙江造价信息》及部分市场调查价格(除税价)确定。 （五）其他说明： 1、暂列金额按本工程税前总造价的5%计取。 2、民房屋后排水明沟清淤整理，专业工程暂估价5000元/项。

## 表10_2_2-12 招标控制价费用表
【表10.2.2-12】
预算审核价费用表
工程名称:剡湖街道沙园村（新村）农村生活污水提标改造项目 |  |  |  |  | 第1页 共1页
序号 | 工程名称 | 金额(元) | 其中：（元） |  |  |  | 备注
|  |  | 暂估价 | 安全文明 施工基本费 | 规费 | 税金
1 | 污水改造 | 1946155 | 5000 | 26817.86 | 68881.49 | 160691.67
1.1 | 市政 | 1946155 | 5000 | 26817.86 | 68881.49 | 160691.67
合计 |  | 1946155 | 5000 | 26817.86 | 68881.49 | 160691.67

## 1_表10_2_2-13 【不含单列】单位(专业)工程招
【表10.2.2-13】
单位（专业）工程招标控制价费用表
工程名称:污水改造-市政 |  |  | 标段: | 第1页 共1页
序号 | 费用名称 |  | 计算公式 | 金额 (元) | 备注
1 | 分部分项工程费 |  | ∑(分部分项工程量×综合单价） | 1553612.53 | 见表10.2.2-16
1.1 | 其中 | 人工费+机械费 | ∑分部分项（定额人工费+定额机械费） | 351499.72
2 | 措施项目费 |  | （2.1+2.2） | 72946.93
2.1 | 施工技术措施项目费 |  | ∑(技措项目工程量×综合单价） | 39920.55 | 见表10.2.2-16
2.1.1 | 其中 | 人工费+机械费 | ∑技措项目（定额人工费+定额机械费） | 15868.23
2.2 | 施工组织措施项目费 |  | (1.1+2.1.1)×8.99% | 33026.38 | 见表10.2.2-20
2.2.1 | 其中 | 安全文明施工基本费 | (1.1+2.1.1)×7.3% | 26817.86 | 见表10.2.2-20
3 | 其他项目费 |  | （3.1+3.2+3.3+3.4） | 90022.05
3.1 | 暂列金额 |  | 3.1.1+3.1.2+3.1.3 | 85022.05 | 见表10.2.2-21
3.1.1 | 其中 | 标化工地增加费 | 按招标文件规定额度列计 |  | 见表10.2.2-22
3.1.2 |  | 优质工程增加费 | 按招标文件规定额度列计 |  | 见表10.2.2-22
3.1.3 |  | 其他暂列金额 | 按招标文件规定额度列计 | 85022.05 | 见表10.2.2-22
3.2 | 暂估价 |  | 3.2.1+3.2.2+3.2.3 | 5000 | 见表10.2.2-21
3.2.1 | 其中 | 材料（工程设备）暂估价 | 按招标文件规定额度列计 (或计入综合单价) |  | 见表10.2.2-23
3.2.2 |  | 专业工程暂估价 | 按招标文件规定额度列计 | 5000 | 见表10.2.2-24
3.2.3 |  | 专项技术措施暂估价 | 按招标文件规定额度列计 |  | 见表10.2.2-25
3.3 | 计日工 |  | ∑计日工(暂估数量×综合单价） |  | 见表10.2.2-21
3.4 | 施工总承包服务费 |  | 3.4.1+3.4.2 |  | 见表10.2.2-21
3.4.1 | 其中 | 专业发包工程管理费 | ∑专业发包工程（暂估金额×费率） |  | 见表10.2.2-27
3.4.2 |  | 甲供材料设备管理费 | 甲供材料暂估金额×费率+甲供设备暂估金额×费率 |  | 见表10.2.2-27
4 | 规费 |  | (1.1+2.1.1)×18.75% | 68881.49
5 | 税金 |  | (1+2+3+4)×9% | 160691.67
招标控制价合计 |  |  | 1+2+3+4+5 | 1946155

## 1_表10_2_2-16 分部分项工程清单与计价表
【表10.2.2-16】
分部分项工程清单与计价表
单位(专业)工程名称:污水改造-市政 | [5 empty] | 标段: |  |  | 第1页 共7页
序号 | 项目编码 | 项目名称 | 项目特征 | 计量 单位 | 工程量 | 金 额 (元) |  |  |  |  | 备注
[6 empty] | 综合单价 | 合价 | 其中
[8 empty] | 人工费 | 机械费 | 暂估价
|  | 道路 |  |  |  |  | 792105.13 | 77265.25 | 58703.05
1 | 04B001 | 路面锯缝 | 1、原混凝土路面锯缝，深15(cm) | m | 1814.40 | 9.49 | 17218.66 | 11267.42 | 417.31
2 | 04B002 | 路面锯缝 | 1、原混凝土路面锯缝，深20(cm) | m | 777.60 | 12.37 | 9618.91 | 6469.63 | 178.85
3 | 041001001001 | 拆除路面 | 1、拆除15cm厚老混凝土类路面 2、垃圾弃置，运距由施工方自行考虑 | m2 | 1020.45 | 22.71 | 23174.42 | 1602.11 | 17061.92
4 | 041001001005 | 拆除路面 | 1、拆除20cm厚老混凝土类路面 2、垃圾弃置，运距由施工方自行考虑 | m2 | 437.34 | 29.63 | 12958.38 | 844.07 | 9590.87
5 | 041001002001 | 拆除人行道 | 1、拆除人行道面层及砼基层 2、垃圾弃置，运距由施工方自行考虑 | m2 | 374.00 | 29.85 | 11163.9 | 6500.12 | 2434.74
6 | 041001007001 | 拆除砖石结构 | 1、拆除砖石结构（砖砌检查井等） 2、垃圾弃置，运距由施工方自行考虑 3、工程量暂估 | m3 | 50.00 | 152.7 | 7635 | 5047.5 | 1069.5
7 | 041001008001 | 拆除混凝土结构 | 1、拆除原有混凝土障碍物（混凝土管道及管道基础等） 2、垃圾弃置，运距由施工方自行考虑 3、工程量暂估 | m3 | 50.00 | 145.75 | 7287.5 | 297 | 5573
8 | 040202001001 | 路床（槽）整形 | 1、路床（槽）整形 路床碾压检验 | m2 | 1457.79 | 1.8 | 2624.02 | 408.18 | 1705.61
9 | 040202011002 | 碎石 | 1、碎石底层 人机配合~厚10(cm) | m2 | 1457.79 | 25.36 | 36969.55 | 1647.3 | 1224.54
10 | 040203007001 | 水泥混凝土 | 1、水泥混凝土路面 道路混凝土~厚度18(cm)^非泵送商品混凝土 C25 2、水泥混凝土路面养生 塑料膜养护 | m2 | 1457.79 | 107.92 | 157324.7 | 9329.86 | 291.56
本页小计 | [6 empty] | 285975.04 | 43413.19 | 39547.9
【表10.2.2-16】
分部分项工程清单与计价表
单位(专业)工程名称:污水改造-市政 | [5 empty] | 标段: |  |  | 第2页 共7页
序号 | 项目编码 | 项目名称 | 项目特征 | 计量 单位 | 工程量 | 金 额 (元) |  |  |  |  | 备注
[6 empty] | 综合单价 | 合价 | 其中
[8 empty] | 人工费 | 机械费 | 暂估价
11 | 040203004002 | 封层 | 1、封层下封层乳化沥青 | m2 | 3980.00 | 4.82 | 19183.6 | 1830.8 | 636.8
12 | 040201021001 | 土工合成材料 | 1、清扫基层，撒乳化沥青油两遍，土工布300g/m2 | m2 | 3980.00 | 12.88 | 51262.4 | 8238.6 | 2706.4
13 | 040203003002 | 透层、粘层 | 1、乳化沥青粘层(0.7±0.1L/m2) | m2 | 3980.00 | 1.98 | 7880.4 | 39.8 | 79.6
14 | 040203006001 | 沥青混凝土 | 1、6cm厚SBS AC-13C细粒式沥青砼 | m2 | 3980.00 | 85 | 338300 | 5651.6 | 12576.8
15 | 040204001001 | 人行道整形碾压 | 1、路床（槽）整形 人行道整形碾压 | m2 | 374.00 | 1.89 | 706.86 | 508.64 | 56.1
16 | 040204002001 | 人行道块料铺设 | 1、60厚碎石底层 2、150厚C25混凝土基础 3、30厚1:3干硬性水泥砂浆 4、混凝土道块砖 | m2 | 374.00 | 209.11 | 78207.14 | 12861.86 | 957.44
17 | 050102012001 | 铺种草皮 | 1、草皮种类：马尼拉 2、铺种方式：满铺 3、养护期：一年 | m2 | 100.00 | 23.4 | 2340 | 962 | 150
18 | 050101010001 | 整理绿化用地 | 1、绿地细平整 | m2 | 100.00 | 5.13 | 513 | 410
19 | 050101009001 | 种植土回（换）填 | 1、人工回填种植土 | m3 | 30.00 | 61.02 | 1830.6 | 607.5
20 | 04B007 | 混凝土短驳运输 | 1、非泵送商品混凝土机动翻斗车短驳运输~ 运距由施工方自行考虑（工程量暂估） | m3 | 199.80 | 29.56 | 5906.09 | 2741.26 | 1992.01
|  | 管道铺设 |  |  |  |  | 242696.73 | 39876.08 | 8281.94
本页小计 | [6 empty] | 506130.09 | 33852.06 | 19155.15
【表10.2.2-16】
分部分项工程清单与计价表
单位(专业)工程名称:污水改造-市政 | [5 empty] | 标段: |  |  | 第3页 共7页
序号 | 项目编码 | 项目名称 | 项目特征 | 计量 单位 | 工程量 | 金 额 (元) |  |  |  |  | 备注
[6 empty] | 综合单价 | 合价 | 其中
[8 empty] | 人工费 | 机械费 | 暂估价
21 | 040101002001 | 挖沟槽土方 | 1、土壤类别：三类土 2、挖土深度：2M 以内 | m3 | 1303.32 | 3.19 | 4157.59 | 508.29 | 2841.24
22 | 040103001003 | 回填方 | 1、密实度要求：满足设计要求 2、填方材料品种：挖方回填 | m3 | 1147.15 | 19.6 | 22484.14 | 16025.69 | 1927.21
23 | 040103002002 | 余方弃置 | 1、废弃料品种：挖方外运 2、运距：由施工方自行考虑 | m3 | 156.17 | 14.66 | 2289.45 | 60.91 | 1788.15
24 | 040305001002 | 垫层 | 1、密实度要求：满足设计要求 2、填方材料品种：中粗砂垫层，用于双壁波纹管基础 | m3 | 89.99 | 352.56 | 31726.87 | 4966.55 | 1503.73
25 | 040103001017 | 回填方 | 1、密实度要求：满足设计要求 2、填方材料品种：中粗砂，用于双壁波纹管两侧 | m3 | 275.23 | 313.56 | 86301.12 | 8366.99 | 134.86
26 | 040501004001 | 塑料管 | 1、材质、规格：De75 UPVC排水管 | m | 150.00 | 14.65 | 2197.5 | 627
27 | 040501004002 | 塑料管 | 1、材质、规格：De110 UPVC排水管 | m | 183.00 | 23.55 | 4309.65 | 841.8
28 | 040501004003 | 塑料管 | 1、材质、规格：De225 HDPE双壁波纹管 2、连接形式：橡胶圈承插连接 3、管道检验及试验要求：管道闭水试验 | m | 577.00 | 43.54 | 25122.58 | 3473.54
本页小计 | [6 empty] | 178588.9 | 34870.77 | 8195.19
【表10.2.2-16】
分部分项工程清单与计价表
单位(专业)工程名称:污水改造-市政 | [5 empty] | 标段: |  |  | 第4页 共7页
序号 | 项目编码 | 项目名称 | 项目特征 | 计量 单位 | 工程量 | 金 额 (元) |  |  |  |  | 备注
[6 empty] | 综合单价 | 合价 | 其中
[8 empty] | 人工费 | 机械费 | 暂估价
29 | 040501004004 | 塑料管 | 1、材质、规格：De315 HDPE双壁波纹管 2、连接形式：橡胶圈承插连接 3、管道检验及试验要求：管道闭水试验 | m | 524.00 | 76.94 | 40316.56 | 3741.36
30 | 040303001010 | 混凝土垫层 | 1、管道满包80mm厚C15混凝土垫层（工程量暂估） | m3 | 6.00 | 544.31 | 3265.86 | 240.9 | 73.5
31 | 04B003 | 混凝土包管 | 1、管道满包C25混凝土加固（工程量暂估） | m3 | 22.46 | 616.67 | 13850.41 | 1023.05 | 13.25
32 | 04B004 | 清扫口 | 1、De75成品塑料清扫口（工程量暂估） | 个 | 55 | 60 | 3300
33 | 04B005 | 存水弯头 | 1、De75塑料存水弯头（工程量暂估） | 个 | 55 | 25 | 1375
34 | 04B006 | 接入市政检查井 | 1、污水管道接入市政检查井 | 座 | 2 | 1000 | 2000
|  | 检查井及其他 |  |  |  |  | 518810.67 | 194209.01 | 4175.43
本页小计 | [6 empty] | 64107.83 | 5005.31 | 86.75
【表10.2.2-16】
分部分项工程清单与计价表
单位(专业)工程名称:污水改造-市政 | [5 empty] | 标段: |  |  | 第5页 共7页
序号 | 项目编码 | 项目名称 | 项目特征 | 计量 单位 | 工程量 | 金 额 (元) |  |  |  |  | 备注
[6 empty] | 综合单价 | 合价 | 其中
[8 empty] | 人工费 | 机械费 | 暂估价
35 | 040504001001 | 砌筑井 | 1、80mm厚C15混凝土垫层 2、100mm厚C25混凝土底板 3、M10水泥砂浆砌筑MU10混凝土实心砖 4、C15素混凝土流槽 5、20厚1:2水泥砂浆内外抹灰 6、C25混凝土井圈 7、500*500球墨铸铁井盖 8、方检查井，平均井深：1m 9、含模板、防坠网 | 座 | 59 | 1628.05 | 96054.95 | 18011.52 | 1074.98
36 | 040504001002 | 砌筑井 | 1、100mm厚C15混凝土垫层 2、200mm厚C25混凝土底板 3、M10水泥砂浆砌筑MU10混凝土实心砖 4、C15素混凝土流槽 5、20厚1:2水泥砂浆内外抹灰 6、C25混凝土井圈 7、φ700球墨铸铁井盖 8、污水检查井，平均井深：1.4m 9、含模板、防坠网 | 座 | 30 | 2431.71 | 72951.3 | 14187 | 829.2
37 | 040901001005 | 现浇构件钢筋 | 1、现浇构件钢筋 2、井底板、隔油池 | t | 3.300 | 5763.8 | 19020.54 | 2594 | 91.74
38 | 040901002001 | 预制构件钢筋 | 1、预制构件钢筋 2、井圈、顶板、砼盖板等 | t | 0.906 | 5763.8 | 5222 | 712.17 | 25.19
本页小计 | [6 empty] | 193248.79 | 35504.69 | 2021.11
【表10.2.2-16】
分部分项工程清单与计价表
单位(专业)工程名称:污水改造-市政 | [5 empty] | 标段: |  |  | 第6页 共7页
序号 | 项目编码 | 项目名称 | 项目特征 | 计量 单位 | 工程量 | 金 额 (元) |  |  |  |  | 备注
[6 empty] | 综合单价 | 合价 | 其中
[8 empty] | 人工费 | 机械费 | 暂估价
39 | 010507006001 | 化粪池 | 1、1#砖砌化粪池 容积1.71m3 | 座 | 19 | 14704.72 | 279389.68 | 150678.17 | 1103.52
40 | 040504001003 | 砖砌隔油池 | 1、100mm厚C25混凝土底板 2、M10水泥砂浆砌筑MU15混凝土实心砖 3、池内外及池底抹20厚1:2防水水泥砂浆 4、100mm厚C25混凝土顶板 5、含模板、UPVC塑料管De110 | 座 | 5 | 2612.3 | 13061.5 | 3343.9 | 221.45
41 | 010512008001 | 井盖板 | 1、三格式隔油池球墨铸铁盖板安装500*500，每个隔油池安装3套 | 套 | 15 | 597.41 | 8961.15 | 302.25 | 3.15
42 | 040204006001 | 检查井升降 | 原有检查井升高： 1、老砖砌井升高150mm，砌筑240mm厚实心砖墙 2、20厚1：2水泥砂浆抹面 | 座 | 15 | 327.38 | 4910.7 | 2012.55 | 54.75
43 | 040204006002 | 调换铸铁井盖 | 原有检查井： 1、调换φ700球墨铸铁井盖座 | 座 | 15 | 686.66 | 10299.9 | 276 | 530.85
44 | 040204006003 | 检查井升降 | 原有雨水口升高： 1、雨水口升高150mm，砌筑240mm厚实心砖墙 2、20厚1：2水泥砂浆抹面 | 座 | 15 | 293.56 | 4403.4 | 1826.4 | 54.75
本页小计 | [6 empty] | 321026.33 | 158439.27 | 1968.47
【表10.2.2-16】
分部分项工程清单与计价表
单位(专业)工程名称:污水改造-市政 | [5 empty] | 标段: |  |  | 第7页 共7页
序号 | 项目编码 | 项目名称 | 项目特征 | 计量 单位 | 工程量 | 金 额 (元) |  |  |  |  | 备注
[6 empty] | 综合单价 | 合价 | 其中
[8 empty] | 人工费 | 机械费 | 暂估价
45 | 040204006004 | 调换铸铁井盖 | 原有雨水口： 1、调换球墨铸铁雨水口篦子510×390 | 座 | 15 | 302.37 | 4535.55 | 265.05 | 185.85
本页小计 | [6 empty] | 4535.55 | 265.05 | 185.85
合计 | [6 empty] | 1553612.53 | 311350.34 | 71160.42

## 1_表10_2_2-16 施工技术措施项目清单与计价表
【表10.2.2-16】
施工技术措施项目清单与计价表
单位(专业)工程名称:污水改造-市政 | [5 empty] | 标段: |  |  | 第1页 共1页
序号 | 项目编码 | 项目名称 | 项目特征 | 计量 单位 | 工程量 | 金 额 (元) |  |  |  |  | 备注
[6 empty] | 综合单价 | 合价 | 其中
[8 empty] | 人工费 | 机械费 | 暂估价
1 | 041106001001 | 大型机械设备进出场及安拆 | 1、履带式挖掘机1m3以内 | 台·次 | 1 | 4084.34 | 4084.34 | 584 | 1699.64
2 | 041106001002 | 大型机械设备进出场及安拆 | 1、沥青混凝土摊铺机 | 台·次 | 1 | 5441.34 | 5441.34 | 876 | 2506.63
3 | 041101005001 | 井字架 | 1、钢管井字架 井深（m以内）2 | 座 | 30 | 103.56 | 3106.8 | 2378.4
4 | 04B008 | 施工围挡 | 1、固定式施工围挡 围挡板 | m2 | 270.00 | 45.38 | 12252.6 | 1603.8 | 1919.7
5 | 04B009 | 围挡装饰绿植 | 1、按建设相关单位要求布置围挡装饰绿植 | m2 | 270.00 | 15 | 4050
6 | 041102002001 | 基础模板 | 1、基础 混凝土基础模板 | m2 | 16.00 | 52.22 | 835.52 | 377.44 | 66.88
7 | 040501001001 | 混凝土管 | 1、现浇混凝土模板 管座复合木模 | m | 110.00 | 63.92 | 7031.2 | 3275.8 | 188.1
8 | 041102037003 | 其他现浇构件模板 | 1、水泥混凝土路面 模板 | m2 | 46.80 | 66.64 | 3118.75 | 1738.15 | 148.36
本页小计 | [6 empty] | 39920.55 | 10833.59 | 6529.31
合计 | [6 empty] | 39920.55 | 10833.59 | 6529.31

## 1_表10_2_2-20 施工组织(总价)措施项目清单与
【表10.2.2-20】
施工组织（总价）措施项目清单与计价表
工程名称:市政 |  |  | 标段: | 第1页 共1页
序号 | 项目编号 | 项目名称 | 计算基础 | 费率 (%) | 金额 (元) | 备注
1 | 041109001001 | 安全文明施工费 |  |  | 26817.86
1.1 |  | 安全文明施工基本费 | 定额人工费+定额机械费 | 7.3 | 26817.86
2 | Z04110900801 | 提前竣工增加费 | 定额人工费+定额机械费
3 | 041109003001 | 二次搬运费 | 定额人工费+定额机械费
4 | 041109004001 | 冬雨季施工增加费 | 定额人工费+定额机械费
5 | 041109005001 | 行车、行人干扰增加费 | 定额人工费+定额机械费 | 1.69 | 6208.52
6 |  | 其他施工组织措施费 | 按相关规定计算
合 计 |  |  |  |  | 33026.38

## 1_表10_2_2-21 其他项目清单与计价汇总表
【表10.2.2-21】
其他项目清单与计价汇总表
工程名称:市政 |  | 标段: | 第1页 共1页
序号 | 项 目 名 称 | 金额(元) | 备注
1 | 暂列金额 | 85022.05 | 明细详见表10.2.2-22
1.1 | 标化工地增加费 |  | 明细详见表10.2.2-22
1.2 | 优质工程增加费 |  | 明细详见表10.2.2-22
1.3 | 其他暂列金额 | 85022.05 | 明细详见表10.2.2-22
2 | 暂估价 | 5000
2.1 | 材料（设备）暂估价 |  | 明细详见表10.2.2-23
2.2 | 专业工程暂估价 | 5000 | 明细详见表10.2.2-24
2.3 | 专项技术措施暂估价 |  | 明细详见表10.2.2-25
3 | 计日工 |  | 明细详见表10.2.2-26
4 | 总承包服务费 |  | 明细详见表10.2.2-27
合 计 |  | 90022.05 | 0

## 1_表10_2_2-22 暂列金额明细表
【表10.2.2-22】
暂列金额明细表
工程名称:市政 |  |  | 标段: | 第1页 共1页
序号 | 项 目 名 称 | 计量单位 | 暂定金额(元) | 备注
1 | 标化工地增加费 | 项
2 | 优质工程增加费 | 项
3 | 其他暂列金额 | 项 | 85022.05 | 估算比例一般不高于5%
3.1 | 其他暂列金额 | 项 | 85022.05
合计 |  |  | 85022.05 | -

## 1_表10_2_2-24 专业工程暂估价表
【表10.2.2-24】
专业工程暂估价表
单位(专业)工程名称:污水改造-市政 |  | 标段: | 第1页 共1页
序号 | 工 程 名 称 | 工程内容 | 暂估金额(元) | 备注
3 | 民房屋后排水明沟清淤整理 | 民房屋后排水明沟清淤整理 | 5000
合计 |  |  | 5000

## 1_表10_2_2-29 主要工日一览表
【表10.2.2-29】
主要工日一览表
工程名称:市政 |  |  | 标段: |  | 第1页 共1页
序号 | 工日名称（类别） | 单位 | 数 量 | 单价(元) | 合价（元） | 备注
1 | 一类人工 | 工日 | 138.858 | 135 | 18745.87
2 | 二类人工 | 工日 | 2078.515 | 146 | 303463.24

## 1_表10_2_2-31 主要材料和工程设备一览表
【表10.2.2-31】
主要材料和工程设备一览表
工程名称:市政 |  |  |  | 标段: |  | 第1页 共2页
序号 | 名称、规格、型号 | 单位 | 数量 | 单价(元) | 合价（元） | 备注
1 | 热轧带肋钢筋HRB400综合 | t | 4.29 | 4626 | 19846.1
2 | 镀锌铁丝φ0.7-1.0 | kg | 18.436 | 4.42 | 81.49
3 | 双面彩钢夹芯板0.4×0.3×75 | m2 | 104.085 | 73.45 | 7645.04
4 | 圆钉 | kg | 60.473 | 4.42 | 267.29
5 | 低碳钢焊条综合 | kg | 5.867 | 6.81 | 39.96
6 | 预埋铁件 | kg | 0.988 | 6.46 | 6.38
7 | 镀锌铁丝14# | kg | 6.264 | 4.42 | 27.69
8 | 普通硅酸盐水泥PO 42.5综合 | kg | 23573.352 | 0.53 | 12517.45
9 | 黄砂毛砂 | t | 638.456 | 155 | 98960.64
10 | 黄砂净砂 | t | 78.718 | 180 | 14169.17
11 | 碎石综合 | t | 326.036 | 126 | 41080.59
12 | 混凝土实心砖240×115×53 MU10 | 千块 | 104.459 | 495.6 | 51769.81
13 | 非泵送商品混凝土C15 | m3 | 36.374 | 473 | 17205.11
14 | 非泵送商品混凝土C20 | m3 | 47.542 | 513 | 24388.94
15 | 非泵送商品混凝土C25 | m3 | 380.629 | 537 | 204397.53
16 | 非泵送商品混凝土C30 | m3 | 2.508 | 572 | 1434.58
17 | 干混地面砂浆DS M15.0 | kg | 280.5 | 0.34 | 95.09
18 | 干混抹灰砂浆DP M20.0 | kg | 38137.671 | 0.37 | 13996.53
19 | 干混砌筑砂浆DM M7.5 | kg | 490.496 | 0.34 | 164.32
20 | 干混砌筑砂浆DM M10.0 | kg | 45551.55 | 0.34 | 15441.98
21 | 细粒式沥青混凝土SBS AC-13C | m3 | 241.188 | 1297 | 312820.84
22 | HDPE双壁波纹管De225 | m | 585.655 | 33.48 | 19607.73
23 | HDPE双壁波纹管De315 | m | 531.86 | 64.5 | 34304.97
24 | 水 | m3 | 663.355 | 5.73 | 3801.03
25 | 复合模板综合 | m2 | 11.058 | 42.48 | 469.74
26 | 球墨铸铁检查井盖500*500 | 套 | 15.15 | 560 | 8484
27 | 球墨铸铁检查井盖500*500 | 套 | 59 | 560 | 33040
28 | 球墨铸铁检查井盖φ700 | 套 | 30 | 620 | 18600
29 | 砼标准砖 240×115×53 | 千块 | 2.235 | 495.6 | 1107.67
【表10.2.2-31】
主要材料和工程设备一览表
工程名称:市政 |  |  |  | 标段: |  | 第2页 共2页
序号 | 名称、规格、型号 | 单位 | 数量 | 单价(元) | 合价（元） | 备注
30 | UPVC塑料排水管De75 | m | 148.95 | 8.7 | 1295.87
31 | UPVC塑料排水管De110 | m | 201.579 | 16.43 | 3311.94
32 | 种植土 | m3 | 30.6 | 35 | 1071
33 | 马尼拉草皮满铺 | m2 | 100 | 8.44 | 844

## 1_表10_2_2-32 主要机械台班一览表
【表10.2.2-32】
主要机械台班一览表
工程名称:市政 |  |  |  | 标段: | 第1页 共2页
序号 | 机械名称、规格、型号 | 单位 | 数 量 | 单价(元) | 合价（元） | 备注
1 | 其他机械费 | 元 | 62.4 | 1.02 | 63.65
2 | 履带式推土机75kW | 台班 | 1.181 | 722.53 | 853.17
3 | 履带式推土机105kW | 台班 | 1.143 | 904.47 | 1033.44
4 | 平地机90kW | 台班 | 1.117 | 633.31 | 707.66
5 | 轮胎式装载机1.5m3 | 台班 | 0.369 | 693.39 | 255.56
6 | 履带式单斗液压挖掘机1m3 | 台班 | 4.851 | 1026.32 | 4979.12
7 | 钢轮内燃压路机8t | 台班 | 1.747 | 395.88 | 691.48
8 | 钢轮内燃压路机12t | 台班 | 7.903 | 516.11 | 4078.96
9 | 钢轮内燃压路机15t | 台班 | 7.137 | 614.51 | 4385.56
10 | 轮胎压路机26t | 台班 | 3.065 | 927.83 | 2843.43
11 | 电动夯实机250N·m | 台班 | 81.18 | 29.99 | 2434.58
12 | 手持式风动凿岩机 | 台班 | 5.423 | 12.61 | 68.38
13 | 汽车式沥青喷洒机4000L | 台班 | 4.298 | 686.37 | 2950.29
14 | 沥青混凝土摊铺机8t | 台班 | 3.065 | 918.13 | 2813.7
15 | 沥青混凝土摊铺机15t | 台班 | 0.5 | 2640.3 | 1320.15
16 | 履带式电动起重机5t | 台班 | 0.28 | 253.16 | 70.78
17 | 履带式起重机15t | 台班 | 1.53 | 772.44 | 1181.7
18 | 汽车式起重机8t | 台班 | 0.149 | 716.38 | 106.64
19 | 载货汽车2t | 台班 | 2.025 | 353.94 | 716.73
20 | 载货汽车4t | 台班 | 3.587 | 430.19 | 1543.21
21 | 载货汽车5t | 台班 | 0.42 | 441.64 | 185.38
22 | 自卸汽车15t | 台班 | 9.076 | 898.04 | 8150.58
23 | 平板拖车组40t | 台班 | 2 | 1186.48 | 2372.96
24 | 机动翻斗车1t | 台班 | 14.113 | 217.74 | 3072.93
25 | 洒水车4000L | 台班 | 0.3 | 499.44 | 149.83
26 | 灰浆搅拌机200L | 台班 | 9.049 | 167.09 | 1512.05
27 | 混凝土切缝机7.5kW | 台班 | 11.34 | 36.03 | 408.58
28 | 混凝土切缝机7.5kW | 台班 | 4.86 | 36.03 | 175.11
29 | 干混砂浆罐式搅拌机20000L | 台班 | 2.45 | 208.41 | 510.61
30 | 钢筋切断机40mm | 台班 | 0.379 | 46.85 | 17.73
【表10.2.2-32】
主要机械台班一览表
工程名称:市政 |  |  |  | 标段: | 第2页 共2页
序号 | 机械名称、规格、型号 | 单位 | 数 量 | 单价(元) | 合价（元） | 备注
31 | 钢筋弯曲机40mm | 台班 | 0.892 | 27.99 | 24.96
32 | 木工圆锯机500mm | 台班 | 3.086 | 30.08 | 92.82
33 | 木工平刨床300mm | 台班 | 2.214 | 11.7 | 25.9
34 | 木工压刨床单面600mm | 台班 | 0.215 | 34.46 | 7.41
35 | 潜水泵100mm | 台班 | 7.919 | 33.1 | 262.12
36 | 直流弧焊机32kW | 台班 | 0.694 | 106.95 | 74.22
37 | 电动空气压缩机3m3/min | 台班 | 2.73 | 134.06 | 366.01
38 | 石材切割机 | 台班 | 4.712 | 17.72 | 83.49
39 | 水泥混凝土真空吸水机 | 台班 | 5.073 | 16.92 | 85.84
40 | 履带式单头岩石破碎机105kW | 台班 | 1.312 | 1379.3 | 1809.67
41 | 履带式单头岩石破碎机105kW | 台班 | 17.551 | 1379.3 | 24208.57
42 | 混凝土振捣器平板式 | 台班 | 31.155 | 13.13 | 409.06
43 | 混凝土振捣器插入式 | 台班 | 21.972 | 5.08 | 111.62
44 | 汽车式起重机5t | 台班 | 1.172 | 413.51 | 484.8