## 招标控制价
| 嵊州市仙岩镇大坑彭河道(II期）综合整治 |  |  |  | 工程
招 标 控 制 价
招标控制价 | (小写): | 2658889
| (大写): | 2658889
招 标 人: |  |  | 工 程 造 价 咨 询 人:
| (单位盖章) |  |  | (单位资质专用章)
法定代表人 或其授权人: |  |  | 法定代表人 或其授权人:
| (签字或盖章) |  |  | (签字或盖章)
编 制 人: |  |  | 复 核 人:
| (造价人员签字盖专用章) |  |  | (造价工程师签字盖专用章)
编制时间: |  |  | 复核时间:

## 2-3 工程量清单计价汇总表
工程量清单计价汇总表
工程名称:嵊州市仙岩镇大坑彭河道(II期）综合整治工程 |  |  | 第1页 共1页
序号 | 工程项目名称 | 金额（元）
一 | 建筑工程 | 2379315
二 | 机电设备及安装工程
三 | 金属结构设备及安装工程
四 | 措施项目 | 95173
五 | 其他项目 | 184401
| 合计 | 2658889

## 2-4 建筑工程分类分项工程量清单计价表
建筑工程分类分项工程量清单计价表
工程名称:嵊州市仙岩镇大坑彭河道(II期）综合整治工程 | [6 empty] | 第1页 共10页
序号 | 项目编码 | 项目名称 | 项目主要 特征 | 计量 单位 | 工程 数量 | 单价 (元) | 合价 (元) | 主要技术 条款编码 | 备注
(一) |  | 大坑彭河道改造 |  |  |  |  | 1637974
1 | 500101002001 | 土方开挖 | 1. 土类分级：三类土 2. 运距：投标人自行考虑 | m3 | 5787.58 | 9.43 | 54577
2 | 500103001001 | 土方填筑 | 1. 土类分级及含水量：土方回填 2. 运距：投标人自行考虑 | m3 | 2763.1 | 10.98 | 30339
3 | 500101002002 | 河道清理 | 1. 土类分级：IV类土 2. 运距：投标人自行考虑 | m3 | 527.95 | 3.6 | 1901
4 | 500102001001 | 一般石方开挖 | 1. 岩石级别：综合考虑 2. 运距：投标人自行考虑 | m3 | 71.24 | 82.26 | 5860
5 | 500105009001 | 原干砌石挡墙拆除 | 1. 拆除要求：原干砌石挡墙拆除 2. 弃渣运距：投标人自行考虑 | m3 | 948.94 | 17.07 | 16198
6 | 500105012001 | C20砼灌砌石挡墙 | 1. 材质及规格：C20砼灌砌石挡墙 2. 砼强度等级及配合比：C20（42.5）2 | m3 | 1442.68 | 548.48 | 791281
7 | 500105012002 | C20砼灌砌石基础 | 1. 材质及规格：C20砼灌砌石基础 2. 砼强度等级及配合比：C20（42.5）2 | m3 | 129.72 | 550.57 | 71420
8 | 500109001001 | C20砼基础 | 1. 部位及类型：C20砼基础 2. 设计龄期、强度等级及配合比：C20 42.5(2) | m3 | 373.12 | 647.52 | 241603
9 | 500109001002 | C20砼压顶 | 1. 部位及类型：C20砼压顶 2. 设计龄期、强度等级及配合比：C20 42.5(2) | m3 | 62.8 | 763.12 | 47924
10 | 500114010001 | 20cm厚宕渣路面 | 1. 20cm厚宕渣路面 | m2 | 1831.55 | 25.7 | 47071
建筑工程分类分项工程量清单计价表
工程名称:嵊州市仙岩镇大坑彭河道(II期）综合整治工程 | [6 empty] | 第2页 共10页
序号 | 项目编码 | 项目名称 | 项目主要 特征 | 计量 单位 | 工程 数量 | 单价 (元) | 合价 (元) | 主要技术 条款编码 | 备注
11 | 500105001001 | 干砌块石挡墙 | 1. 材质及规格：干砌块石挡墙 | m3 | 335.536 | 326.76 | 109640
12 | 500105001002 | 干砌块石挡墙（利用拆除块石） | 1. 材质及规格：干砌块石挡墙（利用拆除块石），暂考虑60% | m3 | 503.304 | 326.76 | 164460
13 | 500105009002 | 砼路面拆除 | 1. 拆除要求：砼路面拆除 2. 弃渣运距：投标人自行考虑 | m3 | 29.66 | 98.7 | 2927
14 | 500114004001 | C25砼路面修复 | 1. 部位及面层厚度：C25砼路面修复 2. 混凝土设计龄期、强度等级及配合比：C25 42.5(2) | m3 | 29.66 | 763.24 | 22638
15 | 500109009001 | 伸缩缝（沥青松木板） | 1. 伸缩缝部位：河道 2. 填料的种类、规格：沥青松木板 | m2 | 194.552 | 134.62 | 26191
16 | 500114010002 | φ50mmPVC管 | 1. 管道材料名称：φ50mmPVC管 2. 其他：含碎石反滤层及土工布等，详见施工图 | m | 263 | 15 | 3945
(二) |  | 3#堰坝重建 |  |  |  |  | 249461
1 | 500101002003 | 土方开挖 | 1. 土类分级：三类土 2. 运距：投标人自行考虑 | m3 | 297.16 | 9.43 | 2802
2 | 500103001002 | 土方填筑 | 1. 土类分级及含水量：土方回填 2. 运距：投标人自行考虑 | m3 | 270.5 | 10.98 | 2970
3 | 500105009003 | 原砌石堰坝拆除 | 1. 拆除要求：原砌石堰坝拆除 2. 弃渣运距：投标人自行考虑 | m3 | 100.53 | 66.68 | 6703
建筑工程分类分项工程量清单计价表
工程名称:嵊州市仙岩镇大坑彭河道(II期）综合整治工程 | [6 empty] | 第3页 共10页
序号 | 项目编码 | 项目名称 | 项目主要 特征 | 计量 单位 | 工程 数量 | 单价 (元) | 合价 (元) | 主要技术 条款编码 | 备注
4 | 500105009004 | 原干砌石挡墙拆除 | 1. 拆除要求：原干砌石挡墙拆除 2. 弃渣运距：投标人自行考虑 | m3 | 25.7 | 17.07 | 439
5 | 500103002001 | 粘土料填筑 | 1. 土类分级及含水量：粘土料填筑 2. 运距：投标人自行考虑 | m3 | 66.23 | 64.73 | 4287
6 | 500105012003 | C20砼灌砌石堰体 | 1. 材质及规格：C20砼灌砌石堰体 2. 砼强度等级及配合比：C20 42.5(2) | m3 | 43.8 | 548.48 | 24023
7 | 500109001003 | C25砼截渗墙 | 1. 部位及类型：C25砼截渗墙 2. 设计龄期、强度等级及配合比：C25 42.5(2) | m3 | 17.55 | 744.56 | 13067
8 | 500109001004 | C25砼护坡 | 1. 部位及类型：C25砼护坡 2. 设计龄期、强度等级及配合比：C25 42.5(2) | m3 | 10.5 | 759.32 | 7973
9 | 500109001005 | C25砼消力池底板 | 1. 部位及类型：C25砼消力池底板 2. 设计龄期、强度等级及配合比：C25 42.5(2) | m3 | 47.8 | 709.2 | 33900
10 | 500109001006 | C25砼消力池边墙 | 1. 部位及类型：C25砼消力池边墙 2. 设计龄期、强度等级及配合比：C25 42.5(2) | m3 | 10 | 760.23 | 7602
11 | 500105004001 | 15cm厚M7.5砂浆鹅卵石贴面（堰体及护坦） | 1. 材质及规格：15cm厚M7.5砂浆鹅卵石贴面（堰体及护坦） 2. 砂浆强度等级：水泥砂浆 M7.5 42.5 | m3 | 13.1 | 852.45 | 11167
建筑工程分类分项工程量清单计价表
工程名称:嵊州市仙岩镇大坑彭河道(II期）综合整治工程 | [6 empty] | 第4页 共10页
序号 | 项目编码 | 项目名称 | 项目主要 特征 | 计量 单位 | 工程 数量 | 单价 (元) | 合价 (元) | 主要技术 条款编码 | 备注
12 | 500109001007 | C20砼踏步 | 1. 部位及类型：C20砼踏步 2. 设计龄期、强度等级及配合比：C20 42.5(2) | m3 | 1.63 | 755.88 | 1232
13 | 500105003001 | M7.5浆砌石护坦（原有块石利用） | 1. 材质及规格：M7.5浆砌石护坦（原有块石利用） 2. 砂浆强度等级：水泥砂浆 M7.5 42.5 | m3 | 10.3 | 249.73 | 2572
14 | 500105012004 | C20砼灌砌石挡墙 | 1. 材质及规格：C20砼灌砌石挡墙 2. 砼强度等级及配合比：C20（42.5）2 | m3 | 152.152 | 548.48 | 83452
15 | 500105012005 | C20砼灌砌石挡墙（原有块石利用） | 1. 材质及规格：C20砼灌砌石挡墙（原有块石利用）,暂考虑35% 2. 砼强度等级及配合比：C20（42.5）2 | m3 | 81.928 | 368.45 | 30186
16 | 500109001008 | C20砼基础 | 1. 部位及类型：C20砼基础 2. 设计龄期、强度等级及配合比：C20 42.5(2) | m3 | 4 | 647.52 | 2590
17 | 500109001009 | C20砼压顶 | 1. 部位及类型：C20砼压顶 2. 设计龄期、强度等级及配合比：C20 42.5(2) | m3 | 2.35 | 763.12 | 1793
18 | 500114002001 | φ500钢筋砼预制管 | 1. 管道材料名称：φ500钢筋砼预制管 | m | 4.7 | 322.61 | 1516
19 | 500109001010 | C20砼灌溉渠 | 1. 部位及类型：C20砼灌溉渠 2. 设计龄期、强度等级及配合比：C20 42.5(2) | m3 | 7.22 | 777.94 | 5617
20 | 500103010001 | 抛石 | 1. 粒径：抛石 | m3 | 7.37 | 231.74 | 1708
建筑工程分类分项工程量清单计价表
工程名称:嵊州市仙岩镇大坑彭河道(II期）综合整治工程 | [6 empty] | 第5页 共10页
序号 | 项目编码 | 项目名称 | 项目主要 特征 | 计量 单位 | 工程 数量 | 单价 (元) | 合价 (元) | 主要技术 条款编码 | 备注
21 | 500109009002 | 伸缩缝（沥青松木板） | 1. 伸缩缝部位：河道 2. 填料的种类、规格：沥青松木板 | m2 | 24.53 | 134.62 | 3302
22 | 500114010003 | φ50mmPVC管 | 1. 管道材料名称：φ50mmPVC管 2. 其他：含碎石反滤层及土工布等，详见施工图 | m | 37.2 | 15 | 558
(三) |  | 4#堰坝重建 |  |  |  |  | 255645
1 | 500101002004 | 土方开挖 | 1. 土类分级：三类土 2. 运距：投标人自行考虑 | m3 | 381.85 | 9.43 | 3601
2 | 500103001003 | 土方填筑 | 1. 土类分级及含水量：土方回填 2. 运距：投标人自行考虑 | m3 | 208.21 | 10.98 | 2286
3 | 500105009005 | 原砌石堰坝拆除 | 1. 拆除要求：原砌石堰坝拆除 2. 弃渣运距：投标人自行考虑 | m3 | 79.93 | 66.68 | 5330
4 | 500105009006 | 原干砌石挡墙拆除 | 1. 拆除要求：原干砌石挡墙拆除 2. 弃渣运距：投标人自行考虑 | m3 | 25.76 | 17.07 | 440
5 | 500103002002 | 粘土料填筑 | 1. 土类分级及含水量：粘土料填筑 2. 运距：投标人自行考虑 | m3 | 65.66 | 64.73 | 4250
6 | 500105012006 | C20砼灌砌石堰体 | 1. 材质及规格：C20砼灌砌石堰体 2. 砼强度等级及配合比：C20 42.5(2) | m3 | 50.05 | 548.48 | 27451
7 | 500109001011 | C25砼截渗墙 | 1. 部位及类型：C25砼截渗墙 2. 设计龄期、强度等级及配合比：C25 42.5(2) | m3 | 18 | 744.56 | 13402
建筑工程分类分项工程量清单计价表
工程名称:嵊州市仙岩镇大坑彭河道(II期）综合整治工程 | [6 empty] | 第6页 共10页
序号 | 项目编码 | 项目名称 | 项目主要 特征 | 计量 单位 | 工程 数量 | 单价 (元) | 合价 (元) | 主要技术 条款编码 | 备注
8 | 500109001012 | C25砼护坡 | 1. 部位及类型：C25砼护坡 2. 设计龄期、强度等级及配合比：C25 42.5(2) | m3 | 11.97 | 759.32 | 9089
9 | 500109001013 | C25砼消力池底板 | 1. 部位及类型：C25砼消力池底板 2. 设计龄期、强度等级及配合比：C25 42.5(2) | m3 | 47.74 | 709.2 | 33857
10 | 500109001014 | C25砼消力池边墙 | 1. 部位及类型：C25砼消力池边墙 2. 设计龄期、强度等级及配合比：C25 42.5(2) | m3 | 9.24 | 760.23 | 7025
11 | 500105004002 | 15cm厚M7.5砂浆鹅卵石贴面（堰体及护坦） | 1. 材质及规格：15cm厚M7.5砂浆鹅卵石贴面（堰体及护坦） 2. 砂浆强度等级：水泥砂浆 M7.5 42.5 | m3 | 15.58 | 852.45 | 13281
12 | 500105003002 | M7.5浆砌石护坦（原有块石利用） | 1. 材质及规格：M7.5浆砌石护坦（原有块石利用） 2. 砂浆强度等级：水泥砂浆 M7.5 42.5 | m3 | 13.38 | 249.73 | 3341
13 | 500105012007 | C20砼灌砌石挡墙 | 1. 材质及规格：C20砼灌砌石挡墙 2. 砼强度等级及配合比：C20（42.5）2 | m3 | 155.805 | 548.48 | 85456
14 | 500105012008 | C20砼灌砌石挡墙（原有块石利用） | 1. 材质及规格：C20砼灌砌石挡墙（原有块石利用）,暂考虑35% 2. 砼强度等级及配合比：C20（42.5）2 | m3 | 83.895 | 368.45 | 30911
15 | 500109001015 | C20砼压顶 | 1. 部位及类型：C20砼压顶 2. 设计龄期、强度等级及配合比：C20 42.5(2) | m3 | 2.2 | 763.12 | 1679
建筑工程分类分项工程量清单计价表
工程名称:嵊州市仙岩镇大坑彭河道(II期）综合整治工程 | [6 empty] | 第7页 共10页
序号 | 项目编码 | 项目名称 | 项目主要 特征 | 计量 单位 | 工程 数量 | 单价 (元) | 合价 (元) | 主要技术 条款编码 | 备注
16 | 500114002002 | φ500钢筋砼预制管 | 1. 管道材料名称：φ500钢筋砼预制管 | m | 7.5 | 322.61 | 2420
17 | 500109001016 | C20砼灌溉渠 | 1. 部位及类型：C20砼灌溉渠 2. 设计龄期、强度等级及配合比：C20 42.5(2) | m3 | 7.79 | 777.94 | 6060
18 | 500103010002 | 抛石 | 1. 粒径：抛石 | m3 | 6.93 | 231.74 | 1606
19 | 500109009003 | 伸缩缝（沥青松木板） | 1. 伸缩缝部位：河道 2. 填料的种类、规格：沥青松木板 | m2 | 24.75 | 134.62 | 3332
20 | 500114010004 | φ50mmPVC管 | 1. 管道材料名称：φ50mmPVC管 2. 其他：含碎石反滤层及土工布等，详见施工图 | m | 55.2 | 15 | 828
(四) |  | 5#堰坝重建 |  |  |  |  | 200644
1 | 500101002005 | 土方开挖 | 1. 土类分级：三类土 2. 运距：投标人自行考虑 | m3 | 559.39 | 9.43 | 5275
2 | 500103001004 | 土方填筑 | 1. 土类分级及含水量：土方回填 2. 运距：投标人自行考虑 | m3 | 364.42 | 10.98 | 4001
3 | 500105009007 | 原砌石堰坝拆除 | 1. 拆除要求：原砌石堰坝拆除 2. 弃渣运距：投标人自行考虑 | m3 | 58.11 | 66.68 | 3875
4 | 500105009008 | 原干砌石挡墙拆除 | 1. 拆除要求：原干砌石挡墙拆除 2. 弃渣运距：投标人自行考虑 | m3 | 65.92 | 17.07 | 1125
建筑工程分类分项工程量清单计价表
工程名称:嵊州市仙岩镇大坑彭河道(II期）综合整治工程 | [6 empty] | 第8页 共10页
序号 | 项目编码 | 项目名称 | 项目主要 特征 | 计量 单位 | 工程 数量 | 单价 (元) | 合价 (元) | 主要技术 条款编码 | 备注
5 | 500103002003 | 粘土料填筑 | 1. 土类分级及含水量：粘土料填筑 2. 运距：投标人自行考虑 | m3 | 34.81 | 64.73 | 2253
6 | 500105012009 | C20砼灌砌石堰体 | 1. 材质及规格：C20砼灌砌石堰体 2. 砼强度等级及配合比：C20 42.5(2) | m3 | 39.11 | 548.48 | 21451
7 | 500109001017 | C25砼截渗墙 | 1. 部位及类型：C25砼截渗墙 2. 设计龄期、强度等级及配合比：C25 42.5(2) | m3 | 17.64 | 744.56 | 13134
8 | 500109001018 | C25砼护坡 | 1. 部位及类型：C25砼护坡 2. 设计龄期、强度等级及配合比：C25 42.5(2) | m3 | 9.01 | 759.32 | 6841
9 | 500109001019 | C25砼消力池底板 | 1. 部位及类型：C25砼消力池底板 2. 设计龄期、强度等级及配合比：C25 42.5(2) | m3 | 45.7 | 709.2 | 32410
10 | 500109001020 | C25砼消力池边墙 | 1. 部位及类型：C25砼消力池边墙 2. 设计龄期、强度等级及配合比：C25 42.5(2) | m3 | 4 | 760.23 | 3041
11 | 500105004003 | 15cm厚M7.5砂浆鹅卵石贴面（堰体及护坦） | 1. 材质及规格：15cm厚M7.5砂浆鹅卵石贴面（堰体及护坦） 2. 砂浆强度等级：水泥砂浆 M7.5 42.5 | m3 | 10.86 | 852.45 | 9258
12 | 500109001021 | C20砼踏步 | 1. 部位及类型：C20砼踏步 2. 设计龄期、强度等级及配合比：C20 42.5(2) | m3 | 2.21 | 755.88 | 1670
建筑工程分类分项工程量清单计价表
工程名称:嵊州市仙岩镇大坑彭河道(II期）综合整治工程 | [6 empty] | 第9页 共10页
序号 | 项目编码 | 项目名称 | 项目主要 特征 | 计量 单位 | 工程 数量 | 单价 (元) | 合价 (元) | 主要技术 条款编码 | 备注
13 | 500105003003 | M7.5浆砌石护坦（原有块石利用） | 1. 材质及规格：M7.5浆砌石护坦（原有块石利用） 2. 砂浆强度等级：水泥砂浆 M7.5 42.5 | m3 | 7.71 | 249.73 | 1925
14 | 500105012010 | C20砼灌砌石挡墙 | 1. 材质及规格：C20砼灌砌石挡墙 2. 砼强度等级及配合比：C20（42.5）2 | m3 | 106.3985 | 548.48 | 58357
15 | 500105012011 | C20砼灌砌石挡墙（原有块石利用） | 1. 材质及规格：C20砼灌砌石挡墙（原有块石利用）,暂考虑35% 2. 砼强度等级及配合比：C20（42.5）2 | m3 | 57.2915 | 368.45 | 21109
16 | 500109001022 | C20砼基础 | 1. 部位及类型：C20砼基础 2. 设计龄期、强度等级及配合比：C20 42.5(2) | m3 | 11.09 | 647.52 | 7181
17 | 500109001023 | C20砼压顶 | 1. 部位及类型：C20砼压顶 2. 设计龄期、强度等级及配合比：C20 42.5(2) | m3 | 1.09 | 763.12 | 832
18 | 500114002003 | φ500钢筋砼预制管 | 1. 管道材料名称：φ500钢筋砼预制管 | m | 8 | 322.61 | 2581
19 | 500103010003 | 抛石 | 1. 粒径：抛石 | m3 | 6.3 | 231.74 | 1460
20 | 500109009004 | 伸缩缝（沥青松木板） | 1. 伸缩缝部位：河道 2. 填料的种类、规格：沥青松木板 | m2 | 17.48 | 134.62 | 2353
21 | 500114010005 | φ50mmPVC管 | 1. 管道材料名称：φ50mmPVC管 2. 其他：含碎石反滤层及土工布等，详见施工图 | m | 34 | 15 | 510
(五) |  | 人行桥改造 |  |  |  |  | 35591
建筑工程分类分项工程量清单计价表
工程名称:嵊州市仙岩镇大坑彭河道(II期）综合整治工程 | [6 empty] | 第10页 共10页
序号 | 项目编码 | 项目名称 | 项目主要 特征 | 计量 单位 | 工程 数量 | 单价 (元) | 合价 (元) | 主要技术 条款编码 | 备注
1 | 500105009009 | 原人行桥拆除 | 1. 拆除要求：原人行桥拆除 2. 弃渣运距：投标人自行考虑 | m3 | 11.25 | 98.7 | 1110
2 | 500109001024 | C25钢筋砼桥板 | 1. 部位及类型：C25钢筋砼桥板 2. 设计龄期、强度等级及配合比：C25 42.5(2) | m3 | 8.37 | 1087.84 | 9105
3 | 500109001025 | C25钢筋砼台帽 | 1. 部位及类型：C25钢筋砼台帽 2. 设计龄期、强度等级及配合比：C25 42.5(2) | m3 | 0.86 | 927.17 | 797
4 | 500109001026 | C25钢筋砼桥墩 | 1. 部位及类型：C25钢筋砼桥墩 2. 设计龄期、强度等级及配合比：C25 42.5(2) | m3 | 7.26 | 927.17 | 6731
5 | 500111001001 | 钢筋加工与安装 | 1. 工程部位：人行桥 | t | 1.5 | 7897.78 | 11847
6 | 500114010006 | DN65镀锌钢管栏杆 | 1.DN65镀锌钢管栏杆 | m | 24 | 250 | 6000
|  | 合计 |  |  |  |  | 2379315

## 2-7 措施项目清单计价表
措施项目清单计价表
工程名称:嵊州市仙岩镇大坑彭河道(II期）综合整治工程 | [6 empty] | 第1页 共1页
序号 | 项目编码 | 项目名称 | 项目主要 特征 | 计量 单位 | 工程 数量 | 单价 (元) | 合价 (元) | 主要技术 条款编码 | 备注
(一) |  | 措施项目 |  |  |  |  | 95173
1 | 500114011001 | 措施项目 | 措施项目按照建筑安装工程费的4%计入，包括施工导流工程、施工交通工程、施工供电工程、施工房屋建筑工程及施工过程中需要的其他施工临时工程 | 元 | 0.04 | 2379315.2 | 95173
|  | 合计 |  |  |  |  | 95173

## 2-8 其它项目清单计价表
其它项目清单计价表
工程名称:嵊州市仙岩镇大坑彭河道(II期）综合整治工程 |  |  |  | 第1页 共1页
序号 | 项目名称 | 计量单位 | 金额(元) | 备注
1 | 安全施工费 | 元 | 39592
2 | 工程保险费 | 元 | 21085
2.1 | 工程一切险 | 元 | 11136
2.2 | 第三者责任险 | 元 | 5000
2.3 | 农民工工伤保险 | 元 | 4949
3 | 预留金 | 元 | 123724
| 合计 |  | 184401

## 2-10-1 (补差明细)建筑安装工程单价计算表
单价计算表
单价序号 |  |  | 1
项目名称 |  |  | 1.0m3挖掘机挖装土自卸汽车运输 Ⅲ类土 运距~1km~自卸汽车 8t
定额编号 |  |  | 10472换
施工措施
定额单位 |  |  | 100m3
编号 | 工料名称 | 单位 | 单价(元) | 工料定额 | 合价(元)
1 | 人工 | 工日 | 48.76 | 1.1 | 53.64
2 | 单斗挖掘机 液压 斗容 1.0 m3 | 台班 | 736.22 | 0.2 | 147.24
3 | 推土机 功率 59 kw | 台班 | 356.28 | 0.1 | 35.63
4 | 自卸汽车 柴油型 载重量 8 t | 台班 | 410.85 | 1.43 | 587.52
5 | 其他机材费 | % | 770.39 | 2 | 15.41
| 直接工程费小计 | 元 |  |  | 839.44
| 措施费 | 元 | 3.5% |  | 29.38
| 间接费 | 元 | 8.5% |  | 73.85
| 利润 | 元 | 5% |  | 47.13
| 补差: 人工 | 工日 | 20.84 | 1.1 | 22.92
| 机械人工 | 工日 | 20.84 | 3.46 | 72.11
| 柴油 | kg | 4.04 | 83.78 | 338.47
| 税金 | 元 | 9% |  | 128.1
| 合计 | 元 |  |  | 1551.4
| 单价 | 元 |  |  | 15.51
单价计算表
单价序号 |  |  | 2
项目名称 |  |  | 挖掘机挖土方 土类级别Ⅲ~单斗挖掘机 液压 1.0m3
定额编号 |  |  | 10008
施工措施
定额单位 |  |  | 100m3
编号 | 工料名称 | 单位 | 单价(元) | 工料定额 | 合价(元)
1 | 人工 | 工日 | 48.76 | 0.5 | 24.38
2 | 单斗挖掘机 液压 斗容 1.0 m3 | 台班 | 736.22 | 0.22 | 161.97
3 | 其他机材费 | % | 161.97 | 3 | 4.86
| 直接工程费小计 | 元 |  |  | 191.21
| 措施费 | 元 | 3.5% |  | 6.69
| 间接费 | 元 | 8.5% |  | 16.83
| 利润 | 元 | 5% |  | 10.74
| 补差: 人工 | 工日 | 20.84 | 0.5 | 10.42
| 机械人工 | 工日 | 20.84 | 0.44 | 9.17
| 柴油 | kg | 4.04 | 15.18 | 61.33
| 税金 | 元 | 9% |  | 27.58
| 合计 | 元 |  |  | 333.97
| 单价 | 元 |  |  | 3.34
单价计算表
单价序号 |  |  | 3
项目名称 |  |  | 建筑物土石回填 土方回填机械夯填
定额编号 |  |  | 10693
施工措施
定额单位 |  |  | 100m3实方
编号 | 工料名称 | 单位 | 单价(元) | 工料定额 | 合价(元)
1 | 人工 | 工日 | 48.76 | 3 | 146.28
2 | 推土机 功率 74 kw | 台班 | 488.67 | 0.1 | 48.87
3 | 蛙式夯实机 功率 2.8 kw | 台班 | 119.89 | 2 | 239.78
4 | 其他机材费 | % | 288.65 | 5 | 14.43
| 直接工程费小计 | 元 |  |  | 449.36
| 措施费 | 元 | 3.5% |  | 15.73
| 间接费 | 元 | 8.5% |  | 39.53
| 利润 | 元 | 5% |  | 25.23
| 补差: 人工 | 工日 | 20.84 | 3 | 62.52
| 机械人工 | 工日 | 20.84 | 4.2 | 87.53
| 柴油 | kg | 4.04 | 5.3 | 21.41
| 税金 | 元 | 9% |  | 63.12
| 合计 | 元 |  |  | 764.43
| 单价 | 元 |  |  | 7.64
单价计算表
单价序号 |  |  | 4
项目名称 |  |  | 挖掘机挖土方 土类级别Ⅳ~单斗挖掘机 液压 1.0m3
定额编号 |  |  | 10009换
施工措施
定额单位 |  |  | 100m3
编号 | 工料名称 | 单位 | 单价(元) | 工料定额 | 合价(元)
1 | 人工 | 工日 | 48.76 | 0.5 | 24.38
2 | 单斗挖掘机 液压 斗容 1.0 m3 | 台班 | 736.22 | 0.24 | 176.69
3 | 其他机材费 | % | 176.69 | 3 | 5.3
| 直接工程费小计 | 元 |  |  | 206.37
| 措施费 | 元 | 3.5% |  | 7.22
| 间接费 | 元 | 8.5% |  | 18.16
| 利润 | 元 | 5% |  | 11.59
| 补差: 人工 | 工日 | 20.84 | 0.5 | 10.42
| 机械人工 | 工日 | 20.84 | 0.48 | 10
| 柴油 | kg | 4.04 | 16.56 | 66.9
| 税金 | 元 | 9% |  | 29.76
| 合计 | 元 |  |  | 360.42
| 单价 | 元 |  |  | 3.6
单价计算表
单价序号 |  |  | 5
项目名称 |  |  | 1.0m3挖掘机装石碴自卸汽车运输 露天 运距~1km~自卸汽车 8t
定额编号 |  |  | 21266换
施工措施
定额单位 |  |  | 100m3
编号 | 工料名称 | 单位 | 单价(元) | 工料定额 | 合价(元)
1 | 人工 | 工日 | 48.76 | 2 | 97.52
2 | 单斗挖掘机 液压 斗容 1.0 m3 | 台班 | 736.22 | 0.4 | 294.49
3 | 推土机 功率 74 kw | 台班 | 488.67 | 0.25 | 122.17
4 | 自卸汽车 柴油型 载重量 8 t | 台班 | 410.85 | 1.9 | 780.62
5 | 其他机材费 | % | 1197.27 | 2 | 23.95
| 直接工程费小计 | 元 |  |  | 1318.74
| 措施费 | 元 | 3.5% |  | 46.16
| 间接费 | 元 | 10.5% |  | 143.31
| 利润 | 元 | 5% |  | 75.41
| 补差: 人工 | 工日 | 20.84 | 2 | 41.68
| 机械人工 | 工日 | 20.84 | 5.1 | 106.28
| 柴油 | kg | 4.04 | 128.25 | 518.13
| 税金 | 元 | 9% |  | 202.47
| 合计 | 元 |  |  | 2452.18
| 单价 | 元 |  |  | 24.52
单价计算表
单价序号 |  |  | 6
项目名称 |  |  | 一般石方开挖(风钻钻孔) 岩石级别Ⅹ
定额编号 |  |  | 20005
施工措施
定额单位 |  |  | 100m3
编号 | 工料名称 | 单位 | 单价(元) | 工料定额 | 合价(元)
1 | 人工 | 工日 | 48.76 | 14.6 | 711.9
2 | 合金钻头 | 个 | 20 | 1.68 | 33.6
3 | 炸药 | kg | 6 | 32 | 192
4 | 电雷管 | 个 | 0.71 | 5.8 | 4.12
5 | 非电毫秒雷管 | 个 | 1.5 | 26.8 | 40.2
6 | 导爆管 | m | 1.04 | 109 | 113.36
7 | 导电线 | m | 20 | 133 | 2660
8 | 风钻 手持式 | 台班 | 132.62 | 1.48 | 196.28
9 | 修钎设备 | 台班 | 471.11 | 0.09 | 42.4
10 | 其他机材费 | % | 3281.96 | 5 | 164.1
| 直接工程费小计 | 元 |  |  | 4157.96
| 措施费 | 元 | 3.5% |  | 145.53
| 间接费 | 元 | 10.5% |  | 451.86
| 利润 | 元 | 5% |  | 237.77
| 补差: 人工 | 工日 | 20.84 | 14.6 | 304.26
| 税金 | 元 | 9% |  | 476.76
| 合计 | 元 |  |  | 5774.14
| 单价 | 元 |  |  | 57.74
单价计算表
单价序号 |  |  | 7
项目名称 |  |  | 砌体拆除 机械挖除干砌石
定额编号 |  |  | 30200
施工措施
定额单位 |  |  | 100m3
编号 | 工料名称 | 单位 | 单价(元) | 工料定额 | 合价(元)
1 | 人工 | 工日 | 48.76 | 4 | 195.04
2 | 单斗挖掘机 液压 斗容 1.0 m3 | 台班 | 736.22 | 1 | 736.22
3 | 其他机材费 | % | 736.22 | 5 | 36.81
| 直接工程费小计 | 元 |  |  | 968.07
| 措施费 | 元 | 3.5% |  | 33.88
| 间接费 | 元 | 10.5% |  | 105.21
| 利润 | 元 | 5% |  | 55.36
| 补差: 人工 | 工日 | 20.84 | 4 | 83.36
| 机械人工 | 工日 | 20.84 | 2 | 41.68
| 柴油 | kg | 4.04 | 69 | 278.76
| 税金 | 元 | 9% |  | 140.97
| 合计 | 元 |  |  | 1707.29
| 单价 | 元 |  |  | 17.07
单价计算表
单价序号 |  |  | 8
项目名称 |  |  | 混凝土灌砌块石 挡墙~纯混凝土 C20 42.5 2
定额编号 |  |  | 30072换
施工措施
定额单位 |  |  | 100m3
编号 | 工料名称 | 单位 | 单价(元) | 工料定额 | 合价(元)
1 | 人工 | 工日 | 48.76 | 99.1 | 4832.12
2 | 块石 | m3 | 60 | 85 | 5100
3 | 纯混凝土 C20 42.5 2 | m3 | 162.61 | 52 | 8455.72
4 | 混凝土搅拌机 出料 0.40 m3 | 台班 | 196.25 | 1.74 | 341.48
5 | 振捣器 插入式 功率 2.2 kw | 台班 | 22.54 | 12.5 | 281.75
6 | 双胶轮车 | 台班 | 4.91 | 15 | 73.65
7 | 其他机材费 | % | 14252.6 | 0.5 | 71.26
8 | 混凝土运输 | m3 | 8.61 | 52 | 447.72
| 直接工程费小计 | 元 |  |  | 19603.7
| 措施费 | 元 | 3.5% |  | 686.13
| 间接费 | 元 | 10.5% |  | 2130.43
| 利润 | 元 | 5% |  | 1121.01
| 补差: 人工 | 工日 | 20.84 | 99.1 | 2065.24
| 机械人工 | 工日 | 20.84 | 3.48 | 72.52
| 块石 | m3 | 121.9 | 85 | 10361.5
| 水泥 42.5级 | kg | 0.2 | 14386.32 | 2934.81
| 粗砂 | m3 | 192 | 28.1112 | 5397.35
| 碎石(级配) | m3 | 141.6 | 40.768 | 5772.75
| 混凝土运输 | m3 | 3.34 | 52 | 173.68
| 税金 | 元 | 9% |  | 4528.73
| 合计 | 元 |  |  | 54847.95
| 单价 | 元 |  |  | 548.48
单价计算表
单价序号 |  |  | 9
项目名称 |  |  | 混凝土灌砌块石 护底、护坡~纯混凝土 C20 42.5 2
定额编号 |  |  | 30071换
施工措施
定额单位 |  |  | 100m3
编号 | 工料名称 | 单位 | 单价(元) | 工料定额 | 合价(元)
1 | 人工 | 工日 | 48.76 | 100.2 | 4885.75
2 | 块石 | m3 | 60 | 84.3 | 5058
3 | 纯混凝土 C20 42.5 2 | m3 | 162.61 | 52.5 | 8537.03
4 | 混凝土搅拌机 出料 0.40 m3 | 台班 | 196.25 | 1.74 | 341.48
5 | 振捣器 插入式 功率 2.2 kw | 台班 | 22.54 | 12.5 | 281.75
6 | 双胶轮车 | 台班 | 4.91 | 15 | 73.65
7 | 其他机材费 | % | 14291.9 | 0.5 | 71.46
8 | 混凝土运输 | m3 | 8.61 | 52.5 | 452.03
| 直接工程费小计 | 元 |  |  | 19701.14
| 措施费 | 元 | 3.5% |  | 689.54
| 间接费 | 元 | 10.5% |  | 2141.02
| 利润 | 元 | 5% |  | 1126.59
| 补差: 人工 | 工日 | 20.84 | 100.2 | 2088.17
| 机械人工 | 工日 | 20.84 | 3.48 | 72.52
| 块石 | m3 | 121.9 | 84.3 | 10276.17
| 水泥 42.5级 | kg | 0.2 | 14524.65 | 2963.03
| 粗砂 | m3 | 192 | 28.3815 | 5449.25
| 碎石(级配) | m3 | 141.6 | 41.16 | 5828.26
| 混凝土运输 | m3 | 3.34 | 52.5 | 175.35
| 税金 | 元 | 9% |  | 4546
| 合计 | 元 |  |  | 55057.13
| 单价 | 元 |  |  | 550.57
单价计算表
单价序号 |  |  | 10
项目名称 |  |  | 基础、垫层及压顶 垫层、基础＞30cm~纯混凝土 C20 42.5 2
定额编号 |  |  | 40141换
施工措施
定额单位 |  |  | 100m3
编号 | 工料名称 | 单位 | 单价(元) | 工料定额 | 合价(元)
1 | 人工 | 工日 | 48.76 | 90 | 4388.4
2 | 板枋材 | m3 | 1504 | 0.33 | 496.32
3 | 铁件 | kg | 6.64 | 20 | 132.8
4 | 纯混凝土 C20 42.5 2 | m3 | 162.61 | 103 | 16748.83
5 | 水 | m3 | 0.86 | 70 | 60.2
6 | 混凝土搅拌机 出料 0.40 m3 | 台班 | 196.25 | 4.5 | 883.13
7 | 振捣器 平板式 功率 2.2 kw | 台班 | 20.37 | 4.6 | 93.7
8 | 离心式水泵 单级 功率 7kw | 台班 | 74.56 | 1 | 74.56
9 | 风(砂)水枪 耗风量 6 m3/min | 台班 | 147.01 | 1 | 147.01
10 | 双胶轮车 | 台班 | 4.91 | 18 | 88.38
11 | 其他机材费 | % | 18724.93 | 1 | 187.25
12 | 混凝土运输 | m3 | 8.61 | 103 | 886.83
| 直接工程费小计 | 元 |  |  | 24187.41
| 措施费 | 元 | 3.5% |  | 846.56
| 间接费 | 元 | 10.5% |  | 2628.57
| 利润 | 元 | 5% |  | 1383.13
| 补差: 人工 | 工日 | 20.84 | 90 | 1875.6
| 机械人工 | 工日 | 20.84 | 9.66 | 201.31
| 水泥 42.5级 | kg | 0.2 | 28495.98 | 5813.18
| 粗砂 | m3 | 192 | 55.6818 | 10690.91
| 碎石(级配) | m3 | 141.6 | 80.752 | 11434.48
| 混凝土运输 | m3 | 3.34 | 103 | 344.02
| 税金 | 元 | 9% |  | 5346.48
| 合计 | 元 |  |  | 64751.83
| 单价 | 元 |  |  | 647.52
单价计算表
单价序号 |  |  | 11
项目名称 |  |  | 基础、垫层及压顶 压顶~纯混凝土 C20 42.5 2
定额编号 |  |  | 40142换
施工措施
定额单位 |  |  | 100m3
编号 | 工料名称 | 单位 | 单价(元) | 工料定额 | 合价(元)
1 | 人工 | 工日 | 48.76 | 162 | 7899.12
2 | 板枋材 | m3 | 1504 | 2.9 | 4361.6
3 | 铁件 | kg | 6.64 | 60 | 398.4
4 | 纯混凝土 C20 42.5 2 | m3 | 162.61 | 103 | 16748.83
5 | 水 | m3 | 0.86 | 70 | 60.2
6 | 混凝土搅拌机 出料 0.40 m3 | 台班 | 196.25 | 5 | 981.25
7 | 振捣器 平板式 功率 2.2 kw | 台班 | 20.37 | 5 | 101.85
8 | 双胶轮车 | 台班 | 4.91 | 20 | 98.2
9 | 其他机材费 | % | 22750.33 | 1 | 227.5
10 | 混凝土运输 | m3 | 8.61 | 103 | 886.83
| 直接工程费小计 | 元 |  |  | 31763.78
| 措施费 | 元 | 3.5% |  | 1111.73
| 间接费 | 元 | 10.5% |  | 3451.93
| 利润 | 元 | 5% |  | 1816.37
| 补差: 人工 | 工日 | 20.84 | 162 | 3376.08
| 机械人工 | 工日 | 20.84 | 10 | 208.4
| 水泥 42.5级 | kg | 0.2 | 28495.98 | 5813.18
| 粗砂 | m3 | 192 | 55.6818 | 10690.91
| 碎石(级配) | m3 | 141.6 | 80.752 | 11434.48
| 混凝土运输 | m3 | 3.34 | 103 | 344.02
| 税金 | 元 | 9% |  | 6301
| 合计 | 元 |  |  | 76312.06
| 单价 | 元 |  |  | 763.12
单价计算表
单价序号 |  |  | 12
项目名称 |  |  | 公路路面 砂砾石压实厚度~20.00cm
定额编号 |  |  | 90028
施工措施
定额单位 |  |  | 1000m2
编号 | 工料名称 | 单位 | 单价(元) | 工料定额 | 合价(元)
1 | 人工 | 工日 | 48.76 | 82.5 | 4022.7
2 | 宕渣 | m3 | 51.2 | 271 | 13875.2
3 | 压路机 内燃 重量 12~15 t | 台班 | 370.82 | 1.07 | 396.78
4 | 其他机材费 | % | 14271.98 | 0.5 | 71.36
| 直接工程费小计 | 元 |  |  | 18366.04
| 措施费 | 元 | 3.5% |  | 642.81
| 间接费 | 元 | 8.5% |  | 1615.75
| 利润 | 元 | 5% |  | 1031.23
| 补差: 人工 | 工日 | 20.84 | 82.5 | 1719.3
| 机械人工 | 工日 | 20.84 | 2.14 | 44.6
| 柴油 | kg | 4.04 | 39.59 | 159.94
| 税金 | 元 | 9% |  | 2122.17
| 合计 | 元 |  |  | 25701.84
| 单价 | 元 |  |  | 25.7
单价计算表
单价序号 |  |  | 13
项目名称 |  |  | 干砌块石 挡土墙
定额编号 |  |  | 30013
施工措施
定额单位 |  |  | 100m3
编号 | 工料名称 | 单位 | 单价(元) | 工料定额 | 合价(元)
1 | 人工 | 工日 | 48.76 | 80.9 | 3944.68
2 | 块石 | m3 | 60 | 121 | 7260
3 | 其他机材费 | % | 7260 | 1 | 72.6
| 直接工程费小计 | 元 |  |  | 11277.28
| 措施费 | 元 | 3.5% |  | 394.7
| 间接费 | 元 | 10.5% |  | 1225.56
| 利润 | 元 | 5% |  | 644.88
| 补差: 人工 | 工日 | 20.84 | 80.9 | 1685.96
| 块石 | m3 | 121.9 | 121 | 14749.9
| 税金 | 元 | 9% |  | 2698.05
| 合计 | 元 |  |  | 32676.33
| 单价 | 元 |  |  | 326.76
单价计算表
单价序号 |  |  | 14
项目名称 |  |  | 液压岩石破碎机拆除混凝土~单斗挖掘机 液压 斗容 0.6m3
定额编号 |  |  | 30204
施工措施
定额单位 |  |  | 100m3
编号 | 工料名称 | 单位 | 单价(元) | 工料定额 | 合价(元)
1 | 人工 | 工日 | 48.76 | 2 | 97.52
2 | 单斗挖掘机 液压 斗容 0.6 m3 | 台班 | 503.07 | 7.64 | 3843.45
3 | 其他机材费 | % | 3843.45 | 5 | 192.17
| 直接工程费小计 | 元 |  |  | 4133.14
| 措施费 | 元 | 3.5% |  | 144.66
| 间接费 | 元 | 10.5% |  | 449.17
| 利润 | 元 | 5% |  | 236.35
| 补差: 人工 | 工日 | 20.84 | 2 | 41.68
| 机械人工 | 工日 | 20.84 | 15.28 | 318.44
| 柴油 | kg | 4.04 | 366.72 | 1481.55
| 税金 | 元 | 9% |  | 612.45
| 合计 | 元 |  |  | 7417.44
| 单价 | 元 |  |  | 74.17
单价计算表
单价序号 |  |  | 15
项目名称 |  |  | 混凝土路面铺筑~纯混凝土 C25 42.5 2
定额编号 |  |  | 40602换
施工措施
定额单位 |  |  | 100m3
编号 | 工料名称 | 单位 | 单价(元) | 工料定额 | 合价(元)
1 | 人工 | 工日 | 48.76 | 186 | 9069.36
2 | 板枋材 | m3 | 1504 | 0.1 | 150.4
3 | 钢模板 | kg | 6.11 | 72 | 439.92
4 | 型钢 | kg | 5.16 | 155 | 799.65
5 | 卡扣件 | kg | 6.11 | 105 | 641.55
6 | 草袋 | 个 | 2.54 | 220 | 558.8
7 | 纯混凝土 C25 42.5 2 | m3 | 169.88 | 103 | 17497.64
8 | 水 | m3 | 0.86 | 190 | 163.4
9 | 混凝土搅拌机 出料 0.40 m3 | 台班 | 196.25 | 5.4 | 1059.75
10 | 双胶轮车 | 台班 | 4.91 | 20 | 98.2
11 | 振捣器 插入式 功率 2.2 kw | 台班 | 22.54 | 3.6 | 81.14
12 | 振捣器 平板式 功率 2.2 kw | 台班 | 20.37 | 8.2 | 167.03
13 | 载重汽车 汽油型 载重量 5 t | 台班 | 439.67 | 0.5 | 219.84
14 | 其他机材费 | % | 21877.32 | 2 | 437.55
| 直接工程费小计 | 元 |  |  | 31384.23
| 措施费 | 元 | 3.5% |  | 1098.45
| 间接费 | 元 | 10.5% |  | 3410.68
| 利润 | 元 | 5% |  | 1794.67
| 补差: 人工 | 工日 | 20.84 | 186 | 3876.24
| 机械人工 | 工日 | 20.84 | 11.465 | 238.93
| 水泥 42.5级 | kg | 0.2 | 31225.48 | 6370
| 粗砂 | m3 | 192 | 53.4982 | 10271.65
| 碎石(级配) | m3 | 141.6 | 81.7614 | 11577.41
| 税金 | 元 | 9% |  | 6301.99
| 合计 | 元 |  |  | 76324.1
| 单价 | 元 |  |  | 763.24
单价计算表
单价序号 |  |  | 16
项目名称 |  |  | 伸缩缝 沥青木板
定额编号 |  |  | 40289
施工措施
定额单位 |  |  | 100m2
编号 | 工料名称 | 单位 | 单价(元) | 工料定额 | 合价(元)
1 | 人工 | 工日 | 48.76 | 29 | 1414.04
2 | 板枋材 | m3 | 1504 | 2.2 | 3308.8
3 | 沥青 | t | 3858 | 1.24 | 4783.92
4 | 木柴 | t | 450 | 0.42 | 189
5 | 双胶轮车 | 台班 | 4.91 | 0.56 | 2.75
6 | 其他机材费 | % | 8284.47 | 1 | 82.84
| 直接工程费小计 | 元 |  |  | 9781.35
| 措施费 | 元 | 3.5% |  | 342.35
| 间接费 | 元 | 10.5% |  | 1062.99
| 利润 | 元 | 5% |  | 559.33
| 补差: 人工 | 工日 | 20.84 | 29 | 604.36
| 税金 | 元 | 9% |  | 1111.53
| 合计 | 元 |  |  | 13461.91
| 单价 | 元 |  |  | 134.62
单价计算表
单价序号 |  |  | 17
项目名称 |  |  | 砌体拆除 机械挖除浆砌石
定额编号 |  |  | 30199
施工措施
定额单位 |  |  | 100m3
编号 | 工料名称 | 单位 | 单价(元) | 工料定额 | 合价(元)
1 | 人工 | 工日 | 48.76 | 8 | 390.08
2 | 单斗挖掘机 液压 斗容 1.0 m3 | 台班 | 736.22 | 2.5 | 1840.55
3 | 其他机材费 | % | 1840.55 | 10 | 184.06
| 直接工程费小计 | 元 |  |  | 2414.69
| 措施费 | 元 | 3.5% |  | 84.51
| 间接费 | 元 | 10.5% |  | 262.41
| 利润 | 元 | 5% |  | 138.08
| 补差: 人工 | 工日 | 20.84 | 8 | 166.72
| 机械人工 | 工日 | 20.84 | 5 | 104.2
| 柴油 | kg | 4.04 | 172.5 | 696.9
| 税金 | 元 | 9% |  | 348.08
| 合计 | 元 |  |  | 4215.59
| 单价 | 元 |  |  | 42.16
单价计算表
单价序号 |  |  | 18
项目名称 |  |  | 粘土心墙压实 履带拖拉机压实粘土心(斜)墙心(斜)墙 宽度≤10m
定额编号 |  |  | 10686
施工措施
定额单位 |  |  | 100m3实方
编号 | 工料名称 | 单位 | 单价(元) | 工料定额 | 合价(元)
1 | 人工 | 工日 | 48.76 | 5 | 243.8
2 | 拖拉机(履带式) 功率 74 kw | 台班 | 399.18 | 0.8 | 319.34
3 | 推土机 功率 74 kw | 台班 | 488.67 | 0.1 | 48.87
4 | 蛙式夯实机 功率 2.8 kw | 台班 | 119.89 | 0.2 | 23.98
5 | 自行式平地机 功率 44 kw | 台班 | 384.24 | 0.1 | 38.42
6 | 其他机材费 | % | 430.61 | 5 | 21.53
7 | 粘土 | m3 | 35 | 115 | 4025
| 直接工程费小计 | 元 |  |  | 4720.94
| 措施费 | 元 | 3.5% |  | 165.23
| 间接费 | 元 | 8.5% |  | 415.33
| 利润 | 元 | 5% |  | 265.08
| 补差: 人工 | 工日 | 20.84 | 5 | 104.2
| 机械人工 | 工日 | 20.84 | 2.4 | 50.02
| 柴油 | kg | 4.04 | 54 | 218.16
| 税金 | 元 | 9% |  | 534.51
| 合计 | 元 |  |  | 6473.47
| 单价 | 元 |  |  | 64.73
单价计算表
单价序号 |  |  | 19
项目名称 |  |  | 截水墙及心墙 墙高＜10m,墙厚30～50cm~纯混凝土 C25 42.5 2
定额编号 |  |  | 40010换
施工措施
定额单位 |  |  | 100m3
编号 | 工料名称 | 单位 | 单价(元) | 工料定额 | 合价(元)
1 | 人工 | 工日 | 48.76 | 131 | 6387.56
2 | 板枋材 | m3 | 1504 | 0.7 | 1052.8
3 | 钢模板 | kg | 6.11 | 60.7 | 370.88
4 | 型钢 | kg | 5.16 | 36.5 | 188.3
5 | 卡扣件 | kg | 6.11 | 24.3 | 148.47
6 | 铁件 | kg | 6.64 | 97 | 644.08
7 | 电焊条 | kg | 6.81 | 2.2 | 14.98
8 | 纯混凝土 C25 42.5 2 | m3 | 169.88 | 103 | 17497.64
9 | 水 | m3 | 0.86 | 80 | 68.8
10 | 载重汽车 汽油型 载重量 5 t | 台班 | 439.67 | 0.11 | 48.36
11 | 履带起重机 油动 起重量 10t | 台班 | 441.48 | 0.15 | 66.22
12 | 电焊机 交流 20~25kva | 台班 | 74.44 | 0.31 | 23.08
13 | 振捣器 插入式 功率 2.2 kw | 台班 | 22.54 | 8.9 | 200.61
14 | 离心式水泵 单级 功率 7kw | 台班 | 74.56 | 0.9 | 67.1
15 | 风(砂)水枪 耗风量 6 m3/min | 台班 | 147.01 | 1.8 | 264.62
16 | 其他机材费 | % | 20655.95 | 2 | 413.12
17 | 混凝土拌制 | m3 | 18.41 | 103 | 1896.23
18 | 混凝土运输 | m3 | 8.61 | 103 | 886.83
| 直接工程费小计 | 元 |  |  | 30239.69
| 措施费 | 元 | 3.5% |  | 1058.39
| 间接费 | 元 | 10.5% |  | 3286.3
| 利润 | 元 | 5% |  | 1729.22
| 补差: 人工 | 工日 | 20.84 | 131 | 2730.04
| 机械人工 | 工日 | 20.84 | 1.0403 | 21.68
| 水泥 42.5级 | kg | 0.2 | 31225.48 | 6370
| 粗砂 | m3 | 192 | 53.4982 | 10271.65
| 碎石(级配) | m3 | 141.6 | 81.7614 | 11577.41
| 柴油 | kg | 4.04 | 5.7 | 23.03
| 混凝土拌制 | m3 | 6.38 | 103 | 657.14
| 混凝土运输 | m3 | 3.34 | 103 | 344.02
| 税金 | 元 | 9% |  | 6147.76
| 合计 | 元 |  |  | 74456.17
| 单价 | 元 |  |  | 744.56
单价计算表
单价序号 |  |  | 20
项目名称 |  |  | 混凝土护坡 厚度20cm~纯混凝土 C25 42.5 2
定额编号 |  |  | 40144换
施工措施
定额单位 |  |  | 100m3
编号 | 工料名称 | 单位 | 单价(元) | 工料定额 | 合价(元)
1 | 人工 | 工日 | 48.76 | 178 | 8679.28
2 | 板枋材 | m3 | 1504 | 1.3 | 1955.2
3 | 铁件 | kg | 6.64 | 60 | 398.4
4 | 纯混凝土 C25 42.5 2 | m3 | 169.88 | 103 | 17497.64
5 | 水 | m3 | 0.86 | 90 | 77.4
6 | 混凝土搅拌机 出料 0.40 m3 | 台班 | 196.25 | 5.2 | 1020.5
7 | 双胶轮车 | 台班 | 4.91 | 20 | 98.2
8 | 振捣器 平板式 功率 2.2 kw | 台班 | 20.37 | 6.4 | 130.37
9 | 其他机材费 | % | 21177.71 | 1 | 211.78
10 | 混凝土运输 | m3 | 8.61 | 103 | 886.83
| 直接工程费小计 | 元 |  |  | 30955.6
| 措施费 | 元 | 3.5% |  | 1083.45
| 间接费 | 元 | 10.5% |  | 3364.1
| 利润 | 元 | 5% |  | 1770.16
| 补差: 人工 | 工日 | 20.84 | 178 | 3709.52
| 机械人工 | 工日 | 20.84 | 10.4 | 216.74
| 水泥 42.5级 | kg | 0.2 | 31225.48 | 6370
| 粗砂 | m3 | 192 | 53.4982 | 10271.65
| 碎石(级配) | m3 | 141.6 | 81.7614 | 11577.41
| 混凝土运输 | m3 | 3.34 | 103 | 344.02
| 税金 | 元 | 9% |  | 6269.63
| 合计 | 元 |  |  | 75932.13
| 单价 | 元 |  |  | 759.32
单价计算表
单价序号 |  |  | 21
项目名称 |  |  | 混凝土底板 底板厚度≤40cm~纯混凝土 C25 42.5 2
定额编号 |  |  | 40135换
施工措施
定额单位 |  |  | 100m3
编号 | 工料名称 | 单位 | 单价(元) | 工料定额 | 合价(元)
1 | 人工 | 工日 | 48.76 | 96 | 4680.96
2 | 板枋材 | m3 | 1504 | 0.56 | 842.24
3 | 钢模板 | kg | 6.11 | 26 | 158.86
4 | 型钢 | kg | 5.16 | 33 | 170.25
5 | 卡扣件 | kg | 6.11 | 13 | 79.43
6 | 铁件 | kg | 6.64 | 98 | 650.72
7 | 纯混凝土 C25 42.5 2 | m3 | 169.88 | 103 | 17497.64
8 | 水 | m3 | 0.86 | 90 | 77.4
9 | 载重汽车 汽油型 载重量 5 t | 台班 | 439.67 | 0.3 | 131.9
10 | 振捣器 插入式 功率 2.2 kw | 台班 | 22.54 | 8 | 180.32
11 | 离心式水泵 单级 功率 7kw | 台班 | 74.56 | 1 | 74.56
12 | 风(砂)水枪 耗风量 6 m3/min | 台班 | 147.01 | 4.3 | 632.14
13 | 其他机材费 | % | 20495.46 | 1 | 204.95
14 | 混凝土拌制 | m3 | 18.41 | 103 | 1896.23
15 | 混凝土运输 | m3 | 8.61 | 103 | 886.83
| 直接工程费小计 | 元 |  |  | 28164.43
| 措施费 | 元 | 3.5% |  | 985.76
| 间接费 | 元 | 10.5% |  | 3060.77
| 利润 | 元 | 5% |  | 1610.55
| 补差: 人工 | 工日 | 20.84 | 96 | 2000.64
| 机械人工 | 工日 | 20.84 | 1.059 | 22.07
| 水泥 42.5级 | kg | 0.2 | 31225.48 | 6370
| 粗砂 | m3 | 192 | 53.4982 | 10271.65
| 碎石(级配) | m3 | 141.6 | 81.7614 | 11577.41
| 混凝土拌制 | m3 | 6.38 | 103 | 657.14
| 混凝土运输 | m3 | 3.34 | 103 | 344.02
| 税金 | 元 | 9% |  | 5855.79
| 合计 | 元 |  |  | 70920.07
| 单价 | 元 |  |  | 709.2
单价计算表
单价序号 |  |  | 22
项目名称 |  |  | 挡土墙、岸墙、翼墙 重力式(墙身平均厚度≥80cm)~纯混凝土 C25 42.5 2
定额编号 |  |  | 40199换
施工措施
定额单位 |  |  | 100m3
编号 | 工料名称 | 单位 | 单价(元) | 工料定额 | 合价(元)
1 | 人工 | 工日 | 48.76 | 142 | 6923.92
2 | 板枋材 | m3 | 1504 | 0.65 | 977.6
3 | 钢模板 | kg | 6.11 | 63 | 384.93
4 | 型钢 | kg | 5.16 | 90 | 464.31
5 | 卡扣件 | kg | 6.11 | 38 | 232.18
6 | 铁件 | kg | 6.64 | 96 | 637.44
7 | 纯混凝土 C25 42.5 2 | m3 | 169.88 | 103 | 17497.64
8 | 水 | m3 | 0.86 | 70 | 60.2
9 | 载重汽车 汽油型 载重量 5 t | 台班 | 439.67 | 0.17 | 74.74
10 | 履带起重机 油动 起重量 10t | 台班 | 441.48 | 0.2 | 88.3
11 | 振捣器 插入式 功率 2.2 kw | 台班 | 22.54 | 8.9 | 200.61
12 | 风(砂)水枪 耗风量 6 m3/min | 台班 | 147.01 | 3.73 | 548.35
13 | 离心式水泵 单级 功率 7kw | 台班 | 74.56 | 1.86 | 138.68
14 | 其他机材费 | % | 21304.97 | 1 | 213.05
15 | 混凝土拌制 | m3 | 18.41 | 103 | 1896.23
16 | 混凝土运输 | m3 | 8.61 | 103 | 886.83
| 直接工程费小计 | 元 |  |  | 31225
| 措施费 | 元 | 3.5% |  | 1092.88
| 间接费 | 元 | 10.5% |  | 3393.38
| 利润 | 元 | 5% |  | 1785.56
| 补差: 人工 | 工日 | 20.84 | 142 | 2959.28
| 机械人工 | 工日 | 20.84 | 1.8537 | 38.63
| 水泥 42.5级 | kg | 0.2 | 31225.48 | 6370
| 粗砂 | m3 | 192 | 53.4982 | 10271.65
| 碎石(级配) | m3 | 141.6 | 81.7614 | 11577.41
| 柴油 | kg | 4.04 | 7.6 | 30.7
| 混凝土拌制 | m3 | 6.38 | 103 | 657.14
| 混凝土运输 | m3 | 3.34 | 103 | 344.02
| 税金 | 元 | 9% |  | 6277.09
| 合计 | 元 |  |  | 76022.58
| 单价 | 元 |  |  | 760.23
单价计算表
单价序号 |  |  | 23
项目名称 |  |  | 浆砌卵石 护坡平面~水泥砂浆 M7.5 42.5
定额编号 |  |  | 30037换
施工措施
定额单位 |  |  | 100m3
编号 | 工料名称 | 单位 | 单价(元) | 工料定额 | 合价(元)
1 | 人工 | 工日 | 48.76 | 111.9 | 5456.24
2 | 卵石 | m3 | 60 | 112 | 6720
3 | 水泥砂浆 M7.5 42.5 | m3 | 132.41 | 37 | 4899.17
4 | 砂浆拌和机 | 台班 | 100.27 | 1.6 | 160.43
5 | 双胶轮车 | 台班 | 4.91 | 18 | 88.38
6 | 其他机材费 | % | 11867.98 | 0.5 | 59.34
| 直接工程费小计 | 元 |  |  | 17383.56
| 措施费 | 元 | 3.5% |  | 608.42
| 间接费 | 元 | 10.5% |  | 1889.16
| 利润 | 元 | 5% |  | 994.06
| 补差: 人工 | 工日 | 20.84 | 111.9 | 2332
| 机械人工 | 工日 | 20.84 | 1.6 | 33.34
| 卵石 | m3 | 405.6 | 112 | 45427.2
| 水泥 42.5级 | kg | 0.2 | 8103 | 1653.01
| 粗砂 | m3 | 192 | 41.07 | 7885.44
| 税金 | 元 | 9% |  | 7038.57
| 合计 | 元 |  |  | 85244.91
| 单价 | 元 |  |  | 852.45
单价计算表
单价序号 |  |  | 24
项目名称 |  |  | 混凝土小型结构 踏步~纯混凝土 C20 42.5 2
定额编号 |  |  | 40256换
施工措施
定额单位 |  |  | 100m3
编号 | 工料名称 | 单位 | 单价(元) | 工料定额 | 合价(元)
1 | 人工 | 工日 | 48.76 | 185 | 9020.6
2 | 板枋材 | m3 | 1504 | 1.35 | 2030.4
3 | 铁件 | kg | 6.64 | 50 | 332
4 | 纯混凝土 C20 42.5 2 | m3 | 162.61 | 103 | 16748.83
5 | 水 | m3 | 0.86 | 100 | 86
6 | 混凝土搅拌机 出料 0.40 m3 | 台班 | 196.25 | 4.6 | 902.75
7 | 振捣器 插入式 功率 2.2 kw | 台班 | 22.54 | 11 | 247.94
8 | 双胶轮车 | 台班 | 4.91 | 20 | 98.2
9 | 风(砂)水枪 耗风量 6 m3/min | 台班 | 147.01 | 2.5 | 367.53
10 | 其他机材费 | % | 20813.65 | 0.5 | 104.07
11 | 混凝土运输 | m3 | 8.61 | 103 | 886.83
| 直接工程费小计 | 元 |  |  | 30825.15
| 措施费 | 元 | 3.5% |  | 1078.88
| 间接费 | 元 | 10.5% |  | 3349.92
| 利润 | 元 | 5% |  | 1762.7
| 补差: 人工 | 工日 | 20.84 | 185 | 3855.4
| 机械人工 | 工日 | 20.84 | 9.2 | 191.73
| 水泥 42.5级 | kg | 0.2 | 28495.98 | 5813.18
| 粗砂 | m3 | 192 | 55.6818 | 10690.91
| 碎石(级配) | m3 | 141.6 | 80.752 | 11434.48
| 混凝土运输 | m3 | 3.34 | 103 | 344.02
| 税金 | 元 | 9% |  | 6241.19
| 合计 | 元 |  |  | 75587.74
| 单价 | 元 |  |  | 755.88
单价计算表
单价序号 |  |  | 25
项目名称 |  |  | 浆砌块石 护底~水泥砂浆 M7.5 42.5
定额编号 |  |  | 30030换
施工措施
定额单位 |  |  | 100m3
编号 | 工料名称 | 单位 | 单价(元) | 工料定额 | 合价(元)
1 | 人工 | 工日 | 48.76 | 98.7 | 4812.61
2 | 块石 | m3 | 60 |  | 0
3 | 水泥砂浆 M7.5 42.5 | m3 | 132.41 | 35.3 | 4674.07
4 | 砂浆拌和机 | 台班 | 100.27 | 1.6 | 160.43
5 | 双胶轮车 | 台班 | 4.91 | 18 | 88.38
6 | 其他机材费 | % | 4922.89 | 0.5 | 24.61
| 直接工程费小计 | 元 |  |  | 9760.1
| 措施费 | 元 | 3.5% |  | 341.6
| 间接费 | 元 | 10.5% |  | 1060.68
| 利润 | 元 | 5% |  | 558.12
| 补差: 人工 | 工日 | 20.84 | 98.7 | 2056.91
| 机械人工 | 工日 | 20.84 | 1.6 | 33.34
| 块石 | m3 | 121.9 | 0 | 0
| 水泥 42.5级 | kg | 0.2 | 7730.7 | 1577.06
| 粗砂 | m3 | 192 | 39.183 | 7523.14
| 税金 | 元 | 9% |  | 2062
| 合计 | 元 |  |  | 24973.09
| 单价 | 元 |  |  | 249.73
单价计算表
单价序号 |  |  | 26
项目名称 |  |  | 混凝土灌砌块石 挡墙~纯混凝土 C20 42.5 2
定额编号 |  |  | 30072换
施工措施
定额单位 |  |  | 100m3
编号 | 工料名称 | 单位 | 单价(元) | 工料定额 | 合价(元)
1 | 人工 | 工日 | 48.76 | 99.1 | 4832.12
2 | 块石 | m3 | 60 |  | 0
3 | 纯混凝土 C20 42.5 2 | m3 | 162.61 | 52 | 8455.72
4 | 混凝土搅拌机 出料 0.40 m3 | 台班 | 196.25 | 1.74 | 341.48
5 | 振捣器 插入式 功率 2.2 kw | 台班 | 22.54 | 12.5 | 281.75
6 | 双胶轮车 | 台班 | 4.91 | 15 | 73.65
7 | 其他机材费 | % | 9152.6 | 0.5 | 45.76
8 | 混凝土运输 | m3 | 8.61 | 52 | 447.72
| 直接工程费小计 | 元 |  |  | 14478.2
| 措施费 | 元 | 3.5% |  | 506.74
| 间接费 | 元 | 10.5% |  | 1573.42
| 利润 | 元 | 5% |  | 827.92
| 补差: 人工 | 工日 | 20.84 | 99.1 | 2065.24
| 机械人工 | 工日 | 20.84 | 3.48 | 72.52
| 块石 | m3 | 121.9 | 0 | 0
| 水泥 42.5级 | kg | 0.2 | 14386.32 | 2934.81
| 粗砂 | m3 | 192 | 28.1112 | 5397.35
| 碎石(级配) | m3 | 141.6 | 40.768 | 5772.75
| 混凝土运输 | m3 | 3.34 | 52 | 173.68
| 税金 | 元 | 9% |  | 3042.25
| 合计 | 元 |  |  | 36844.98
| 单价 | 元 |  |  | 368.45
单价计算表
单价序号 |  |  | 27
项目名称 |  |  | 混凝土管铺设 公称直径≤0.6m~水泥砂浆 M7.5 42.5
定额编号 |  |  | 40575换
施工措施
定额单位 |  |  | 100延长米
编号 | 工料名称 | 单位 | 单价(元) | 工料定额 | 合价(元)
1 | 人工 | 工日 | 48.76 | 55 | 2681.8
2 | 橡胶止水圈 | 个 | 10 | 21 | 210
3 | 润滑油 | kg | 3.6 | 2.5 | 9
4 | 水泥砂浆 M7.5 42.5 | m3 | 132.41 | 0.15 | 19.86
5 | φ500钢筋砼预制管 | m | 192 | 100 | 19200
6 | 汽车起重机 柴油型 起重量 16t | 台班 | 556.22 | 1.15 | 639.65
7 | 卷扬机 起重量 5t | 台班 | 109.95 | 0.9 | 98.96
8 | 离心式水泵 单级 功率 7kw | 台班 | 74.56 | 1.2 | 89.47
9 | 试压泵2.5MPa | 台班 | 62.15 | 0.3 | 18.65
10 | 其他机材费 | % | 20285.59 | 2 | 405.71
| 直接工程费小计 | 元 |  |  | 23373.1
| 措施费 | 元 | 3.5% |  | 818.06
| 间接费 | 元 | 10.5% |  | 2540.07
| 利润 | 元 | 5% |  | 1336.56
| 补差: 人工 | 工日 | 20.84 | 55 | 1146.2
| 机械人工 | 工日 | 20.84 | 4.292 | 89.45
| 水泥 42.5级 | kg | 0.2 | 32.85 | 6.7
| 粗砂 | m3 | 192 | 0.1665 | 31.97
| 柴油 | kg | 4.04 | 63.25 | 255.53
| 税金 | 元 | 9% |  | 2663.79
| 合计 | 元 |  |  | 32261.42
| 单价 | 元 |  |  | 322.61
单价计算表
单价序号 |  |  | 28
项目名称 |  |  | 混凝土小型结构 排水沟~纯混凝土 C20 42.5 2
定额编号 |  |  | 40257换
施工措施
定额单位 |  |  | 100m3
编号 | 工料名称 | 单位 | 单价(元) | 工料定额 | 合价(元)
1 | 人工 | 工日 | 48.76 | 195 | 9508.2
2 | 板枋材 | m3 | 1504 | 0.7 | 1052.8
3 | 钢模板 | kg | 6.11 | 120 | 733.2
4 | 型钢 | kg | 5.16 | 75 | 386.93
5 | 卡扣件 | kg | 6.11 | 50 | 305.5
6 | 铁件 | kg | 6.64 | 136 | 903.04
7 | 纯混凝土 C20 42.5 2 | m3 | 162.61 | 103 | 16748.83
8 | 水 | m3 | 0.86 | 100 | 86
9 | 混凝土搅拌机 出料 0.40 m3 | 台班 | 196.25 | 4.6 | 902.75
10 | 振捣器 插入式 功率 2.2 kw | 台班 | 22.54 | 11 | 247.94
11 | 双胶轮车 | 台班 | 4.91 | 20 | 98.2
12 | 风(砂)水枪 耗风量 6 m3/min | 台班 | 147.01 | 2.5 | 367.53
13 | 其他机材费 | % | 21832.71 | 0.5 | 109.16
14 | 混凝土运输 | m3 | 8.61 | 103 | 886.83
| 直接工程费小计 | 元 |  |  | 32336.91
| 措施费 | 元 | 3.5% |  | 1131.79
| 间接费 | 元 | 10.5% |  | 3514.21
| 利润 | 元 | 5% |  | 1849.15
| 补差: 人工 | 工日 | 20.84 | 195 | 4063.8
| 机械人工 | 工日 | 20.84 | 9.2 | 191.73
| 水泥 42.5级 | kg | 0.2 | 28495.98 | 5813.18
| 粗砂 | m3 | 192 | 55.6818 | 10690.91
| 碎石(级配) | m3 | 141.6 | 80.752 | 11434.48
| 混凝土运输 | m3 | 3.34 | 103 | 344.02
| 税金 | 元 | 9% |  | 6423.33
| 合计 | 元 |  |  | 77793.69
| 单价 | 元 |  |  | 777.94
单价计算表
单价序号 |  |  | 29
项目名称 |  |  | 装载机装自卸汽车运抛块石 1.5m3装载机运距~0.5km~自卸汽车 8t
定额编号 |  |  | 30161换
施工措施
定额单位 |  |  | 100m3抛填方
编号 | 工料名称 | 单位 | 单价(元) | 工料定额 | 合价(元)
1 | 人工 | 工日 | 48.76 | 2.4 | 117.02
2 | 毛块石 | m3 | 30 | 105 | 3150
3 | 装载机 斗容 1.4~1.5 m3 | 台班 | 391.03 | 0.48 | 187.69
4 | 推土机 功率 88 kw | 台班 | 599.14 | 0.23 | 137.8
5 | 自卸汽车 柴油型 载重量 8 t | 台班 | 410.85 | 0.99 | 406.74
6 | 其他机材费 | % | 3882.24 | 1 | 38.82
| 直接工程费小计 | 元 |  |  | 4038.08
| 措施费 | 元 | 3.5% |  | 141.33
| 间接费 | 元 | 10.5% |  | 438.84
| 利润 | 元 | 5% |  | 230.91
| 补差: 人工 | 工日 | 20.84 | 2.4 | 50.02
| 机械人工 | 工日 | 20.84 | 3.4 | 70.86
| 毛块石 | m3 | 151.9 | 105 | 15949.5
| 柴油 | kg | 4.04 | 84.51 | 341.42
| 税金 | 元 | 9% |  | 1913.49
| 合计 | 元 |  |  | 23174.44
| 单价 | 元 |  |  | 231.74
单价计算表
单价序号 |  |  | 30
项目名称 |  |  | 板 拱、平板~纯混凝土 C25 42.5 2
定额编号 |  |  | 40241换
施工措施
定额单位 |  |  | 100m3
编号 | 工料名称 | 单位 | 单价(元) | 工料定额 | 合价(元)
1 | 人工 | 工日 | 48.76 | 410 | 19991.6
2 | 板枋材 | m3 | 1504 | 3.2 | 4812.8
3 | 钢模板 | kg | 6.11 | 433 | 2645.63
4 | 型钢 | kg | 5.16 | 358 | 1846.92
5 | 卡扣件 | kg | 6.11 | 145 | 885.95
6 | 铁件 | kg | 6.64 | 90 | 597.6
7 | 纯混凝土 C25 42.5 2 | m3 | 169.88 | 103 | 17497.64
8 | 水 | m3 | 0.86 | 100 | 86
9 | 振捣器 插入式 功率 2.2 kw | 台班 | 22.54 | 15 | 338.1
10 | 风(砂)水枪 耗风量 6 m3/min | 台班 | 147.01 | 0.5 | 73.51
11 | 混凝土搅拌机 出料 0.40 m3 | 台班 | 196.25 | 5.6 | 1099
12 | 双胶轮车 | 台班 | 4.91 | 22 | 108.02
13 | 载重汽车 汽油型 载重量 5 t | 台班 | 439.67 | 0.22 | 96.73
14 | 卷扬机 起重量 5t | 台班 | 109.95 | 3.4 | 373.83
15 | 其他机材费 | % | 30461.72 | 2 | 609.23
16 | 混凝土运输 | m3 | 8.61 | 103 | 886.83
| 直接工程费小计 | 元 |  |  | 51949.38
| 措施费 | 元 | 3.5% |  | 1818.23
| 间接费 | 元 | 10.5% |  | 5645.6
| 利润 | 元 | 5% |  | 2970.66
| 补差: 人工 | 工日 | 20.84 | 410 | 8544.4
| 机械人工 | 工日 | 20.84 | 14.8926 | 310.36
| 水泥 42.5级 | kg | 0.2 | 31225.48 | 6370
| 粗砂 | m3 | 192 | 53.4982 | 10271.65
| 碎石(级配) | m3 | 141.6 | 81.7614 | 11577.41
| 混凝土运输 | m3 | 3.34 | 103 | 344.02
| 税金 | 元 | 9% |  | 8982.14
| 合计 | 元 |  |  | 108783.7
| 单价 | 元 |  |  | 1087.84
单价计算表
单价序号 |  |  | 31
项目名称 |  |  | 桥墩 整墩~纯混凝土 C25 42.5 2
定额编号 |  |  | 40160换
施工措施
定额单位 |  |  | 100m3
编号 | 工料名称 | 单位 | 单价(元) | 工料定额 | 合价(元)
1 | 人工 | 工日 | 48.76 | 167 | 8142.92
2 | 板枋材 | m3 | 1504 | 5.27 | 7926.08
3 | 钢模板 | kg | 6.11 | 100 | 611
4 | 型钢 | kg | 5.16 | 252 | 1300.07
5 | 卡扣件 | kg | 6.11 | 151 | 922.61
6 | 铁件 | kg | 6.64 | 335 | 2224.4
7 | 电焊条 | kg | 6.81 | 10 | 68.1
8 | 铁钉 | kg | 4.42 | 14 | 61.88
9 | 纯混凝土 C25 42.5 2 | m3 | 169.88 | 103 | 17497.64
10 | 水 | m3 | 0.86 | 90 | 77.4
11 | 载重汽车 汽油型 载重量 5 t | 台班 | 439.67 | 0.7 | 307.77
12 | 塔式起重机 起重量 10t | 台班 | 626.47 | 0.3 | 187.94
13 | 振捣器 插入式 功率 2.2 kw | 台班 | 22.54 | 8.9 | 200.61
14 | 风(砂)水枪 耗风量 6 m3/min | 台班 | 147.01 | 2.25 | 330.77
15 | 离心式水泵 单级 功率 17kw | 台班 | 133.91 | 2.25 | 301.3
16 | 电焊机 交流 20~25kva | 台班 | 74.44 | 1.68 | 125.06
17 | 其他机材费 | % | 32142.62 | 1.5 | 482.14
18 | 混凝土拌制 | m3 | 18.41 | 103 | 1896.23
19 | 混凝土运输 | m3 | 8.61 | 103 | 886.83
| 直接工程费小计 | 元 |  |  | 43550.75
| 措施费 | 元 | 3.5% |  | 1524.28
| 间接费 | 元 | 10.5% |  | 4732.88
| 利润 | 元 | 5% |  | 2490.4
| 补差: 人工 | 工日 | 20.84 | 167 | 3480.28
| 机械人工 | 工日 | 20.84 | 3.016 | 62.85
| 水泥 42.5级 | kg | 0.2 | 31225.48 | 6370
| 粗砂 | m3 | 192 | 53.4982 | 10271.65
| 碎石(级配) | m3 | 141.6 | 81.7614 | 11577.41
| 混凝土拌制 | m3 | 6.38 | 103 | 657.14
| 混凝土运输 | m3 | 3.34 | 103 | 344.02
| 税金 | 元 | 9% |  | 7655.54
| 合计 | 元 |  |  | 92717.04
| 单价 | 元 |  |  | 927.17
单价计算表
单价序号 |  |  | 32
项目名称 |  |  | 钢筋制作安装 一般钢筋
定额编号 |  |  | 40329
施工措施
定额单位 |  |  | t
编号 | 工料名称 | 单位 | 单价(元) | 工料定额 | 合价(元)
1 | 人工 | 工日 | 48.76 | 13 | 633.88
2 | 钢筋 | t | 3000 | 1.07 | 3195
3 | 铁丝 | kg | 4.42 | 5 | 22.1
4 | 电焊条 | kg | 6.81 | 7.5 | 51.08
5 | 钢筋调直机 功率4~14 | 台班 | 87.99 | 0.1 | 8.8
6 | 风(砂)水枪 耗风量 6 m3/min | 台班 | 147.01 | 0.23 | 33.81
7 | 钢筋切断机 功率 20kw | 台班 | 152.38 | 0.06 | 9.14
8 | 钢筋弯曲机 Φ6~40 mm | 台班 | 90.69 | 0.16 | 14.51
9 | 电焊机 交流 20~25kva | 台班 | 74.44 | 1.54 | 114.64
10 | 对焊机 电弧型 交流 150kva | 台班 | 478.22 | 0.06 | 28.69
11 | 载重汽车 汽油型 载重量 5 t | 台班 | 439.67 | 0.07 | 30.78
12 | 汽车起重机 柴油型 起重量 8t | 台班 | 369.76 | 0.02 | 7.4
13 | 其他机材费 | % | 3515.94 | 1 | 35.16
| 直接工程费小计 | 元 |  |  | 4184.99
| 措施费 | 元 | 3.5% |  | 146.47
| 间接费 | 元 | 6.3% |  | 272.88
| 利润 | 元 | 5% |  | 230.22
| 补差: 人工 | 工日 | 20.84 | 13 | 270.92
| 机械人工 | 工日 | 20.84 | 0.5131 | 10.69
| 钢筋 | t | 1996.8 | 1.065 | 2126.59
| 柴油 | kg | 4.04 | 0.72 | 2.91
| 税金 | 元 | 9% |  | 652.11
| 合计 | 元 |  |  | 7897.78
| 单价 | 元 |  |  | 7897.78

## 2-11 工程量清单单价组合表
工程量清单单价组合表
工程名称:嵊州市仙岩镇大坑彭河道(II期）综合整治工程 |  |  |  |  | 第1页 共4页
序号 | 清单编号 | 项目名称 | 计量 单位 | 单价 (元) | 单价组合
一 |  | 建筑工程
(一) |  | 大坑彭河道改造
1 | 500101002001 | 土方开挖 | m3 | 9.43 | (1)*0.5+(2)*0.5
2 | 500103001001 | 土方填筑 | m3 | 10.98 | (2)+(3)
3 | 500101002002 | 河道清理 | m3 | 3.6 | (4)
4 | 500102001001 | 一般石方开挖 | m3 | 82.26 | (5)+(6)
5 | 500105009001 | 原干砌石挡墙拆除 | m3 | 17.07 | (7)
6 | 500105012001 | C20砼灌砌石挡墙 | m3 | 548.48 | (8)
7 | 500105012002 | C20砼灌砌石基础 | m3 | 550.57 | (9)
8 | 500109001001 | C20砼基础 | m3 | 647.52 | (10)
9 | 500109001002 | C20砼压顶 | m3 | 763.12 | (11)
10 | 500114010001 | 20cm厚宕渣路面 | m2 | 25.7 | (12)
11 | 500105001001 | 干砌块石挡墙 | m3 | 326.76 | (13)
12 | 500105001002 | 干砌块石挡墙（利用拆除块石） | m3 | 326.76 | (13)
13 | 500105009002 | 砼路面拆除 | m3 | 98.7 | (5)+(14)
14 | 500114004001 | C25砼路面修复 | m3 | 763.24 | (15)
15 | 500109009001 | 伸缩缝（沥青松木板） | m2 | 134.62 | (16)
16 | 500114010002 | φ50mmPVC管 | m | 15 | 15
(二) |  | 3#堰坝重建
1 | 500101002003 | 土方开挖 | m3 | 9.43 | (1)*0.5+(2)*0.5
2 | 500103001002 | 土方填筑 | m3 | 10.98 | (2)+(3)
3 | 500105009003 | 原砌石堰坝拆除 | m3 | 66.68 | (5)+(17)
4 | 500105009004 | 原干砌石挡墙拆除 | m3 | 17.07 | (7)
5 | 500103002001 | 粘土料填筑 | m3 | 64.73 | (18)
6 | 500105012003 | C20砼灌砌石堰体 | m3 | 548.48 | (8)
7 | 500109001003 | C25砼截渗墙 | m3 | 744.56 | (19)
8 | 500109001004 | C25砼护坡 | m3 | 759.32 | (20)
9 | 500109001005 | C25砼消力池底板 | m3 | 709.2 | (21)
10 | 500109001006 | C25砼消力池边墙 | m3 | 760.23 | (22)
11 | 500105004001 | 15cm厚M7.5砂浆鹅卵石贴面（堰体及护坦） | m3 | 852.45 | (23)
工程量清单单价组合表
工程名称:嵊州市仙岩镇大坑彭河道(II期）综合整治工程 |  |  |  |  | 第2页 共4页
序号 | 清单编号 | 项目名称 | 计量 单位 | 单价 (元) | 单价组合
12 | 500109001007 | C20砼踏步 | m3 | 755.88 | (24)
13 | 500105003001 | M7.5浆砌石护坦（原有块石利用） | m3 | 249.73 | (25)
14 | 500105012004 | C20砼灌砌石挡墙 | m3 | 548.48 | (8)
15 | 500105012005 | C20砼灌砌石挡墙（原有块石利用） | m3 | 368.45 | (26)
16 | 500109001008 | C20砼基础 | m3 | 647.52 | (10)
17 | 500109001009 | C20砼压顶 | m3 | 763.12 | (11)
18 | 500114002001 | φ500钢筋砼预制管 | m | 322.61 | (27)
19 | 500109001010 | C20砼灌溉渠 | m3 | 777.94 | (28)
20 | 500103010001 | 抛石 | m3 | 231.74 | (29)
21 | 500109009002 | 伸缩缝（沥青松木板） | m2 | 134.62 | (16)
22 | 500114010003 | φ50mmPVC管 | m | 15 | 15
(三) |  | 4#堰坝重建
1 | 500101002004 | 土方开挖 | m3 | 9.43 | (1)*0.5+(2)*0.5
2 | 500103001003 | 土方填筑 | m3 | 10.98 | (2)+(3)
3 | 500105009005 | 原砌石堰坝拆除 | m3 | 66.68 | (5)+(17)
4 | 500105009006 | 原干砌石挡墙拆除 | m3 | 17.07 | (7)
5 | 500103002002 | 粘土料填筑 | m3 | 64.73 | (18)
6 | 500105012006 | C20砼灌砌石堰体 | m3 | 548.48 | (8)
7 | 500109001011 | C25砼截渗墙 | m3 | 744.56 | (19)
8 | 500109001012 | C25砼护坡 | m3 | 759.32 | (20)
9 | 500109001013 | C25砼消力池底板 | m3 | 709.2 | (21)
10 | 500109001014 | C25砼消力池边墙 | m3 | 760.23 | (22)
11 | 500105004002 | 15cm厚M7.5砂浆鹅卵石贴面（堰体及护坦） | m3 | 852.45 | (23)
12 | 500105003002 | M7.5浆砌石护坦（原有块石利用） | m3 | 249.73 | (25)
13 | 500105012007 | C20砼灌砌石挡墙 | m3 | 548.48 | (8)
14 | 500105012008 | C20砼灌砌石挡墙（原有块石利用） | m3 | 368.45 | (26)
15 | 500109001015 | C20砼压顶 | m3 | 763.12 | (11)
16 | 500114002002 | φ500钢筋砼预制管 | m | 322.61 | (27)
17 | 500109001016 | C20砼灌溉渠 | m3 | 777.94 | (28)
18 | 500103010002 | 抛石 | m3 | 231.74 | (29)
工程量清单单价组合表
工程名称:嵊州市仙岩镇大坑彭河道(II期）综合整治工程 |  |  |  |  | 第3页 共4页
序号 | 清单编号 | 项目名称 | 计量 单位 | 单价 (元) | 单价组合
19 | 500109009003 | 伸缩缝（沥青松木板） | m2 | 134.62 | (16)
20 | 500114010004 | φ50mmPVC管 | m | 15 | 15
(四) |  | 5#堰坝重建
1 | 500101002005 | 土方开挖 | m3 | 9.43 | (1)*0.5+(2)*0.5
2 | 500103001004 | 土方填筑 | m3 | 10.98 | (2)+(3)
3 | 500105009007 | 原砌石堰坝拆除 | m3 | 66.68 | (5)+(17)
4 | 500105009008 | 原干砌石挡墙拆除 | m3 | 17.07 | (7)
5 | 500103002003 | 粘土料填筑 | m3 | 64.73 | (18)
6 | 500105012009 | C20砼灌砌石堰体 | m3 | 548.48 | (8)
7 | 500109001017 | C25砼截渗墙 | m3 | 744.56 | (19)
8 | 500109001018 | C25砼护坡 | m3 | 759.32 | (20)
9 | 500109001019 | C25砼消力池底板 | m3 | 709.2 | (21)
10 | 500109001020 | C25砼消力池边墙 | m3 | 760.23 | (22)
11 | 500105004003 | 15cm厚M7.5砂浆鹅卵石贴面（堰体及护坦） | m3 | 852.45 | (23)
12 | 500109001021 | C20砼踏步 | m3 | 755.88 | (24)
13 | 500105003003 | M7.5浆砌石护坦（原有块石利用） | m3 | 249.73 | (25)
14 | 500105012010 | C20砼灌砌石挡墙 | m3 | 548.48 | (8)
15 | 500105012011 | C20砼灌砌石挡墙（原有块石利用） | m3 | 368.45 | (26)
16 | 500109001022 | C20砼基础 | m3 | 647.52 | (10)
17 | 500109001023 | C20砼压顶 | m3 | 763.12 | (11)
18 | 500114002003 | φ500钢筋砼预制管 | m | 322.61 | (27)
19 | 500103010003 | 抛石 | m3 | 231.74 | (29)
20 | 500109009004 | 伸缩缝（沥青松木板） | m2 | 134.62 | (16)
21 | 500114010005 | φ50mmPVC管 | m | 15 | 15
(五) |  | 人行桥改造
1 | 500105009009 | 原人行桥拆除 | m3 | 98.7 | (5)+(14)
2 | 500109001024 | C25钢筋砼桥板 | m3 | 1087.84 | (30)
3 | 500109001025 | C25钢筋砼台帽 | m3 | 927.17 | (31)
4 | 500109001026 | C25钢筋砼桥墩 | m3 | 927.17 | (31)
5 | 500111001001 | 钢筋加工与安装 | t | 7897.78 | (32)
工程量清单单价组合表
工程名称:嵊州市仙岩镇大坑彭河道(II期）综合整治工程 |  |  |  |  | 第4页 共4页
序号 | 清单编号 | 项目名称 | 计量 单位 | 单价 (元) | 单价组合
6 | 500114010006 | DN65镀锌钢管栏杆 | m | 250 | 250
二 |  | 机电设备及安装工程
三 |  | 金属结构设备及安装工程
四 |  | 措施项目
(一) |  | 措施项目
1 | 500114011001 | 措施项目 | 元 | 2379315.2 | 2379315.2
合计

## 2-12 电、风、水、砂石基础单价汇总表
电、风、水、砂石基础单价汇总表
工程名称:嵊州市仙岩镇大坑彭河道(II期）综合整治工程 |  |  |  | 第1页 共1页
序号 | 名称 | 计量 单位 | 单价 | 备注
1 | 电 | kwh | 0.98
2 | 风 | m3 | 0.16
3 | 水 | m3 | 0.86
4 | 混凝土运输 | m3 | 11.95
5 | 混凝土拌制 | m3 | 24.79

## 2-13 混凝土(砂浆)配合比材料费表
混凝土(砂浆)配合比材料费表
项目及标段名称: |  | 嵊州市仙岩镇大坑彭河道(II期）综合整治工程 | [9 empty] | 第1页 共1页
序 号 | 混凝土 (砂浆) 强度等级 | 水泥 强度 等级 | 级配 | 水灰比 | 每m3砼材料预算量 | [5 empty] | 单价 (元/m3) | 补差 (元/m3) | 备注
[5 empty] | 水泥(kg) | 砂(m3) | 石(m3) | 水(m3) | 外加剂 (kg) | 掺合料 (kg)
[5 empty] | 0.3 | 60 | 60 | 0.86 | 3.73 | 0.12
[5 empty] | 32.5:0.182; 42.5:0.204; | 192 | 405.6
1 | C20 | 42.5 | 2 | 0.60 | 276.66 | 0.54 | 0.78 | 0.16 |  |  | 162.61 | 271.25
2 | C25 | 42.5 | 2 | 0.55 | 303.16 | 0.52 | 0.79 | 0.16 |  |  | 169.88 | 273.97
3 | M7.5 | 42.5 |  |  | 219 | 1.11 |  | 0.13 |  |  | 132.41 | 257.8

## 2-15 主要材料预算价格汇总表
主要材料预算价格汇总表
工程名称:嵊州市仙岩镇大坑彭河道(II期）综合整治工程 | [5 empty] | 第1页 共1页
序号 | 材料名称 | 型号规格 | 计量单位 | 预算价(元) | 材料补差 | 备注
1 | 水泥 42.5级 |  | kg | 0.5 | 0.2
2 | 钢筋 |  | t | 4996.8 | 1996.8
3 | 型钢 |  | kg | 5.16
4 | 钢模板 |  | kg | 6.11
5 | 柴油 |  | kg | 7.04 | 4.04
6 | 汽油 |  | kg | 8.58
7 | 块石 |  | m3 | 181.9 | 121.9
8 | 电焊条 |  | kg | 6.81
9 | 电 |  | kWh | 0.98
10 | 风 |  | m3 | 0.16
11 | 水 |  | m3 | 0.86
12 | 混凝土运输 |  | m3 | 11.95 | 3.34
13 | 混凝土拌制 |  | m3 | 24.79 | 6.38
14 | 粗砂 |  | m3 | 252 | 192

## 2-16 施工机械台班费汇总表
施工机械台班费汇总表
工程名称:嵊州市仙岩镇大坑彭河道(II期）综合整治工程 | [12 empty] | 第1页 共3页
序 号 | 机械 名称 | 型号 规格 | 一 类 费 用 | 二类费用 | [8 empty] | 合计 | 补差
|  |  |  | 人工 (工日) | 汽油 (kg) | 柴油 (kg) | 电 (度) | 风 (m3) | 水 (t) | 煤 (kg) | 木柴 (kg) | 小计
|  |  |  | 48.76 | 8.58 | 3 | 0.98 | 0.16 | 0.86 | 0.75 | 0.45
1009 | 单斗挖掘机 液压 斗容 0.6 m3 |  | 261.55 | 97.52 |  | 144 | [5 empty] | 241.52 | 503.07 | 235.6
1010 | 单斗挖掘机 液压 斗容 1.0 m3 |  | 431.7 | 97.52 |  | 207 | [5 empty] | 304.52 | 736.22 | 320.44
1022 | 装载机 斗容 1.4~1.5 m3 |  | 140.51 | 97.52 |  | 153 | [5 empty] | 250.52 | 391.03 | 247.72
1029 | 推土机 功率 59 kw |  | 132.76 | 97.52 |  | 126 | [5 empty] | 223.52 | 356.28 | 211.36
1030 | 推土机 功率 74 kw |  | 232.15 | 97.52 |  | 159 | [5 empty] | 256.52 | 488.67 | 255.8
1031 | 推土机 功率 88 kw |  | 312.62 | 97.52 |  | 189 | [5 empty] | 286.52 | 599.14 | 296.2
1046 | 拖拉机(履带式) 功率 74 kw |  | 136.66 | 97.52 |  | 165 | [5 empty] | 262.52 | 399.18 | 263.88
1057 | 自行式平地机 功率 44 kw |  | 145.72 | 97.52 |  | 141 | [5 empty] | 238.52 | 384.24 | 231.56
1077 | 压路机 内燃 重量 12~15 t |  | 162.3 | 97.52 |  | 111 | [5 empty] | 208.52 | 370.82 | 191.16
1080 | 蛙式夯实机 功率 2.8 kw |  | 6.69 | 97.52 |  |  | 15.68 |  |  |  |  | 113.2 | 119.89 | 41.68
1081 | 风钻 手持式 |  | 10.54 |  |  |  |  | 120.96 | 1.12 |  |  | 122.08 | 132.62 | 0
1108 | 双胶轮车 |  | 4.91 | [9 empty] | 4.91 | 0
1119 | 修钎设备 |  | 104.65 | [8 empty] | 366.46 | 471.11 | 0
2065 | 砂浆拌和机 |  | 18.19 | 48.76 |  |  | 33.32 |  |  |  |  | 82.08 | 100.27 | 20.84
4014 | 混凝土搅拌机 出料 0.40 m3 |  | 51.69 | 97.52 |  |  | 47.04 |  |  |  |  | 144.56 | 196.25 | 41.68
施工机械台班费汇总表
工程名称:嵊州市仙岩镇大坑彭河道(II期）综合整治工程 | [12 empty] | 第2页 共3页
序 号 | 机械 名称 | 型号 规格 | 一 类 费 用 | 二类费用 | [8 empty] | 合计 | 补差
|  |  |  | 人工 (工日) | 汽油 (kg) | 柴油 (kg) | 电 (度) | 风 (m3) | 水 (t) | 煤 (kg) | 木柴 (kg) | 小计
|  |  |  | 48.76 | 8.58 | 3 | 0.98 | 0.16 | 0.86 | 0.75 | 0.45
4040 | 振捣器 插入式 功率 2.2 kw |  | 12.74 |  |  |  | 9.8 |  |  |  |  | 9.8 | 22.54 | 0
4042 | 振捣器 平板式 功率 2.2 kw |  | 10.57 |  |  |  | 9.8 |  |  |  |  | 9.8 | 20.37 | 0
4054 | 风(砂)水枪 耗风量 6 m3/min |  | 3.65 |  |  |  |  | 129.6 | 13.76 |  |  | 143.36 | 147.01 | 0
4060 | 试压泵2.5MPa |  | 6.04 | 48.76 |  |  | 7.35 |  |  |  |  | 56.11 | 62.15 | 20.84
5003 | 载重汽车 汽油型 载重量 5 t |  | 100.25 | 64.85 | 274.56 | [6 empty] | 339.42 | 439.67 | 27.71
5011 | 自卸汽车 柴油型 载重量 8 t |  | 175.33 | 97.52 |  | 138 | [5 empty] | 235.52 | 410.85 | 227.52
6024 | 塔式起重机 起重量 10t |  | 349.61 | 97.52 |  |  | 179.34 |  |  |  |  | 276.86 | 626.47 | 41.68
6048 | 履带起重机 油动 起重量 10t |  | 229.96 | 97.52 |  | 114 | [5 empty] | 211.52 | 441.48 | 195.2
6057 | 汽车起重机 柴油型 起重量 8t |  | 164.24 | 97.52 |  | 108 | [5 empty] | 205.52 | 369.76 | 187.12
6060 | 汽车起重机 柴油型 起重量 16t |  | 293.7 | 97.52 |  | 165 | [5 empty] | 262.52 | 556.22 | 263.88
6094 | 卷扬机 起重量 5t |  | 21.99 | 48.76 |  |  | 39.2 |  |  |  |  | 87.96 | 109.95 | 20.84
8033 | 离心式水泵 单级 功率 7kw |  | 8.07 | 32.18 |  |  | 34.3 |  |  |  |  | 66.49 | 74.56 | 13.75
8034 | 离心式水泵 单级 功率 17kw |  | 14.51 | 32.18 |  |  | 87.22 |  |  |  |  | 119.4 | 133.91 | 13.75
9001 | 电焊机 交流 20~25kva |  | 3.88 |  |  |  | 70.56 |  |  |  |  | 70.56 | 74.44 | 0
9014 | 对焊机 电弧型 交流 150kva |  | 24.12 | 48.76 |  |  | 388.08 | 6.08 | 11.18 |  |  | 454.1 | 478.22 | 20.84
施工机械台班费汇总表
工程名称:嵊州市仙岩镇大坑彭河道(II期）综合整治工程 | [12 empty] | 第3页 共3页
序 号 | 机械 名称 | 型号 规格 | 一 类 费 用 | 二类费用 | [8 empty] | 合计 | 补差
|  |  |  | 人工 (工日) | 汽油 (kg) | 柴油 (kg) | 电 (度) | 风 (m3) | 水 (t) | 煤 (kg) | 木柴 (kg) | 小计
|  |  |  | 48.76 | 8.58 | 3 | 0.98 | 0.16 | 0.86 | 0.75 | 0.45
9021 | 钢筋弯曲机 Φ6~40 mm |  | 10.57 | 48.76 |  |  | 31.36 |  |  |  |  | 80.12 | 90.69 | 20.84
9026 | 钢筋切断机 功率 20kw |  | 15.42 | 48.76 |  |  | 88.2 |  |  |  |  | 136.96 | 152.38 | 20.84
9027 | 钢筋调直机 功率4~14 |  | 24.53 | 48.76 |  |  | 14.7 |  |  |  |  | 63.46 | 87.99 | 20.84

## 2-18 电单价计算表
电价计算表
序号 | 名称 | 单位 | 计算公式 | 合计 | 备注
| 综合电价 |  |  | 0.98
| 简易计算 |  | 100 | 0.98
| 综合电价 | 元/Kwh | 0.98*1+3.38*0 | 0.98
| 电网供电价格 | 元/Kwh | 0.88/((1-0.03)*(1-0.04))+0.03 | 0.98
| 电网供电比例 | % | 100 | 1
| 基本电价 | 元/Kwh | 0.88 | 0.88
| 高压变电损耗率 | % | 3 | 0.03
| 场内输变电损耗率 | % | 4 | 0.04
| 场内输变电维护费 | 元 | 0.03 | 0.03
| 柴油发电价格 | 元/Kwh | 0.35*8.3/(1-0.04)+0.35 | 3.38
| 柴油发电机供电比例 | %
| 柴油单价 | 元/kg | 8.3 | 8.3

## 2-19 风单价计算表
风价计算表
序号 | 名称 | 单位 | 计算公式 | 合计 | 备注
| 风 |  |  | 0.16
| 简易计算 |  | 100 | 0.16
| 风 | 元/立方米 | (0.98*0.12+0.02)*1.15+0.005 | 0.16
1 | 电单价 | 元/Kwh | 0.98 | 0.98
| 小计 |  |  | 0.16

## 2-20 水单价计算表
水价计算表
序号 | 名称 | 单位 | 计算公式 | 合计 | 备注
| 水 |  |  | 0.86
| 简易计算 |  | 100 | 0.86
| 水 | 元/立方米 | (0.98*0.7+0.05)*1.1+0.05 | 0.86
1 | 电单价 | 元/Kwh | 0.98 | 0.98
| 小计 |  |  | 0.86