## 表10_2_2-4 招标控制价扉页
【表10.2.2-4】
嵊州市三界镇临湾产业园配套建设工程-启动区环境提升工程
招标控制价
招标控制价 | (小写): | 5809609元
| (大写): | 伍佰捌拾万玖仟陆佰零玖元整
招 标 人: |  |  | 造价咨询人:
| (单位盖章) |  |  | (单位资质专用章)
法定代表人 或其授权人: |  |  | 法定代表人 或其授权人:
| (签字或盖章) |  |  | (签字或盖章)
编 制 人: |  |  | 复 核 人:
| (造价工程师签字盖专用章) |  |  | (造价工程师签字盖专用章)
编制时间: |  |  | 复核时间:

## 表10_2_2-12 招标控制价费用表
【表10.2.2-12】
招标控制价费用表
工程名称:嵊州市三界镇临湾产业园配套建设工程-启动区环境提升工程 |  |  |  |  | 第1页 共1页
序号 | 工程名称 | 金额(元) | 其中：（元） |  |  |  | 备注
|  |  | 暂估价 | 安全文明 施工基本费 | 规费 | 税金
1 | 嵊州市三界镇临湾产业园配套建设工程-启动区环境提升工程 | 5809609 | 133000 | 53662.61 | 234064.29 | 479692.47
1.1 | 园林景观 | 2882618 | 133000 | 23234.93 | 117579.35 | 238014.34
1.2 | 绿化苗木 | 1677737 |  | 14871.33 | 75255.71 | 138528.76
1.3 | 市政 | 866882 |  | 12713.37 | 28378.05 | 71577.41
1.4 | 景观给水 | 46208 |  | 572.5 | 2587.88 | 3815.31
1.5 | 景观照明 | 336164 |  | 2270.48 | 10263.3 | 27756.65
合计 |  | 5809609 | 133000 | 53662.61 | 234064.29 | 479692.47

## 1_表10_2_2-13 【不含单列】单位(专业)工程招
【表10.2.2-13】
单位（专业）工程招标控制价费用表
工程名称:嵊州市三界镇临湾产业园配套建设工程-启动区环境提升工程-园林景观 |  |  | 标段: | 第1页 共1页
序号 | 费用名称 |  | 计算公式 | 金额 (元) | 备注
1 | 分部分项工程费 |  | ∑(分部分项工程量×综合单价） | 2214915.03 | 见表10.2.2-16
1.1 | 其中 | 人工费+机械费 | ∑分部分项（定额人工费+定额机械费） | 366560.58
2 | 措施项目费 |  | （2.1+2.2） | 53175.84
2.1 | 施工技术措施项目费 |  | ∑(技措项目工程量×综合单价） | 29371.43 | 见表10.2.2-16
2.1.1 | 其中 | 人工费+机械费 | ∑技措项目（定额人工费+定额机械费） | 13095.06
2.2 | 施工组织措施项目费 |  | (1.1+2.1.1)×6.27% | 23804.41 | 见表10.2.2-20
2.2.1 | 其中 | 安全文明施工基本费 | (1.1+2.1.1)×6.12% | 23234.93 | 见表10.2.2-20
3 | 其他项目费 |  | （3.1+3.2+3.3+3.4） | 258933.51
3.1 | 暂列金额 |  | 3.1.1+3.1.2+3.1.3 | 125933.51 | 见表10.2.2-21
3.1.1 | 其中 | 标化工地增加费 | 按招标文件规定额度列计 |  | 见表10.2.2-22
3.1.2 |  | 优质工程增加费 | 按招标文件规定额度列计 |  | 见表10.2.2-22
3.1.3 |  | 其他暂列金额 | 按招标文件规定额度列计 | 125933.51 | 见表10.2.2-22
3.2 | 暂估价 |  | 3.2.1+3.2.2+3.2.3 | 133000 | 见表10.2.2-21
3.2.1 | 其中 | 材料（工程设备）暂估价 | 按招标文件规定额度列计 (或计入综合单价) |  | 见表10.2.2-23
3.2.2 |  | 专业工程暂估价 | 按招标文件规定额度列计 | 133000 | 见表10.2.2-24
3.2.3 |  | 专项技术措施暂估价 | 按招标文件规定额度列计 |  | 见表10.2.2-25
3.3 | 计日工 |  | ∑计日工(暂估数量×综合单价） |  | 见表10.2.2-21
3.4 | 施工总承包服务费 |  | 3.4.1+3.4.2 |  | 见表10.2.2-21
3.4.1 | 其中 | 专业发包工程管理费 | ∑专业发包工程（暂估金额×费率） |  | 见表10.2.2-27
3.4.2 |  | 甲供材料设备管理费 | 甲供材料暂估金额×费率+甲供设备暂估金额×费率 |  | 见表10.2.2-27
4 | 规费 |  | (1.1+2.1.1)×30.97% | 117579.35
5 | 税金 |  | (1+2+3+4)×9% | 238014.34
招标控制价合计 |  |  | 1+2+3+4+5 | 2882618

## 1_表10_2_2-16 分部分项工程清单与计价表
【表10.2.2-16】
分部分项工程清单与计价表
单位(专业)工程名称:嵊州市三界镇临湾产业园配套建设工程-启动区环境提升工程-园林景观 | [5 empty] | 标段: |  |  | 第1页 共15页
序号 | 项目编码 | 项目名称 | 项目特征 | 计量 单位 | 工程量 | 金 额 (元) |  |  |  |  | 备注
[6 empty] | 综合单价 | 合价 | 其中
[8 empty] | 人工费 | 机械费 | 暂估价
|  | 园路铺装 |  |  |  |  | 1164694.51 | 210806.18 | 15725.41
|  | 铺装一 |  |  |  |  | 299703.54 | 55301.08 | 4068.38
1 | 050201001001 | 铺装 | 1.30厚芝麻黑火烧面 2.30mm厚DM-M15干混水泥砂浆 3.150厚C20混凝土层 4.200厚碎石垫层 5.素土夯实（夯实度大于93%） | m2 | 134.56 | 384.24 | 51703.33 | 9748.87 | 717.2
2 | 050201001002 | 铺装 | 1.30厚芝麻黑荔枝面 对缝铺 2.30mm厚DM-M15干混水泥砂浆 3.150厚C20混凝土层 4.200厚碎石垫层 5.素土夯实（夯实度大于93%） | m2 | 628.74 | 394.44 | 248000.21 | 45552.21 | 3351.18
|  | 铺装二 |  |  |  |  | 415560.48 | 81846.77 | 6021.3
3 | 050201001003 | 铺装 | 1.30厚芝麻黑火烧面 2.30mm厚DM-M15干混水泥砂浆 3.150厚C20混凝土层 4.200厚碎石垫层 5.素土夯实（夯实度大于93%） | m2 | 265.30 | 384.24 | 101938.87 | 19220.99 | 1414.05
4 | 050201001004 | 铺装 | 1.30厚芝麻灰荔枝面 对缝铺 2.30mm厚DM-M15干混水泥砂浆 3.150厚C20混凝土层 4.200厚碎石垫层 5.素土夯实（夯实度大于93%） | m2 | 864.40 | 362.82 | 313621.61 | 62625.78 | 4607.25
|  | 铺装三 |  |  |  |  | 315389.64 | 62930.07 | 4629.64
本页小计 | [6 empty] | 715264.02 | 137147.85 | 10089.68
【表10.2.2-16】
分部分项工程清单与计价表
单位(专业)工程名称:嵊州市三界镇临湾产业园配套建设工程-启动区环境提升工程-园林景观 | [5 empty] | 标段: |  |  | 第2页 共15页
序号 | 项目编码 | 项目名称 | 项目特征 | 计量 单位 | 工程量 | 金 额 (元) |  |  |  |  | 备注
[6 empty] | 综合单价 | 合价 | 其中
[8 empty] | 人工费 | 机械费 | 暂估价
5 | 050201001005 | 铺装 | 1.30厚芝麻黑火烧面 2.30mm厚DM-M15干混水泥砂浆 3.150厚C20混凝土层 4.200厚碎石垫层 5.素土夯实（夯实度大于93%） | m2 | 11.40 | 384.24 | 4380.34 | 825.93 | 60.76
6 | 050201001006 | 铺装 | 1.30厚芝麻灰荔枝面 对缝铺 2.30mm厚DM-M15干混水泥砂浆 3.150厚C20混凝土层 4.200厚碎石垫层 5.素土夯实（夯实度大于93%） | m2 | 857.20 | 362.82 | 311009.3 | 62104.14 | 4568.88
|  | 彩色混凝土园路 |  |  |  |  | 134040.85 | 10728.26 | 1006.09
7 | 050201001007 | 园路 | 1.透明硅氟密封剂密封 2.60厚深蓝色露骨料C25透水砼（粒径6～8mm） 3.80厚基准大孔C25透水砼（粒径10～15mm） 4.200厚碎石垫层 5.素土夯实（压实系数不小于0.94） | m2 | 476.10 | 187.95 | 89483 | 9907.64 | 999.81
8 | 05B001 | 5厚不锈钢收边条 | 1. 5厚不锈钢收边条 | m2 | 64.10 | 685.99 | 43971.96 | 664.08
9 | 040303024001 | 混凝土其他构件 | 1.C20细石混凝土护角 | m3 | 0.88 | 665.78 | 585.89 | 156.54 | 6.28
|  | 花坛 |  |  |  |  | 97089.83 | 36829.73 | 1087.29
|  | 花坛一 |  |  |  |  | 18226.66 | 4690.67 | 178.23
本页小计 | [6 empty] | 449430.49 | 73658.33 | 5635.73
【表10.2.2-16】
分部分项工程清单与计价表
单位(专业)工程名称:嵊州市三界镇临湾产业园配套建设工程-启动区环境提升工程-园林景观 | [5 empty] | 标段: |  |  | 第3页 共15页
序号 | 项目编码 | 项目名称 | 项目特征 | 计量 单位 | 工程量 | 金 额 (元) |  |  |  |  | 备注
[6 empty] | 综合单价 | 合价 | 其中
[8 empty] | 人工费 | 机械费 | 暂估价
10 | 010101001002 | 平整场地 | 1.原土夯实 | m2 | 24.04 | 1.26 | 30.29 | 22.36 | 1.44
11 | 010404001002 | 垫层 | 1.150厚碎石垫层 | m3 | 3.45 | 280.9 | 969.11 | 140.28 | 4.14
12 | 010501001002 | 垫层 | 1.150厚C20混凝土层 | m3 | 3.45 | 570.7 | 1968.92 | 328.03 | 39.99
13 | 010401001002 | 砖基础 | 1.M7.5水泥砂浆砌筑MU10普通砖 | m3 | 6.03 | 522.82 | 3152.6 | 826.23 | 38.95
14 | 011107001001 | 石材台阶面（投影面积） | 1.600X200/150X50厚芝麻灰火烧面~切斜边 2.30mm厚DM-M15干混水泥砂浆 | m2 | 24.34 | 497.36 | 12105.74 | 3373.77 | 93.71
|  | 花坛二 |  |  |  |  | 78863.17 | 32139.06 | 909.06
15 | 010101001003 | 平整场地 | 1.原土夯实 | m2 | 96.45 | 1.26 | 121.53 | 89.7 | 5.79
16 | 010404001003 | 垫层 | 1.150厚碎石垫层 | m3 | 14.47 | 280.9 | 4064.62 | 588.35 | 17.36
17 | 010501001003 | 垫层 | 1.100厚C20混凝土层 | m3 | 9.64 | 570.7 | 5501.55 | 916.57 | 111.73
18 | 010501002001 | 带形基础 | 1.混凝土强度等级：C30混凝土 | m3 | 26.78 | 574.53 | 15385.91 | 2092.05 | 295.65
19 | 010515001001 | 现浇构件钢筋 | 1.钢筋种类、规格：HRB400 螺纹钢 | t | 2.980 | 4747.9 | 14148.74 | 1727.48 | 216.2
20 | 011201001001 | 墙面一般抹灰 | 1.20厚1：2水泥砂浆 | m2 | 192.89 | 35.15 | 6780.08 | 3491.31 | 125.38
21 | Z050305002001 | 水磨石 | 1.20厚白色水磨石，1000目打磨抛光 | m2 | 192.89 | 170.36 | 32860.74 | 23233.6 | 136.95
|  | 特色坐凳 |  |  |  |  | 109489.49 | 21795.85 | 3199.78
本页小计 | [6 empty] | 97089.83 | 36829.73 | 1087.29
【表10.2.2-16】
分部分项工程清单与计价表
单位(专业)工程名称:嵊州市三界镇临湾产业园配套建设工程-启动区环境提升工程-园林景观 | [5 empty] | 标段: |  |  | 第4页 共15页
序号 | 项目编码 | 项目名称 | 项目特征 | 计量 单位 | 工程量 | 金 额 (元) |  |  |  |  | 备注
[6 empty] | 综合单价 | 合价 | 其中
[8 empty] | 人工费 | 机械费 | 暂估价
|  | 特色坐凳一 |  |  |  |  | 26566.8 | 4860.18 | 851.72
22 | 010101001007 | 平整场地 | 1.原土夯实 | m2 | 17.08 | 1.26 | 21.52 | 15.88 | 1.02
23 | 010404001007 | 垫层 | 1.级配碎石垫层 | m3 | 3.11 | 280.9 | 873.6 | 126.45 | 3.73
24 | 010501001007 | 垫层 | 1.100厚C20混凝土层 | m3 | 1.72 | 570.7 | 981.6 | 163.54 | 19.93
25 | 010501002002 | 带形基础 | 1.混凝土强度等级：C30混凝土 | m3 | 4.81 | 574.53 | 2763.49 | 375.76 | 53.1
26 | 010515001002 | 现浇构件钢筋 | 1.钢筋种类、规格：HRB400 螺纹钢 | t | 0.651 | 4747.9 | 3090.88 | 377.38 | 47.23
27 | 040901009002 | 预埋铁件 | 1.LX80X10不锈钢预埋钢板 | t | 0.209 | 8919.36 | 1864.15 | 644.24 | 92.46
28 | 020510004001 | 坐凳面 | 1.木材品种：100X25厚咖色竹木 离缝5mm 2.50/40X25芬兰木防腐木龙骨@120,木钉固定 | m2 | 17.06 | 328.68 | 5607.28 | 555.99 | 3.07
29 | 010606013001 | 零星钢构件 | 1.钢材品种、规格：100X100X5厚镀锌方钢 2.油漆品种、工艺要求：咖色木纹漆饰面 | t | 1.205 | 9430.94 | 11364.28 | 2600.94 | 631.18
|  | 特色坐凳二 |  |  |  |  | 40381.31 | 7496.32 | 1345.31
30 | 010101001008 | 平整场地 | 1.原土夯实 | m2 | 24.57 | 1.26 | 30.96 | 22.85 | 1.47
31 | 010404001008 | 垫层 | 1.级配碎石垫层 | m3 | 4.51 | 280.9 | 1266.86 | 183.38 | 5.41
本页小计 | [6 empty] | 27864.62 | 5066.41 | 858.6
【表10.2.2-16】
分部分项工程清单与计价表
单位(专业)工程名称:嵊州市三界镇临湾产业园配套建设工程-启动区环境提升工程-园林景观 | [5 empty] | 标段: |  |  | 第5页 共15页
序号 | 项目编码 | 项目名称 | 项目特征 | 计量 单位 | 工程量 | 金 额 (元) |  |  |  |  | 备注
[6 empty] | 综合单价 | 合价 | 其中
[8 empty] | 人工费 | 机械费 | 暂估价
32 | 010501001008 | 垫层 | 1.100厚C20混凝土层 | m3 | 2.46 | 570.7 | 1403.92 | 233.9 | 28.51
33 | 010501002003 | 带形基础 | 1.混凝土强度等级：C30混凝土 | m3 | 6.86 | 574.53 | 3941.28 | 535.9 | 75.73
34 | 010515001003 | 现浇构件钢筋 | 1.钢筋种类、规格：HRB400 螺纹钢 | t | 0.920 | 4747.9 | 4368.07 | 533.31 | 66.75
35 | 040901009003 | 预埋铁件 | 1.LX80X10不锈钢预埋钢板 | t | 0.320 | 8919.36 | 2854.2 | 986.4 | 141.56
36 | 020510004002 | 坐凳面 | 1.木材品种：100X25厚咖色竹木 离缝5mm 2.50/40X25芬兰木防腐木龙骨@120,木钉固定 | m2 | 24.84 | 328.68 | 8164.41 | 809.54 | 4.47
37 | 010606013002 | 零星钢构件 | 1.钢材品种、规格：100X100X5厚镀锌方钢 2.油漆品种、工艺要求：咖色木纹漆饰面 | t | 1.950 | 9411.08 | 18351.61 | 4191.04 | 1021.41
|  | 特色坐凳三 |  |  |  |  | 21367.92 | 4290.02 | 839.04
38 | 010101001009 | 平整场地 | 1.原土夯实 | m2 | 14.49 | 1.26 | 18.26 | 13.48 | 0.87
39 | 010404001009 | 垫层 | 1.级配碎石垫层 | m3 | 2.65 | 280.9 | 744.39 | 107.75 | 3.18
40 | 010501001009 | 垫层 | 1.100厚C20混凝土层 | m3 | 1.45 | 570.7 | 827.52 | 137.87 | 16.81
41 | 010501002004 | 带形基础 | 1.混凝土强度等级：C30混凝土 | m3 | 4.04 | 574.53 | 2321.1 | 315.6 | 44.6
42 | 010515001004 | 现浇构件钢筋 | 1.钢筋种类、规格：HRB400 螺纹钢 | t | 0.540 | 4747.9 | 2563.87 | 313.03 | 39.18
本页小计 | [6 empty] | 45558.63 | 8177.82 | 1443.07
【表10.2.2-16】
分部分项工程清单与计价表
单位(专业)工程名称:嵊州市三界镇临湾产业园配套建设工程-启动区环境提升工程-园林景观 | [5 empty] | 标段: |  |  | 第6页 共15页
序号 | 项目编码 | 项目名称 | 项目特征 | 计量 单位 | 工程量 | 金 额 (元) |  |  |  |  | 备注
[6 empty] | 综合单价 | 合价 | 其中
[8 empty] | 人工费 | 机械费 | 暂估价
43 | 040901009004 | 预埋铁件 | 1.LX80X10不锈钢预埋钢板 | t | 0.190 | 8919.36 | 1694.68 | 585.68 | 84.05
44 | 020510004003 | 坐凳面 | 1.木材品种：100X25厚咖色竹木 离缝5mm 2.50/40X25芬兰木防腐木龙骨@120,木钉固定 | m2 | 4.65 | 328.68 | 1528.36 | 151.54 | 0.84
45 | 010606013003 | 零星钢构件 | 1.钢材品种、规格：100X100X5厚镀锌方钢 2.油漆品种、工艺要求：咖色木纹漆饰面 | t | 1.240 | 9411.08 | 11669.74 | 2665.07 | 649.51
|  | 花坛 |  |  |  |  | 21173.46 | 5149.33 | 163.71
46 | 010101001010 | 平整场地 | 1.原土夯实 | m2 | 24.01 | 1.26 | 30.25 | 22.33 | 1.44
47 | 010404001010 | 垫层 | 1.150厚碎石垫层 | m3 | 6.45 | 280.9 | 1811.81 | 262.26 | 7.74
48 | 010501001010 | 垫层 | 1.100厚C20混凝土层 | m3 | 4.56 | 570.7 | 2602.39 | 433.56 | 52.85
49 | 010401001006 | 砖基础 | 1.M7.5水泥砂浆砌筑MU10普通砖 | m3 | 10.69 | 522.82 | 5588.95 | 1464.74 | 69.06
50 | 011204001003 | 石材墙面 | 1.600X300X50厚芝麻灰火烧面压顶 2.20厚1:2水泥砂浆 | m2 | 23.04 | 315.49 | 7268.89 | 1554.97 | 4.38
51 | 011204001004 | 石材墙面 | 1.600X360X20厚芝麻灰火烧面贴面~按形切割 2.20厚1:2水泥砂浆 | m2 | 17.65 | 219.33 | 3871.17 | 1411.47 | 28.24
|  | 儿童游乐区 |  |  |  |  | 435318.68 | 17605.4 | 5505.43
本页小计 | [6 empty] | 36066.24 | 8551.62 | 898.11
【表10.2.2-16】
分部分项工程清单与计价表
单位(专业)工程名称:嵊州市三界镇临湾产业园配套建设工程-启动区环境提升工程-园林景观 | [5 empty] | 标段: |  |  | 第7页 共15页
序号 | 项目编码 | 项目名称 | 项目特征 | 计量 单位 | 工程量 | 金 额 (元) |  |  |  |  | 备注
[6 empty] | 综合单价 | 合价 | 其中
[8 empty] | 人工费 | 机械费 | 暂估价
|  | 塑胶地面 |  |  |  |  | 424095.79 | 14805.68 | 5349.93
52 | 040204001001 | 人行道整形碾压 | 1.素土夯实（夯实度大于93%） | m2 | 721.20 | 1.97 | 1420.76 | 1002.47 | 122.6
53 | 040202013001 | 山皮石 | 1.300mm厚塘渣基层 | m2 | 721.20 | 25.58 | 18448.3 | 973.62 | 2242.93
54 | 040202011001 | 碎石 | 1.150厚级配碎石垫层 | m2 | 721.20 | 37.14 | 26785.37 | 1002.47 | 641.87
55 | 040204003001 | 现浇混凝土人行 道及进口坡 | 1.100厚C30钢筋混凝土层 | m2 | 721.20 | 54.98 | 39651.58 | 1694.82 | 28.85
56 | 011101006001 | 平面砂浆找平层 | 1.30mm厚DM-M15干混水泥砂浆 | m2 | 721.20 | 28.48 | 20539.78 | 5776.81 | 670.72
57 | 040203009001 | 弹性面层 | 1.13厚现浇速溶橡胶颗粒结合层 | m2 | 721.20 | 230 | 165876
58 | 040203009002 | 弹性面层 | 1.5厚现浇速溶彩色EPDM颗粒面层（颜色图案见平面图） | m2 | 721.20 | 160 | 115392
59 | 05B002 | 5厚不锈钢收边条 | 1. 5厚不锈钢收边条 | m2 | 19.08 | 685.99 | 13088.69 | 197.67
60 | 040303024002 | 混凝土其他构件 | 1.C20细石混凝土护角 | m3 | 0.41 | 665.78 | 272.97 | 72.93 | 2.93
61 | 040901001001 | 现浇构件钢筋 | 1.钢筋种类：HRB400螺纹钢 | t | 2.789 | 4832.5 | 13477.84 | 2237.39 | 77.53
62 | 040205006001 | 标线 | 1.热熔型地面标线 | m2 | 250.00 | 36.57 | 9142.5 | 1847.5 | 1562.5
|  | 树池 |  |  |  |  | 7328.53 | 1792.97 | 54.26
本页小计 | [6 empty] | 424095.79 | 14805.68 | 5349.93
【表10.2.2-16】
分部分项工程清单与计价表
单位(专业)工程名称:嵊州市三界镇临湾产业园配套建设工程-启动区环境提升工程-园林景观 | [5 empty] | 标段: |  |  | 第8页 共15页
序号 | 项目编码 | 项目名称 | 项目特征 | 计量 单位 | 工程量 | 金 额 (元) |  |  |  |  | 备注
[6 empty] | 综合单价 | 合价 | 其中
[8 empty] | 人工费 | 机械费 | 暂估价
63 | 050307016001 | 花池（树池一） | 1.规格：内径2.58米，外径3.6米 2.基础种类、规格：100厚碎石垫层，100厚C20混凝土垫层 3.池壁材料种类、规格：M7.5水泥砂浆砌筑MU15烧结普通砖，100厚C20混凝土 4.饰面材料种类：50X30X5厚热镀锌钢龙骨@500、LX139X50厚咖色竹木/20厚芝麻灰火烧面顶面，20厚芝麻灰火烧面侧面，20厚胶泥粘结 | 个 | 1 | 6554.39 | 6554.39 | 1773.13 | 54.26
64 | 050307016002 | 花池（树池二） | 1.树池盖板15厚镀锌钢板，刷银灰色氟碳漆 | 个 | 1 | 774.14 | 774.14 | 19.84
|  | 攀岩墙 |  |  |  |  | 3894.36 | 1006.75 | 101.24
65 | 040309001001 | 金属栏杆 | 1.栏杆材质、规格：镀锌钢管 2.油漆品种、工艺要求：外刷氟碳漆两道 | t | 0.205 | 10463.22 | 2144.96 | 630.37 | 64.52
66 | 040901009001 | 预埋铁件 | 1.LX80X10不锈钢预埋钢板 | t | 0.031 | 8919.36 | 276.5 | 95.56 | 13.71
67 | 010101001001 | 平整场地 | 1.原土夯实 | m2 | 9.65 | 1.26 | 12.16 | 8.97 | 0.58
68 | 010404001001 | 垫层 | 1.100厚碎石垫层 | m3 | 0.97 | 280.9 | 272.47 | 39.44 | 1.16
69 | 010501001001 | 垫层 | 1.150厚C20混凝土层 | m3 | 1.45 | 570.7 | 827.52 | 137.87 | 16.81
70 | 010401001001 | 砖基础 | 1.M7.5水泥砂浆砌筑MU15烧结普通砖 | m3 | 0.69 | 522.82 | 360.75 | 94.54 | 4.46
本页小计 | [6 empty] | 11222.89 | 2799.72 | 155.5
【表10.2.2-16】
分部分项工程清单与计价表
单位(专业)工程名称:嵊州市三界镇临湾产业园配套建设工程-启动区环境提升工程-园林景观 | [5 empty] | 标段: |  |  | 第9页 共15页
序号 | 项目编码 | 项目名称 | 项目特征 | 计量 单位 | 工程量 | 金 额 (元) |  |  |  |  | 备注
[6 empty] | 综合单价 | 合价 | 其中
[8 empty] | 人工费 | 机械费 | 暂估价
|  | 台阶 |  |  |  |  | 54683.27 | 11571.9 | 607.78
|  | 台阶一 |  |  |  |  | 16969 | 3601.56 | 188.28
71 | 010101001004 | 平整场地 | 1.原土夯实 | m2 | 33.33 | 1.26 | 42 | 31 | 2
72 | 010404001004 | 垫层 | 1.100厚碎石垫层 | m3 | 3.25 | 280.9 | 912.93 | 132.15 | 3.9
73 | 010501001004 | 垫层 | 1.150厚C20混凝土层 | m3 | 5.08 | 570.7 | 2899.16 | 483.01 | 58.88
74 | 010401001003 | 砖基础 | 1.M7.5水泥砂浆砌筑MU10普通砖 | m3 | 4.09 | 522.82 | 2138.33 | 560.41 | 26.42
75 | 011107001002 | 石材台阶面（投影面积） | 1.1200X650X150厚芝麻灰火烧面~磨边 2.30mm厚DM-M15干混水泥砂浆 | m2 | 32.04 | 342.59 | 10976.58 | 2394.99 | 97.08
|  | 台阶二 |  |  |  |  | 37714.27 | 7970.34 | 419.5
76 | 010101001005 | 平整场地 | 1.原土夯实 | m2 | 73.54 | 1.26 | 92.66 | 68.39 | 4.41
77 | 010404001005 | 垫层 | 1.100厚碎石垫层 | m3 | 7.35 | 280.9 | 2064.62 | 298.85 | 8.82
78 | 010501001005 | 垫层 | 1.150厚C20混凝土层 | m3 | 11.03 | 570.7 | 6294.82 | 1048.73 | 127.84
79 | 010401001004 | 砖基础 | 1.M7.5水泥砂浆砌筑MU10普通砖 | m3 | 9.97 | 522.82 | 5212.52 | 1366.09 | 64.41
80 | 011107001003 | 石材台阶面（投影面积） | 1.1200X650X150厚芝麻灰火烧面~磨边 2.30mm厚DM-M15干混水泥砂浆 | m2 | 71.82 | 334.86 | 24049.65 | 5188.28 | 214.02
|  | 异形斜坡 |  |  |  |  | 54406.6 | 6213.17 | 1403.99
本页小计 | [6 empty] | 54683.27 | 11571.9 | 607.78
【表10.2.2-16】
分部分项工程清单与计价表
单位(专业)工程名称:嵊州市三界镇临湾产业园配套建设工程-启动区环境提升工程-园林景观 | [5 empty] | 标段: |  |  | 第10页 共15页
序号 | 项目编码 | 项目名称 | 项目特征 | 计量 单位 | 工程量 | 金 额 (元) |  |  |  |  | 备注
[6 empty] | 综合单价 | 合价 | 其中
[8 empty] | 人工费 | 机械费 | 暂估价
|  | 异形斜坡一 |  |  |  |  | 15053.72 | 1748.78 | 383.81
81 | 010101001011 | 平整场地 | 1.原土夯实 | m2 | 17.11 | 1.26 | 21.56 | 15.91 | 1.03
82 | 010404001011 | 垫层 | 1.200厚碎石垫层 | m3 | 3.42 | 280.9 | 960.68 | 139.06 | 4.1
83 | 010501001011 | 垫层 | 1.400厚C20混凝土层 | m3 | 5.20 | 570.7 | 2967.64 | 494.42 | 60.27
84 | 040901009005 | 预埋铁件 | 1.预埋铁件 | t | 0.020 | 8919.36 | 178.39 | 61.65 | 8.85
85 | 010606013004 | 零星钢构件 | 1.钢材品种、规格：80X80X5/30X30X5厚镀锌方钢管 | t | 0.359 | 8454.19 | 3035.05 | 612.29 | 188.04
86 | 010605002001 | 钢板墙板 | 1.10厚耐候钢板树池 | m2 | 22.80 | 346.07 | 7890.4 | 425.45 | 121.52
|  | 异形斜坡二 |  |  |  |  | 19673.93 | 2225.61 | 538.69
87 | 010101001012 | 平整场地 | 1.原土夯实 | m2 | 34.80 | 1.26 | 43.85 | 32.36 | 2.09
88 | 010404001012 | 垫层 | 1.200厚碎石垫层 | m3 | 6.96 | 280.9 | 1955.06 | 282.99 | 8.35
89 | 010501001012 | 垫层 | 1.400厚C20混凝土层 | m3 | 1.72 | 570.7 | 981.6 | 163.54 | 19.93
90 | 040901009006 | 预埋铁件 | 1.预埋铁件 | t | 0.030 | 8919.36 | 267.58 | 92.48 | 13.27
91 | 010606013005 | 零星钢构件 | 1.钢材品种、规格：80X80X5/30X30X5厚镀锌方钢管 | t | 0.615 | 8454.19 | 5199.33 | 1048.91 | 322.14
92 | 010605002002 | 钢板墙板 | 1.10厚耐候钢板树池 | m2 | 32.44 | 346.07 | 11226.51 | 605.33 | 172.91
本页小计 | [6 empty] | 34727.65 | 3974.39 | 922.5
【表10.2.2-16】
分部分项工程清单与计价表
单位(专业)工程名称:嵊州市三界镇临湾产业园配套建设工程-启动区环境提升工程-园林景观 | [5 empty] | 标段: |  |  | 第11页 共15页
序号 | 项目编码 | 项目名称 | 项目特征 | 计量 单位 | 工程量 | 金 额 (元) |  |  |  |  | 备注
[6 empty] | 综合单价 | 合价 | 其中
[8 empty] | 人工费 | 机械费 | 暂估价
|  | 异形斜坡三 |  |  |  |  | 19678.95 | 2238.78 | 481.49
93 | 010101001013 | 平整场地 | 1.原土夯实 | m2 | 24.80 | 1.26 | 31.25 | 23.06 | 1.49
94 | 010404001013 | 垫层 | 1.200厚碎石垫层 | m3 | 4.46 | 280.9 | 1252.81 | 181.34 | 5.35
95 | 010501001013 | 垫层 | 1.400厚C20混凝土层 | m3 | 7.26 | 570.7 | 4143.28 | 690.28 | 84.14
96 | 040901009007 | 预埋铁件 | 1.预埋铁件 | t | 0.020 | 8919.36 | 178.39 | 61.65 | 8.85
97 | 010606013006 | 零星钢构件 | 1.钢材品种、规格：80X80X5/30X30X5厚镀锌方钢管 | t | 0.419 | 8454.19 | 3542.31 | 714.63 | 219.47
98 | 010605002003 | 钢板墙板 | 1.10厚耐候钢板树池 | m2 | 30.43 | 346.07 | 10530.91 | 567.82 | 162.19
|  | 草阶 |  |  |  |  | 37423.02 | 10040.51 | 304.46
99 | 010101001006 | 平整场地 | 1.原土夯实 | m2 | 65.02 | 1.26 | 81.93 | 60.47 | 3.9
100 | 010404001006 | 垫层 | 1.150厚碎石垫层 | m3 | 9.75 | 280.9 | 2738.78 | 396.44 | 11.7
101 | 010501001006 | 垫层 | 1.100厚C20混凝土层 | m3 | 6.50 | 570.7 | 3709.55 | 618.02 | 75.34
102 | 010401001005 | 砖基础 | 1.M7.5水泥砂浆砌筑MU10普通砖 | m3 | 16.02 | 522.82 | 8375.58 | 2195.06 | 103.49
103 | 011201001002 | 墙面一般抹灰 | 1.20厚1：2水泥砂浆 | m2 | 47.18 | 35.15 | 1658.38 | 853.96 | 30.67
104 | 011204001001 | 石材墙面 | 1.600X300X50厚芝麻灰火烧面压顶 2.20厚1：2水泥砂浆 | m2 | 34.83 | 315.49 | 10988.52 | 2350.68 | 6.62
本页小计 | [6 empty] | 47231.69 | 8713.41 | 713.21
【表10.2.2-16】
分部分项工程清单与计价表
单位(专业)工程名称:嵊州市三界镇临湾产业园配套建设工程-启动区环境提升工程-园林景观 | [5 empty] | 标段: |  |  | 第12页 共15页
序号 | 项目编码 | 项目名称 | 项目特征 | 计量 单位 | 工程量 | 金 额 (元) |  |  |  |  | 备注
[6 empty] | 综合单价 | 合价 | 其中
[8 empty] | 人工费 | 机械费 | 暂估价
105 | 011204001002 | 石材墙面 | 1.600X400X20厚芝麻灰火烧面贴面~按形切割 2.20厚1：2水泥砂浆 | m2 | 45.46 | 217.12 | 9870.28 | 3565.88 | 72.74
|  | 镂空坐凳 |  |  |  |  | 64763.63 | 10472.47 | 1549.39
106 | 010101001014 | 平整场地 | 1.原土夯实 | m2 | 52.20 | 1.26 | 65.77 | 48.55 | 3.13
107 | 010404001014 | 垫层 | 1.150厚碎石垫层 | m3 | 7.83 | 280.9 | 2199.45 | 318.37 | 9.4
108 | 010501001014 | 垫层 | 1.150厚C20混凝土层 | m3 | 7.83 | 570.7 | 4468.58 | 744.48 | 90.75
109 | 040901009008 | 预埋铁件 | 1.预埋铁件 | t | 0.100 | 8919.36 | 891.94 | 308.25 | 44.24
110 | 010606013007 | 零星钢构件 | 1.钢材品种、规格：50X3/30X3镀锌方钢龙骨 | t | 2.410 | 8454.19 | 20374.6 | 4110.38 | 1262.36
111 | 010606013008 | 零星钢构件 | 1.钢材品种、规格：槽钢、角钢连接件 | t | 0.528 | 5055.64 | 2669.38 | 298.85 | 118.68
112 | 011204001005 | 石材墙面 | 1.1200X1200X50厚芝麻灰火烧面压顶 2.20厚胶泥 | m2 | 52.07 | 315.49 | 16427.56 | 3514.2 | 9.89
113 | 011204001006 | 石材墙面 | 1.20厚芝麻灰火烧面贴面 2.20厚胶泥 | m2 | 6.84 | 192.01 | 1313.35 | 417.03 | 10.94
114 | 011207001001 | 墙面装饰板 | 1.内置5厚黄色亚克力板 | m2 | 18.58 | 329.26 | 6117.65 | 195.09
115 | 011207001002 | 墙面装饰板 | 1.3厚灰色穿孔铝板，孔径10mm | m2 | 18.58 | 550.88 | 10235.35 | 517.27
|  | 锈板草花 |  |  |  |  | 33652.64 | 3540.06 | 589.35
本页小计 | [6 empty] | 74633.91 | 14038.35 | 1622.13
【表10.2.2-16】
分部分项工程清单与计价表
单位(专业)工程名称:嵊州市三界镇临湾产业园配套建设工程-启动区环境提升工程-园林景观 | [5 empty] | 标段: |  |  | 第13页 共15页
序号 | 项目编码 | 项目名称 | 项目特征 | 计量 单位 | 工程量 | 金 额 (元) |  |  |  |  | 备注
[6 empty] | 综合单价 | 合价 | 其中
[8 empty] | 人工费 | 机械费 | 暂估价
116 | 010101001015 | 平整场地 | 1.原土夯实 | m2 | 35.40 | 1.26 | 44.6 | 32.92 | 2.12
117 | 010404001015 | 垫层 | 1.碎石垫层 | m3 | 4.90 | 280.9 | 1376.41 | 199.23 | 5.88
118 | 010501001015 | 垫层 | 1.C20混凝土层 | m3 | 5.70 | 570.7 | 3252.99 | 541.96 | 66.06
119 | 010501002005 | 带形基础 | 1.混凝土强度等级：C30钢筋混凝土基础 | m3 | 2.77 | 574.53 | 1591.45 | 216.39 | 30.58
120 | 010515001005 | 现浇构件钢筋 | 1.钢筋种类、规格：HRB400 螺纹钢 | t | 0.162 | 4747.9 | 769.16 | 93.91 | 11.75
121 | 011107001004 | 石材台阶面 | 1.1200X300X150厚芝麻灰火烧面 2.30mm厚DM-M15干混水泥砂浆 | m2 | 5.21 | 352.17 | 1834.81 | 468.95 | 15
122 | 040901009009 | 预埋铁件 | 1.预埋铁件 | t | 0.250 | 8919.36 | 2229.84 | 770.63 | 110.6
123 | 010605002004 | 钢板墙板 | 1.10厚耐候钢板树池 | m2 | 65.17 | 346.07 | 22553.38 | 1216.07 | 347.36
|  | 花型构筑物二 |  |  |  |  | 20729.95 | 4805.52 | 810.66
124 | 010101001016 | 平整场地 | 1.原土夯实 | m2 | 13.23 | 1.26 | 16.67 | 12.3 | 0.79
125 | 010404001016 | 垫层 | 1.碎石垫层 | m3 | 3.97 | 280.9 | 1115.17 | 161.42 | 4.76
126 | 010501001016 | 垫层 | 1.C20混凝土层 | m3 | 1.32 | 570.7 | 753.32 | 125.51 | 15.3
127 | 010501002006 | 带形基础 | 1.混凝土强度等级：C30钢筋混凝土基础 | m3 | 4.74 | 574.53 | 2723.27 | 370.29 | 52.33
128 | 010501002007 | 带形基础 | 1.C30混凝土二次浇筑 | m3 | 1.77 | 780.69 | 1381.82 | 358.12 | 17.56
本页小计 | [6 empty] | 39642.89 | 4567.7 | 680.09
【表10.2.2-16】
分部分项工程清单与计价表
单位(专业)工程名称:嵊州市三界镇临湾产业园配套建设工程-启动区环境提升工程-园林景观 | [5 empty] | 标段: |  |  | 第14页 共15页
序号 | 项目编码 | 项目名称 | 项目特征 | 计量 单位 | 工程量 | 金 额 (元) |  |  |  |  | 备注
[6 empty] | 综合单价 | 合价 | 其中
[8 empty] | 人工费 | 机械费 | 暂估价
129 | 010515001006 | 现浇构件钢筋 | 1.钢筋种类、规格：HRB400 螺纹钢 | t | 0.072 | 4747.9 | 341.85 | 41.74 | 5.22
130 | 040901009010 | 预埋铁件 | 1.预埋铁件 | t | 0.100 | 8919.36 | 891.94 | 308.25 | 44.24
131 | 010606013009 | 零星钢构件 | 1.钢材品种、规格：镀锌方钢 2.油漆品种、工艺要求：白色氟碳漆饰面 | t | 1.280 | 10551.49 | 13505.91 | 3427.89 | 670.46
|  | 童趣廊架 |  |  |  |  | 142663.41 | 29777.72 | 10290.1
132 | 010501001017 | 垫层 | 1.混凝土种类：现浇砼 2.混凝土强度等级：C15 | m3 | 2.00 | 509.98 | 1019.96 | 90.24 | 1.42
133 | 010501003001 | 独立基础 | 1.混凝土种类：现浇砼 2.混凝土强度等级：C25 | m3 | 15.00 | 538.92 | 8083.8 | 398.1 | 4.05
134 | 010516002001 | 预埋铁件 | 1.预埋铁件 25kg/块以内 | t | 0.610 | 10568.63 | 6446.86 | 1717.91 | 1173.37
135 | 010603003001 | 钢管柱 | 1.钢材品种、规格：镀锌圆钢管 2.油漆品种、工艺要求：白色氟碳漆饰面 | t | 4.329 | 8875.83 | 38423.47 | 8638.52 | 2738.4
136 | 010604001001 | 钢梁 | 1.钢材品种、规格：镀锌圆钢管 2.油漆品种、工艺要求：白色氟碳漆饰面 | t | 5.396 | 9562.99 | 51601.89 | 12217.3 | 4577.64
137 | 010606001001 | 钢支撑、钢拉条 | 1.钢材品种、规格：镀锌圆钢管 2.油漆品种、工艺要求：白色氟碳漆饰面 | t | 3.064 | 8950.74 | 27425.07 | 6282.52 | 1752.3
138 | 010515008001 | 预应力钢绞线 | 钢丝拉索3*7 | t | 0.027 | 7368.95 | 198.96 | 12.75 | 1.17
本页小计 | [6 empty] | 147939.71 | 33135.22 | 10968.27
【表10.2.2-16】
分部分项工程清单与计价表
单位(专业)工程名称:嵊州市三界镇临湾产业园配套建设工程-启动区环境提升工程-园林景观 | [5 empty] | 标段: |  |  | 第15页 共15页
序号 | 项目编码 | 项目名称 | 项目特征 | 计量 单位 | 工程量 | 金 额 (元) |  |  |  |  | 备注
[6 empty] | 综合单价 | 合价 | 其中
[8 empty] | 人工费 | 机械费 | 暂估价
139 | 05B003 | 钢丝绳 | 钢丝绳φ10 | m | 78.40 | 30.25 | 2371.6 | 124.66
140 | 010606013010 | 零星钢构件 | 1.钢材品种、规格：φ600×2厚蓝色钢板 2.油漆品种、工艺要求：白色氟碳漆饰面 | t | 0.073 | 14956.1 | 1091.8 | 295.72 | 41.75
141 | 05B004 | φ15尼龙绳及趣玩圆盘 | φ15尼龙绳专业连接件固定，φ100*20厚红色聚乙烯趣玩圆盘 | 项 | 1 | 5000 | 5000
142 | 05B005 | φ15尼龙绳网 | φ15尼龙绳网@150，专业连接件固定 | 项 | 1 | 1000 | 1000
本页小计 | [6 empty] | 9463.4 | 420.38 | 41.75
合计 | [6 empty] | 2214915.03 | 363458.51 | 41073.64

## 1_表10_2_2-16 施工技术措施项目清单与计价表
【表10.2.2-16】
施工技术措施项目清单与计价表
单位(专业)工程名称:嵊州市三界镇临湾产业园配套建设工程-启动区环境提升工程-园林景观 | [5 empty] | 标段: |  |  | 第1页 共1页
序号 | 项目编码 | 项目名称 | 项目特征 | 计量 单位 | 工程量 | 金 额 (元) |  |  |  |  | 备注
[6 empty] | 综合单价 | 合价 | 其中
[8 empty] | 人工费 | 机械费 | 暂估价
|  | [请输入分部名称,电子评标勿删] |  |  |  |  | 29371.43 | 14071.88 | 421.94
1 | 011702001001 | 基础 | 1.带形钢筋混凝土基础无梁式复合木模 | m2 | 518.13 | 52.75 | 27331.36 | 12937.71 | 352.33
2 | 011702001002 | 基础 | 1.现浇混凝土模板 基础垫层模板 | m2 | 29.40 | 50.8 | 1493.52 | 849.07 | 31.75
3 | 011701001001 | 综合脚手架 | 童趣廊架脚手架 | m2 | 118.30 | 4.62 | 546.55 | 285.1 | 37.86
本页小计 | [6 empty] | 29371.43 | 14071.88 | 421.94
合计 | [6 empty] | 29371.43 | 14071.88 | 421.94

## 1_表10_2_2-20 施工组织(总价)措施项目清单与
【表10.2.2-20】
施工组织（总价）措施项目清单与计价表
工程名称:园林景观 |  |  | 标段: | 第1页 共1页
序号 | 项目编号 | 项目名称 | 计算基础 | 费率 (%) | 金额 (元) | 备注
1 | 050405001001 | 安全文明施工费 |  |  | 23234.93
1.1 |  | 安全文明施工基本费 | 定额人工费+定额机械费 | 6.12 | 23234.93
2 | Z50405009001 | 提前竣工增加费 | 定额人工费+定额机械费
3 | 050405004001 | 二次搬运费 | 定额人工费+定额机械费
4 | 050405005001 | 冬雨季施工增加费 | 定额人工费+定额机械费 | 0.15 | 569.48
5 | Z50405010001 | 行车、行人干扰增加费 | 定额人工费+定额机械费
6 |  | 其他施工组织措施费 | 按相关规定计算
合 计 |  |  |  |  | 23804.41

## 1_表10_2_2-21 其他项目清单与计价汇总表
【表10.2.2-21】
其他项目清单与计价汇总表
工程名称:园林景观 |  | 标段: | 第1页 共1页
序号 | 项 目 名 称 | 金额(元) | 备注
1 | 暂列金额 | 125933.51 | 明细详见表10.2.2-22
1.1 | 标化工地增加费 |  | 明细详见表10.2.2-22
1.2 | 优质工程增加费 |  | 明细详见表10.2.2-22
1.3 | 其他暂列金额 | 125933.51 | 明细详见表10.2.2-22
2 | 暂估价 | 133000
2.1 | 材料（设备）暂估价 |  | 明细详见表10.2.2-23
2.2 | 专业工程暂估价 | 133000 | 明细详见表10.2.2-24
2.3 | 专项技术措施暂估价 |  | 明细详见表10.2.2-25
3 | 计日工 |  | 明细详见表10.2.2-26
4 | 总承包服务费 |  | 明细详见表10.2.2-27
合 计 |  | 258933.51 | 0

## 1_表10_2_2-22 暂列金额明细表
【表10.2.2-22】
暂列金额明细表
工程名称:园林景观 |  |  | 标段: | 第1页 共1页
序号 | 项 目 名 称 | 计量单位 | 暂定金额(元) | 备注
1 | 标化工地增加费 | 项
2 | 优质工程增加费 | 项
3 | 其他暂列金额 | 项 | 125933.51 | 估算比例一般不高于5%
3.1 | 其他暂列金额 | 项 | 125933.51
合计 |  |  | 125933.51 | -

## 1_表10_2_2-24 专业工程暂估价表
【表10.2.2-24】
专业工程暂估价表
单位(专业)工程名称:嵊州市三界镇临湾产业园配套建设工程-启动区环境提升工程-园林景观 |  | 标段: | 第1页 共1页
序号 | 工 程 名 称 | 工程内容 | 暂估金额(元) | 备注
2 | 不锈钢立体字 | 内容及样式业主选定，二次深化设计安装 | 25000
3 | 不锈钢滑梯 | 由专业厂家二次深化设计 | 10000
4 | 成品玻璃钢小鹿雕塑 | 成品玻璃钢小鹿雕塑 | 30000
5 | 健身器材 | 健身器材，业主选型 | 6000
6 | 304#不锈钢爬爬洞 | 304#不锈钢爬爬洞 | 20000
7 | 儿童户外攀岩设施 | 儿童户外攀岩设施 | 30000
8 | 攀援件 | 攀援件 | 10000
9 | 成品秋千篮 | 成品秋千篮 | 2000
合计 |  |  | 133000

## 1_表10_2_2-29 主要工日一览表
【表10.2.2-29】
主要工日一览表
工程名称:园林景观 |  |  | 标段: |  | 第1页 共1页
序号 | 工日名称（类别） | 单位 | 数 量 | 单价(元) | 合价（元） | 备注
1 | 一类人工 | 工日 | 3.751 | 138 | 517.64
2 | 二类人工 | 工日 | 1744.011 | 149 | 259857.64
3 | 三类人工 | 工日 | 685.112 | 171 | 117154.15

## 1_表10_2_2-31 主要材料和工程设备一览表
【表10.2.2-31】
主要材料和工程设备一览表
工程名称:园林景观 |  |  |  | 标段: |  | 第1页 共3页
序号 | 名称、规格、型号 | 单位 | 数量 | 单价(元) | 合价（元） | 备注
1 | 钢筋综合 | kg | 0.006 | 3.68 | 0.02
2 | 热轧带肋钢筋HRB400综合 | t | 8.531 | 3679 | 31385.55
3 | 镀锌铁丝φ0.7-1.0 | kg | 12.647 | 4.25 | 53.75
4 | 无粘结钢绞线 | t | 0.028 | 6378.65 | 178.6
5 | 热轧光圆钢筋综合 | t | 0.309 | 4082 | 1261.34
6 | 热轧光圆钢筋综合 | kg | 3.017 | 4.08 | 12.32
7 | 热轧光圆钢筋HPB300综合 | t | 0.093 | 4082 | 379.63
8 | 角钢Q235B 40×40×4 | kg | 24.392 | 4.07 | 99.3
9 | 型钢综合 | t | 4.015 | 4159 | 16698.39
10 | 镀锌方钢综合 | t | 8.626 | 5010 | 43216.26
11 | 型钢综合 | kg | 667.344 | 4.16 | 2775.48
12 | 型钢(幕墙用) | t | 0.085 | 4159 | 353.52
13 | 不锈钢板5 | m2 | 87.339 | 639.85 | 55884.21
14 | 热轧薄钢板Q235Bδ3.0 | t | 0.166 | 3885 | 644.91
15 | 中厚钢板综合 | kg | 75.871 | 3.89 | 294.76
16 | 中厚钢板综合 | t | 12.296 | 3885 | 47769.96
17 | 锌99.99% | kg | 67.279 | 21.86 | 1470.58
18 | 铁件 | kg | 3.588 | 6.37 | 22.86
19 | 5厚黄色亚克力板E16 | m2 | 19.509 | 300 | 5852.7
20 | 镀锌铁丝8# | kg | 0.195 | 4.25 | 0.83
21 | 圆钉 | kg | 102.323 | 4.25 | 434.87
22 | 低合金钢焊条E43系列 | kg | 74.029 | 6.81 | 504.14
23 | 低碳钢焊条综合 | kg | 40.888 | 6.81 | 278.45
24 | 电焊条 | kg | 3.949 | 6.81 | 26.89
25 | 电焊条E43系列 | kg | 456.188 | 6.81 | 3106.64
26 | 金属结构铁件 | kg | 112.621 | 6.37 | 717.4
27 | 预埋铁件 | kg | 0.291 | 6.37 | 1.85
28 | 镀锌铁丝10# | kg | 14.035 | 4.25 | 59.65
29 | 镀锌铁丝18# | kg | 1.168 | 4.25 | 4.96
【表10.2.2-31】
主要材料和工程设备一览表
工程名称:园林景观 |  |  |  | 标段: |  | 第2页 共3页
序号 | 名称、规格、型号 | 单位 | 数量 | 单价(元) | 合价（元） | 备注
30 | 镀锌铁丝22# | kg | 12.407 | 4.25 | 52.73
31 | 复合硅酸盐水泥PC 32.5R综合 | kg | 38.327 | 0.42 | 16.1
32 | 普通硅酸盐水泥PO 42.5综合 | kg | 156138.853 | 0.49 | 76664.18
33 | 普通硅酸盐水泥PO 52.5综合 | kg | 450.691 | 0.53 | 237.51
34 | 白色硅酸盐水泥425#、二级白度 | kg | 28.964 | 0.63 | 18.19
35 | 黄砂净砂 | t | 483.834 | 180 | 87090.12
36 | 白石子综合 | t | 2.655 | 300 | 796.5
37 | 碎石综合 | t | 897.316 | 126 | 113061.82
38 | 碎石40—60 | t | 1182.791 | 126 | 149031.67
39 | 塘渣 | t | 441.807 | 32 | 14137.82
40 | 标准砖240×115×53 | 千块 | 26.617 | 477.9 | 12720.26
41 | 泵送商品混凝土C25 | m3 | 15.15 | 498 | 7544.7
42 | C25透水混凝土 | m3 | 41.761 | 482 | 20128.8
43 | 深蓝色露骨料C25透水砼 | m3 | 28.852 | 944 | 27236.29
44 | 非泵送商品混凝土C15 | m3 | 2.02 | 441 | 890.82
45 | 非泵送商品混凝土C30 | m3 | 72.841 | 511 | 37221.75
46 | 干混砌筑砂浆DM M15.0 | kg | 197149.92 | 0.34 | 67030.97
47 | 咖色竹木 | m3 | 0.253 | 5000 | 1265
48 | 芬兰木防腐木50×60 | m3 | 0.735 | 4722 | 3470.67
49 | 100X25厚咖色竹木 | m2 | 48.878 | 200 | 9775.6
50 | 芝麻灰火烧面20厚 | m2 | 14.85 | 88 | 1306.8
51 | 芝麻灰火烧面600X300X50 | m2 | 114.338 | 196 | 22410.25
52 | 芝麻灰火烧面600X360X20 | m2 | 18.003 | 88 | 1584.26
53 | 芝麻灰火烧面600X400X20 | m2 | 46.369 | 88 | 4080.47
54 | 芝麻灰荔枝面30 | m2 | 1756.032 | 136 | 238820.35
55 | 芝麻黑火烧面30 | m2 | 419.485 | 157 | 65859.15
56 | 芝麻黑荔枝面30 | m2 | 641.315 | 167 | 107099.61
57 | 芝麻灰火烧面50 | m2 | 149.001 | 201 | 29949.2
58 | 灰色穿孔铝板3厚 | m2 | 20.438 | 450 | 9197.1
【表10.2.2-31】
主要材料和工程设备一览表
工程名称:园林景观 |  |  |  | 标段: |  | 第3页 共3页
序号 | 名称、规格、型号 | 单位 | 数量 | 单价(元) | 合价（元） | 备注
59 | 镀锌钢管综合 | kg | 196.185 | 5.01 | 982.89
60 | 耐候钢板10厚 | m2 | 156.874 | 296.65 | 46536.99
61 | 电 | kW·h | 72.986 | 0.88 | 64.23
62 | 水 | m3 | 668.268 | 5.73 | 3829.18
63 | 复合模板综合 | m2 | 132.295 | 42.48 | 5619.89
64 | 木模板 | m3 | 2.665 | 1504 | 4008.16
65 | 15厚镀锌钢板 | m2 | 1.246 | 600 | 747.6
66 | 热熔涂料 | kg | 1125 | 3.45 | 3881.25
67 | 13厚现浇速溶橡胶颗粒结合层 | m2 | 721.2 | 230 | 165876
68 | 5厚现浇速溶彩色EPDM颗粒面层 | m2 | 721.2 | 160 | 115392
69 | φ15尼龙绳及趣玩圆盘 | 项 | 1 | 5000 | 5000
70 | φ15尼龙绳网 | 项 | 1 | 1000 | 1000
71 | 透明硅氟密封剂密封 | m2 | 476.1 | 15 | 7141.5
72 | 钢丝绳φ10 | m | 82.32 | 26 | 2140.32
73 | 槽钢 | t | 0.528 | 3832 | 2023.3

## 2_表10_2_2-13 【不含单列】单位(专业)工程招
【表10.2.2-13】
单位（专业）工程招标控制价费用表
工程名称:嵊州市三界镇临湾产业园配套建设工程-启动区环境提升工程-绿化苗木 |  |  | 标段: | 第1页 共1页
序号 | 费用名称 |  | 计算公式 | 金额 (元) | 备注
1 | 分部分项工程费 |  | ∑(分部分项工程量×综合单价） | 1364665.38 | 见表10.2.2-16
1.1 | 其中 | 人工费+机械费 | ∑分部分项（定额人工费+定额机械费） | 240563.81
2 | 措施项目费 |  | （2.1+2.2） | 25991.67
2.1 | 施工技术措施项目费 |  | ∑(技措项目工程量×综合单价） | 10755.85 | 见表10.2.2-16
2.1.1 | 其中 | 人工费+机械费 | ∑技措项目（定额人工费+定额机械费） | 2431.71
2.2 | 施工组织措施项目费 |  | (1.1+2.1.1)×6.27% | 15235.82 | 见表10.2.2-20
2.2.1 | 其中 | 安全文明施工基本费 | (1.1+2.1.1)×6.12% | 14871.33 | 见表10.2.2-20
3 | 其他项目费 |  | （3.1+3.2+3.3+3.4） | 73295.64
3.1 | 暂列金额 |  | 3.1.1+3.1.2+3.1.3 | 73295.64 | 见表10.2.2-21
3.1.1 | 其中 | 标化工地增加费 | 按招标文件规定额度列计 |  | 见表10.2.2-22
3.1.2 |  | 优质工程增加费 | 按招标文件规定额度列计 |  | 见表10.2.2-22
3.1.3 |  | 其他暂列金额 | 按招标文件规定额度列计 | 73295.64 | 见表10.2.2-22
3.2 | 暂估价 |  | 3.2.1+3.2.2+3.2.3 |  | 见表10.2.2-21
3.2.1 | 其中 | 材料（工程设备）暂估价 | 按招标文件规定额度列计 (或计入综合单价) |  | 见表10.2.2-23
3.2.2 |  | 专业工程暂估价 | 按招标文件规定额度列计 |  | 见表10.2.2-24
3.2.3 |  | 专项技术措施暂估价 | 按招标文件规定额度列计 |  | 见表10.2.2-25
3.3 | 计日工 |  | ∑计日工(暂估数量×综合单价） |  | 见表10.2.2-21
3.4 | 施工总承包服务费 |  | 3.4.1+3.4.2 |  | 见表10.2.2-21
3.4.1 | 其中 | 专业发包工程管理费 | ∑专业发包工程（暂估金额×费率） |  | 见表10.2.2-27
3.4.2 |  | 甲供材料设备管理费 | 甲供材料暂估金额×费率+甲供设备暂估金额×费率 |  | 见表10.2.2-27
4 | 规费 |  | (1.1+2.1.1)×30.97% | 75255.71
5 | 税金 |  | (1+2+3+4)×9% | 138528.76
招标控制价合计 |  |  | 1+2+3+4+5 | 1677737

## 2_表10_2_2-16 分部分项工程清单与计价表
【表10.2.2-16】
分部分项工程清单与计价表
单位(专业)工程名称:嵊州市三界镇临湾产业园配套建设工程-启动区环境提升工程-绿化苗木 | [5 empty] | 标段: |  |  | 第1页 共8页
序号 | 项目编码 | 项目名称 | 项目特征 | 计量 单位 | 工程量 | 金 额 (元) |  |  |  |  | 备注
[6 empty] | 综合单价 | 合价 | 其中
[8 empty] | 人工费 | 机械费 | 暂估价
|  | [请输入分部名称,电子评标勿删] |  |  |  |  | 1364665.38 | 214701.76 | 56677.05
1 | 050102001001 | 栽植乔木 | 1.种类：榉树C 2.规格：Φ22cm，H800-900cm，P500-550cm 3.养护期：二年 | 株 | 6 | 9445.92 | 56675.52 | 2063.52 | 532.74
2 | 050102001002 | 栽植乔木 | 1.种类：榉树D 2.规格：Φ18cm，H700-800cm，P450-500cm 3.养护期：二年 | 株 | 3 | 4649.33 | 13947.99 | 854.76 | 262.5
3 | 050102001003 | 栽植乔木 | 1.种类：多杆沙朴S7 2.规格：每杆Φ6-8cm，H600-700cm，P400-450cm，3杆以上 3.养护期：二年 | 株 | 1 | 4520.05 | 4520.05 | 284.92 | 87.5
4 | 050102001004 | 栽植乔木 | 1.种类：沙朴D 2.规格：Φ20cm，H600-700cm，P400-450cm，3杆以上 3.养护期：二年 | 株 | 4 | 4929.1 | 19716.4 | 1139.68 | 350
5 | 050102001005 | 栽植乔木 | 1.种类：娜塔栎A 2.规格：Φ22cm，H800-900cm，P＞500cm 3.养护期：二年 | 株 | 2 | 15707.92 | 31415.84 | 687.84 | 177.58
6 | 050102001006 | 栽植乔木 | 1.种类：娜塔栎B 2.规格：Φ18cm，H600-700cm，P400-450cm 3.养护期：二年 | 株 | 7 | 12600.05 | 88200.35 | 1994.44 | 612.5
本页小计 | [6 empty] | 214476.15 | 7025.16 | 2022.82
【表10.2.2-16】
分部分项工程清单与计价表
单位(专业)工程名称:嵊州市三界镇临湾产业园配套建设工程-启动区环境提升工程-绿化苗木 | [5 empty] | 标段: |  |  | 第2页 共8页
序号 | 项目编码 | 项目名称 | 项目特征 | 计量 单位 | 工程量 | 金 额 (元) |  |  |  |  | 备注
[6 empty] | 综合单价 | 合价 | 其中
[8 empty] | 人工费 | 机械费 | 暂估价
7 | 050102001007 | 栽植乔木 | 1.种类：无患子B 2.规格：Φ18cm，H600-700cm，P400-450cm 3.养护期：二年 | 株 | 6 | 3005.05 | 18030.3 | 1709.52 | 525
8 | 050102001008 | 栽植乔木 | 1.种类：银杏F 2.规格：Φ16cm，H600-700cm，P250-300cm 3.养护期：二年 | 株 | 43 | 1282.68 | 55155.24 | 10912.97 | 2810.48
9 | 050102001009 | 栽植乔木 | 1.种类：香樟B 2.规格：Φ28cm，H900-1000cm，P500-550cm 3.养护期：二年 | 株 | 11 | 5395.08 | 59345.88 | 3680.82 | 3503.72
10 | 050102001010 | 栽植乔木 | 1.种类：香樟E 2.规格：Φ18cm，H600-700cm，P400-450cm 3.养护期：二年 | 株 | 29 | 2088.75 | 60573.75 | 8000.81 | 2489.94
11 | 050102001011 | 栽植乔木 | 1.种类：黄山栾树C 2.规格：Φ18cm，H600-700cm，P400-450cm 3.养护期：二年 | 株 | 26 | 2500.05 | 65001.3 | 7407.92 | 2275
12 | 050102001012 | 栽植乔木 | 1.种类：高杆日本早樱 2.规格：D15cm，H500-550cm，P350-400cm 3.养护期：二年 | 株 | 3 | 1797.7 | 5393.1 | 606.36 | 100.83
本页小计 | [6 empty] | 263499.57 | 32318.4 | 11704.97
【表10.2.2-16】
分部分项工程清单与计价表
单位(专业)工程名称:嵊州市三界镇临湾产业园配套建设工程-启动区环境提升工程-绿化苗木 | [5 empty] | 标段: |  |  | 第3页 共8页
序号 | 项目编码 | 项目名称 | 项目特征 | 计量 单位 | 工程量 | 金 额 (元) |  |  |  |  | 备注
[6 empty] | 综合单价 | 合价 | 其中
[8 empty] | 人工费 | 机械费 | 暂估价
13 | 050102001013 | 栽植乔木 | 1.种类：丛生金桂B 2.规格：H550-600cm，P450-500cm 3.养护期：二年 | 株 | 1 | 2486.69 | 2486.69 | 275.89 | 85.86
14 | 050102001014 | 栽植乔木 | 1.种类：丛生金桂C 2.规格：H450-500cm，P400-450cm 3.养护期：二年 | 株 | 12 | 1812.71 | 21752.52 | 2937 | 764.64
15 | 050102001015 | 栽植乔木 | 1.种类：丛生金桂D 2.规格：H350-400cm，P300-350cm 3.养护期：二年 | 株 | 49 | 1089.45 | 53383.05 | 9461.41 | 1566.04
16 | 050102001016 | 栽植乔木 | 1.种类：日本早樱A 2.规格：D13cm，H350-400cm，P300-350cm 3.养护期：二年 | 株 | 1 | 1155.3 | 1155.3 | 169.66 | 27.34
17 | 050102001017 | 栽植乔木 | 1.种类：日本早樱B 2.规格：D10cm，H300-350cm，P250-300cm 3.养护期：二年 | 株 | 12 | 585.24 | 7022.88 | 1127.88 | 285.24
18 | 050102001018 | 栽植乔木 | 1.种类：日本晚樱B 2.规格：D10cm，H300-350cm，P250-300cm 3.养护期：二年 | 株 | 25 | 612.51 | 15312.75 | 2349.75 | 594.25
19 | 050102001019 | 栽植乔木 | 1.种类：丛生紫薇A 2.规格：H350-400cm，P300-350cm 3.养护期：二年 | 株 | 11 | 2074.4 | 22818.4 | 1866.26 | 300.74
本页小计 | [6 empty] | 123931.59 | 18187.85 | 3624.11
【表10.2.2-16】
分部分项工程清单与计价表
单位(专业)工程名称:嵊州市三界镇临湾产业园配套建设工程-启动区环境提升工程-绿化苗木 | [5 empty] | 标段: |  |  | 第4页 共8页
序号 | 项目编码 | 项目名称 | 项目特征 | 计量 单位 | 工程量 | 金 额 (元) |  |  |  |  | 备注
[6 empty] | 综合单价 | 合价 | 其中
[8 empty] | 人工费 | 机械费 | 暂估价
20 | 050102001020 | 栽植乔木 | 1.种类：丛生紫薇B 2.规格：H250-300cm，P200-250cm 3.养护期：二年 | 株 | 13 | 1365.97 | 17757.61 | 1221.87 | 309.01
21 | 050102001021 | 栽植乔木 | 1.种类：白玉兰B 2.规格：D12cm，H400-500cm，P350-400cm 3.养护期：二年 | 株 | 31 | 703.79 | 21817.49 | 4438.27 | 773.76
22 | 050102001022 | 栽植乔木 | 1.种类：红枫B 2.规格：D7cm，H210-250cm，P210-250cm 3.养护期：二年 | 株 | 19 | 532.26 | 10112.94 | 1458.63 | 196.65
23 | 050102001023 | 栽植乔木 | 1.种类：美人梅B 2.规格：D12cm，H300-350cm，P300-350cm 3.养护期：二年 | 株 | 18 | 1632.99 | 29393.82 | 2577.06 | 449.28
24 | 050102001024 | 栽植乔木 | 1.种类：鸡爪槭A 2.规格：D10.1-12cm，H350-400cm，P300-350cm 3.养护期：二年 | 株 | 8 | 839.76 | 6718.08 | 751.92 | 190.16
25 | 050102001025 | 栽植乔木 | 1.种类：鸡爪槭B 2.规格：D7cm，H250-300cm，P250-300cm 3.养护期：二年 | 株 | 3 | 430.25 | 1290.75 | 230.31 | 31.05
26 | 050102002001 | 栽植灌木 | 1.种类：木芙蓉 2.规格：H180-250cm，P150-200cm 3.养护期：二年 | 丛 | 6 | 103.64 | 621.84 | 74.94 | 24.72
本页小计 | [6 empty] | 87712.53 | 10753 | 1974.63
【表10.2.2-16】
分部分项工程清单与计价表
单位(专业)工程名称:嵊州市三界镇临湾产业园配套建设工程-启动区环境提升工程-绿化苗木 | [5 empty] | 标段: |  |  | 第5页 共8页
序号 | 项目编码 | 项目名称 | 项目特征 | 计量 单位 | 工程量 | 金 额 (元) |  |  |  |  | 备注
[6 empty] | 综合单价 | 合价 | 其中
[8 empty] | 人工费 | 机械费 | 暂估价
27 | 050102002002 | 栽植灌木 | 1.种类：美人茶 2.规格：H200-220cm，P180-200cm 3.养护期：二年 | 株 | 25 | 558.81 | 13970.25 | 490.25 | 103
28 | 050102002003 | 栽植灌木 | 1.种类：结香 2.规格：H100-120cm，P130-150cm 3.养护期：二年 | 株 | 23 | 114.75 | 2639.25 | 258.06 | 63.25
29 | 050102002004 | 栽植灌木 | 1.种类：红叶石楠球A 2.规格：H150cm，P200cm 3.养护期：二年 | 株 | 11 | 501.74 | 5519.14 | 555.5 | 96.69
30 | 050102002005 | 栽植灌木 | 1.种类：红叶石楠球B 2.规格：H150cm，P150cm 3.养护期：二年 | 株 | 28 | 230.26 | 6447.28 | 774.76 | 220.64
31 | 050102002006 | 栽植灌木 | 1.种类：红叶石楠球C 2.规格：H100cm，P120cm 3.养护期：二年 | 株 | 14 | 137.22 | 1921.08 | 345.24 | 110.32
32 | 050102002007 | 栽植灌木 | 1.种类：金叶女贞球A 2.规格：H120cm，P150cm 3.养护期：二年 | 株 | 9 | 232.36 | 2091.24 | 249.03 | 70.92
33 | 050102002008 | 栽植灌木 | 1.种类：金叶女贞球B 2.规格：H130cm，P150cm 3.养护期：二年 | 株 | 30 | 232.36 | 6970.8 | 830.1 | 236.4
34 | 050102007001 | 栽植色带 | 1.苗木、花卉种类：红叶石楠 2.株高或蓬径：H50-60cm，P40-50cm 3.单位面积株数：25株/m2 4.养护期：二年 | m2 | 342.00 | 148.41 | 50756.22 | 7643.7 | 1881
本页小计 | [6 empty] | 90315.26 | 11146.64 | 2782.22
【表10.2.2-16】
分部分项工程清单与计价表
单位(专业)工程名称:嵊州市三界镇临湾产业园配套建设工程-启动区环境提升工程-绿化苗木 | [5 empty] | 标段: |  |  | 第6页 共8页
序号 | 项目编码 | 项目名称 | 项目特征 | 计量 单位 | 工程量 | 金 额 (元) |  |  |  |  | 备注
[6 empty] | 综合单价 | 合价 | 其中
[8 empty] | 人工费 | 机械费 | 暂估价
35 | 050102007002 | 栽植色带 | 1.苗木、花卉种类：金森女贞 2.株高或蓬径：H40-50cm，P30-40cm 3.单位面积株数：36株/m2 4.养护期：二年 | m2 | 408.00 | 137.11 | 55940.88 | 6911.52 | 2244
36 | 050102007003 | 栽植色带 | 1.苗木、花卉种类：红花继木 2.株高或蓬径：H30-40cm，P20-30cm 3.单位面积株数：49株/m2 4.养护期：二年 | m2 | 747.00 | 85.24 | 63674.28 | 15365.79 | 4108.5
37 | 050102007004 | 栽植色带 | 1.苗木、花卉种类：金边黄杨 2.株高或蓬径：H30-40cm，P20-30cm 3.单位面积株数：49株/m2 4.养护期：二年 | m2 | 431.00 | 155.31 | 66938.61 | 8865.67 | 2370.5
38 | 050102007005 | 栽植色带 | 1.苗木、花卉种类：春鹃 2.株高或蓬径：H30-40cm，P30-40cm 3.单位面积株数：49株/m2 4.养护期：二年 | m2 | 470.00 | 113.17 | 53189.9 | 9667.9 | 2585
39 | 050102007006 | 栽植色带 | 1.苗木、花卉种类：夏鹃 2.株高或蓬径：H20-30cm，P20-30cm 3.单位面积株数：49株/m2 4.养护期：二年 | m2 | 173.00 | 113.17 | 19578.41 | 3558.61 | 951.5
40 | 050102007007 | 栽植色带 | 1.苗木、花卉种类：八仙花 2.株高或蓬径：H40-50cm，P30-40cm 3.单位面积株数：25株/m2 4.养护期：二年 | m2 | 15.00 | 49.86 | 747.9 | 210.6 | 82.5
本页小计 | [6 empty] | 260069.98 | 44580.09 | 12342
【表10.2.2-16】
分部分项工程清单与计价表
单位(专业)工程名称:嵊州市三界镇临湾产业园配套建设工程-启动区环境提升工程-绿化苗木 | [5 empty] | 标段: |  |  | 第7页 共8页
序号 | 项目编码 | 项目名称 | 项目特征 | 计量 单位 | 工程量 | 金 额 (元) |  |  |  |  | 备注
[6 empty] | 综合单价 | 合价 | 其中
[8 empty] | 人工费 | 机械费 | 暂估价
41 | 050102007008 | 栽植色带 | 1.苗木、花卉种类：鼠尾草 2.株高或蓬径：H30-40cm，P20-30cm 3.单位面积株数：49株/m2 4.养护期：二年 | m2 | 154.00 | 102.88 | 15843.52 | 3167.78 | 847
42 | 050102007009 | 栽植色带 | 1.苗木、花卉种类：金边麦冬 2.株高或蓬径：H20-30cm，P20-30cm，每丛10芽以上 3.单位面积株数：49丛/m2 4.养护期：二年 | m2 | 20.00 | 60.21 | 1204.2 | 280 | 38.4
43 | 050102007010 | 栽植色带 | 1.苗木、花卉种类：麦冬（阔叶型） 2.株高或蓬径：H20-30cm，P20-30cm，每丛10芽以上 3.单位面积株数：49丛/m2 4.养护期：二年 | m2 | 1364.00 | 60.21 | 82126.44 | 19096 | 2618.88
44 | 050102007011 | 栽植色带 | 1.苗木、花卉种类：红花酢浆草 2.株高或蓬径：H20-30cm，P20-30cm，每丛10芽以上 3.单位面积株数：49丛/m2 4.养护期：二年 | m2 | 244.00 | 37.67 | 9191.48 | 3416 | 468.48
45 | 050102012001 | 铺种草皮 | 1.草皮种类：黑麦草+百慕大籽播 2.铺种方式：满铺 3.养护期：二年 | m2 | 2596.00 | 34.16 | 88679.36 | 33748 | 7139
46 | 050101010001 | 整理绿化用地 | 1.绿地细平整 | m2 | 6964.00 | 5.32 | 37048.48 | 29248.8
47 | 050101009001 | 种植土回（换）填 | 1.回填土质要求：种植土回填 | m3 | 2089.20 | 43.35 | 90566.82 | 1734.04 | 11114.54
本页小计 | [6 empty] | 324660.3 | 90690.62 | 22226.3
【表10.2.2-16】
分部分项工程清单与计价表
单位(专业)工程名称:嵊州市三界镇临湾产业园配套建设工程-启动区环境提升工程-绿化苗木 | [5 empty] | 标段: |  |  | 第8页 共8页
序号 | 项目编码 | 项目名称 | 项目特征 | 计量 单位 | 工程量 | 金 额 (元) |  |  |  |  | 备注
[6 empty] | 综合单价 | 合价 | 其中
[8 empty] | 人工费 | 机械费 | 暂估价
合计 | [6 empty] | 1364665.38 | 214701.76 | 56677.05

## 2_表10_2_2-16 施工技术措施项目清单与计价表
【表10.2.2-16】
施工技术措施项目清单与计价表
单位(专业)工程名称:嵊州市三界镇临湾产业园配套建设工程-启动区环境提升工程-绿化苗木 | [5 empty] | 标段: |  |  | 第1页 共1页
序号 | 项目编码 | 项目名称 | 项目特征 | 计量 单位 | 工程量 | 金 额 (元) |  |  |  |  | 备注
[6 empty] | 综合单价 | 合价 | 其中
[8 empty] | 人工费 | 机械费 | 暂估价
|  | [请输入分部名称,电子评标勿删] |  |  | 0 |  | 10755.85 | 2685.21
1 | 050403001001 | 树木支撑架 | 1.毛竹支撑四脚桩 | 株 | 139 | 34.66 | 4817.74 | 704.73
2 | 050403001002 | 树木支撑架 | 1.毛竹支撑三脚桩 | 株 | 205 | 16.68 | 3419.4 | 692.9
3 | 050403002001 | 草绳绕树干 | 1.草绳绕树杆胸径（cm）30以内 | 株 | 11 | 15.56 | 171.16 | 88.55
4 | 050403002002 | 草绳绕树干 | 1.草绳绕树杆胸径（cm）25以内 | 株 | 8 | 12.8 | 102.4 | 52.64
5 | 050403002003 | 草绳绕树干 | 1.草绳绕树杆胸径（cm）20以内 | 株 | 120 | 10.06 | 1207.2 | 615.6
6 | 050403002004 | 草绳绕树干 | 1.草绳绕树杆胸径（cm）15以内 | 株 | 122 | 5.63 | 686.86 | 344.04
7 | 050403002005 | 草绳绕树干 | 1.草绳绕树杆胸径（cm）10以内 | 株 | 83 | 4.23 | 351.09 | 186.75
本页小计 | [6 empty] | 10755.85 | 2685.21
合计 | [6 empty] | 10755.85 | 2685.21

## 2_表10_2_2-20 施工组织(总价)措施项目清单与
【表10.2.2-20】
施工组织（总价）措施项目清单与计价表
工程名称:绿化苗木 |  |  | 标段: | 第1页 共1页
序号 | 项目编号 | 项目名称 | 计算基础 | 费率 (%) | 金额 (元) | 备注
1 | 050405001001 | 安全文明施工费 |  |  | 14871.33
1.1 |  | 安全文明施工基本费 | 定额人工费+定额机械费 | 6.12 | 14871.33
2 | Z50405009001 | 提前竣工增加费 | 定额人工费+定额机械费
3 | 050405004001 | 二次搬运费 | 定额人工费+定额机械费
4 | 050405005001 | 冬雨季施工增加费 | 定额人工费+定额机械费 | 0.15 | 364.49
5 | Z50405010001 | 行车、行人干扰增加费 | 定额人工费+定额机械费
6 |  | 其他施工组织措施费 | 按相关规定计算
合 计 |  |  |  |  | 15235.82

## 2_表10_2_2-21 其他项目清单与计价汇总表
【表10.2.2-21】
其他项目清单与计价汇总表
工程名称:绿化苗木 |  | 标段: | 第1页 共1页
序号 | 项 目 名 称 | 金额(元) | 备注
1 | 暂列金额 | 73295.64 | 明细详见表10.2.2-22
1.1 | 标化工地增加费 |  | 明细详见表10.2.2-22
1.2 | 优质工程增加费 |  | 明细详见表10.2.2-22
1.3 | 其他暂列金额 | 73295.64 | 明细详见表10.2.2-22
2 | 暂估价
2.1 | 材料（设备）暂估价 |  | 明细详见表10.2.2-23
2.2 | 专业工程暂估价 |  | 明细详见表10.2.2-24
2.3 | 专项技术措施暂估价 |  | 明细详见表10.2.2-25
3 | 计日工 |  | 明细详见表10.2.2-26
4 | 总承包服务费 |  | 明细详见表10.2.2-27
合 计 |  | 73295.64 | 0

## 2_表10_2_2-22 暂列金额明细表
【表10.2.2-22】
暂列金额明细表
工程名称:绿化苗木 |  |  | 标段: | 第1页 共1页
序号 | 项 目 名 称 | 计量单位 | 暂定金额(元) | 备注
1 | 标化工地增加费 | 项
2 | 优质工程增加费 | 项
3 | 其他暂列金额 | 项 | 73295.64 | 估算比例一般不高于5%
3.1 | 其他暂列金额 | 项 | 73295.64
合计 |  |  | 73295.64 | -

## 2_表10_2_2-24 专业工程暂估价表
【表10.2.2-24】
专业工程暂估价表
单位(专业)工程名称:嵊州市三界镇临湾产业园配套建设工程-启动区环境提升工程-绿化苗木 |  | 标段: | 第1页 共1页
序号 | 工 程 名 称 | 工程内容 | 暂估金额(元) | 备注
合计

## 2_表10_2_2-29 主要工日一览表
【表10.2.2-29】
主要工日一览表
工程名称:绿化苗木 |  |  | 标段: |  | 第1页 共1页
序号 | 工日名称（类别） | 单位 | 数 量 | 单价(元) | 合价（元） | 备注
1 | 一类人工 | 工日 | 1574.965 | 138 | 217345.17

## 2_表10_2_2-31 主要材料和工程设备一览表
【表10.2.2-31】
主要材料和工程设备一览表
工程名称:绿化苗木 |  |  |  | 标段: |  | 第1页 共2页
序号 | 名称、规格、型号 | 单位 | 数量 | 单价(元) | 合价（元） | 备注
1 | 镀锌铁丝8# | kg | 22 | 4.25 | 93.5
2 | 水 | m3 | 3489.684 | 5.73 | 19995.89
3 | 八仙花H40-50cm，P30-40cm | 株 | 393.75 | 0.78 | 307.13
4 | 夏鹃H20-30cm，P20-30cm | 株 | 8900.85 | 1.47 | 13084.25
5 | 春鹃H30-40cm，P30-40cm | 株 | 24181.5 | 1.47 | 35546.81
6 | 红叶石楠H50-60cm，P40-50cm | 株 | 8977.5 | 4.13 | 37077.08
7 | 红花继木H30-40cm，P20-30cm | 株 | 38433.15 | 0.92 | 35358.5
8 | 红花酢浆草H20-30cm，P20-30cm | 丛 | 12553.8 | 0.27 | 3389.53
9 | 金森女贞H40-50cm，P30-40cm | 株 | 15422.4 | 2.75 | 42411.6
10 | 金边麦冬H20-30cm，P20-30cm | 丛 | 1029 | 0.7 | 720.3
11 | 金边黄杨H30-40cm，P20-30cm | 株 | 22174.95 | 2.29 | 50780.64
12 | 麦冬（阔叶型）H20-30cm，P20-30cm | 丛 | 70177.8 | 0.7 | 49334.99
13 | 鼠尾草H30-40cm，P20-30cm | 株 | 7923.3 | 1.27 | 10062.59
14 | 红枫BD7cm，H210-250cm，P210-250cm | 株 | 19.19 | 413 | 7925.47
15 | 鸡爪槭BD7cm，H250-300cm，P250-300cm | 株 | 3.03 | 312 | 945.36
16 | 丛生紫薇BH250-300cm，P200-250cm | 株 | 13.13 | 1200 | 15756
17 | 日本早樱BD10cm，H300-350cm，P250-300cm | 株 | 12.12 | 427 | 5175.24
18 | 日本晚樱BD10cm，H300-350cm，P250-300cm | 株 | 25.25 | 454 | 11463.5
19 | 白玉兰BD12cm，H400-500cm，P350-400cm | 株 | 31.31 | 480 | 15028.8
20 | 美人梅BD12cm，H300-350cm，P300-350cm | 株 | 18.18 | 1400 | 25452
21 | 鸡爪槭AD10.1-12cm，H350-400cm，P300-350cm | 株 | 8.08 | 679 | 5486.32
22 | 丛生紫薇AH350-400cm，P300-350cm | 株 | 11.11 | 1800 | 19998
23 | 日本早樱AD13cm，H350-400cm，P300-350cm | 株 | 1.01 | 890 | 898.9
24 | 丛生金桂DH350-400cm，P300-350cm | 株 | 49.49 | 789 | 39047.61
25 | 高杆日本早樱D15cm，H500-550cm，P350-400cm | 株 | 3.03 | 1477 | 4475.31
【表10.2.2-31】
主要材料和工程设备一览表
工程名称:绿化苗木 |  |  |  | 标段: |  | 第2页 共2页
序号 | 名称、规格、型号 | 单位 | 数量 | 单价(元) | 合价（元） | 备注
26 | 丛生金桂CH450-500cm，P400-450cm | 株 | 12.12 | 1400 | 16968
27 | 银杏FΦ16cm，H600-700cm，P250-300cm | 株 | 43.43 | 862 | 37436.66
28 | 丛生金桂BH550-600cm，P450-500cm | 株 | 1.01 | 2000 | 2020
29 | 多杆沙朴S7每杆Φ6-8cm，H600-700cm，P400-450cm，3杆以上 | 株 | 1.01 | 4000 | 4040
30 | 娜塔栎AΦ22cm，H800-900cm，P＞500cm | 株 | 2.02 | 15000 | 30300
31 | 娜塔栎BΦ18cm，H600-700cm，P400-450cm | 株 | 7.07 | 12000 | 84840
32 | 无患子BΦ18cm，H600-700cm，P400-450cm | 株 | 6.06 | 2500 | 15150
33 | 榉树CΦ22cm，H800-900cm，P500-550cm | 株 | 6.06 | 8800 | 53328
34 | 榉树DΦ18cm，H700-800cm，P450-500cm | 株 | 3.03 | 4128 | 12507.84
35 | 沙朴DΦ20cm，H600-700cm，P400-450cm | 株 | 4.04 | 4405 | 17796.2
36 | 香樟EΦ18cm，H600-700cm，P400-450cm | 株 | 29.29 | 1606 | 47039.74
37 | 黄山栾树CΦ18cm，H600-700cm，P400-450cm | 株 | 26.26 | 2000 | 52520
38 | 红叶石楠球CH100cm，P120cm | 株 | 14.7 | 87.16 | 1281.25
39 | 木芙蓉H180-250cm，P150-200cm | 株 | 6.3 | 75.23 | 473.95
40 | 红叶石楠球BH150cm，P150cm | 株 | 29.4 | 172 | 5056.8
41 | 结香H100-120cm，P130-150cm | 株 | 24.15 | 90 | 2173.5
42 | 金叶女贞球AH120cm，P150cm | 株 | 9.45 | 174 | 1644.3
43 | 金叶女贞球BH130cm，P150cm | 株 | 31.5 | 174 | 5481
44 | 红叶石楠球AH150cm，P200cm | 株 | 11.55 | 401 | 4631.55
45 | 美人茶H200-220cm，P180-200cm | 株 | 26.25 | 500 | 13125
46 | 种植土 | m3 | 2130.984 | 35 | 74584.44
47 | 香樟BΦ28cm，H900-1000cm，P500-550cm | 株 | 11.11 | 4500 | 49995
48 | 黑麦草 | m2 | 2725.8 | 1.38 | 3761.6
49 | 百慕大 | m2 | 2725.8 | 10.55 | 28757.19

## 3_表10_2_2-13 【不含单列】单位(专业)工程招
【表10.2.2-13】
单位（专业）工程招标控制价费用表
工程名称:嵊州市三界镇临湾产业园配套建设工程-启动区环境提升工程-市政 |  |  | 标段: | 第1页 共1页
序号 | 费用名称 |  | 计算公式 | 金额 (元) | 备注
1 | 分部分项工程费 |  | ∑(分部分项工程量×综合单价） | 701752.55 | 见表10.2.2-16
1.1 | 其中 | 人工费+机械费 | ∑分部分项（定额人工费+定额机械费） | 140974.17
2 | 措施项目费 |  | （2.1+2.2） | 27302.32
2.1 | 施工技术措施项目费 |  | ∑(技措项目工程量×综合单价） | 14392.2 | 见表10.2.2-16
2.1.1 | 其中 | 人工费+机械费 | ∑技措项目（定额人工费+定额机械费） | 10375.45
2.2 | 施工组织措施项目费 |  | (1.1+2.1.1)×8.53% | 12910.12 | 见表10.2.2-20
2.2.1 | 其中 | 安全文明施工基本费 | (1.1+2.1.1)×8.4% | 12713.37 | 见表10.2.2-20
3 | 其他项目费 |  | （3.1+3.2+3.3+3.4） | 37871.65
3.1 | 暂列金额 |  | 3.1.1+3.1.2+3.1.3 | 37871.65 | 见表10.2.2-21
3.1.1 | 其中 | 标化工地增加费 | 按招标文件规定额度列计 |  | 见表10.2.2-22
3.1.2 |  | 优质工程增加费 | 按招标文件规定额度列计 |  | 见表10.2.2-22
3.1.3 |  | 其他暂列金额 | 按招标文件规定额度列计 | 37871.65 | 见表10.2.2-22
3.2 | 暂估价 |  | 3.2.1+3.2.2+3.2.3 |  | 见表10.2.2-21
3.2.1 | 其中 | 材料（工程设备）暂估价 | 按招标文件规定额度列计 (或计入综合单价) |  | 见表10.2.2-23
3.2.2 |  | 专业工程暂估价 | 按招标文件规定额度列计 |  | 见表10.2.2-24
3.2.3 |  | 专项技术措施暂估价 | 按招标文件规定额度列计 |  | 见表10.2.2-25
3.3 | 计日工 |  | ∑计日工(暂估数量×综合单价） |  | 见表10.2.2-21
3.4 | 施工总承包服务费 |  | 3.4.1+3.4.2 |  | 见表10.2.2-21
3.4.1 | 其中 | 专业发包工程管理费 | ∑专业发包工程（暂估金额×费率） |  | 见表10.2.2-27
3.4.2 |  | 甲供材料设备管理费 | 甲供材料暂估金额×费率+甲供设备暂估金额×费率 |  | 见表10.2.2-27
4 | 规费 |  | (1.1+2.1.1)×18.75% | 28378.05
5 | 税金 |  | (1+2+3+4)×9% | 71577.41
招标控制价合计 |  |  | 1+2+3+4+5 | 866882

## 3_表10_2_2-16 分部分项工程清单与计价表
【表10.2.2-16】
分部分项工程清单与计价表
单位(专业)工程名称:嵊州市三界镇临湾产业园配套建设工程-启动区环境提升工程-市政 | [5 empty] | 标段: |  |  | 第1页 共5页
序号 | 项目编码 | 项目名称 | 项目特征 | 计量 单位 | 工程量 | 金 额 (元) |  |  |  |  | 备注
[6 empty] | 综合单价 | 合价 | 其中
[8 empty] | 人工费 | 机械费 | 暂估价
|  | 拆除项目 |  |  |  |  | 20290.7 | 11905.3 | 4030
1 | 041001002001 | 拆除人行道 | 1.原有人行道及基层拆除 2.运距：投标人根据现场实际情况自行决定 | m2 | 300.00 | 30.3 | 9090 | 5322 | 1995
2 | 050101003001 | 砍挖灌木丛及根 | 1.原有机非隔离带灌木挖除 2.运距：投标人根据现场实际情况自行决定 | m2 | 370.00 | 4.76 | 1761.2 | 1032.3 | 388.5
3 | 050102001026 | 移栽乔木 | 1.机非隔离带乔木移栽 | 株 | 50 | 188.79 | 9439.5 | 5551 | 1646.5
|  | 进口路面修复 |  |  |  |  | 131440 | 5830 | 2785
4 | 040202011002 | 碎石 | 1.10cm碎石垫层 | m2 | 500.00 | 25.43 | 12715 | 575 | 445
5 | 040203007001 | 水泥混凝土 | 1.混凝土强度等级：C30混凝土路面 2.厚度：20cm 3.含路面养生、割缝等 | m2 | 500.00 | 114.78 | 57390 | 3535 | 130
6 | 040701006001 | 土工合成材料 | 1.玻璃纤维格栅 | m2 | 500.00 | 9.59 | 4795 | 830
7 | 040203003001 | 透层、粘层 | 1.材料品种：乳化沥青粘层水泥混凝土 | m2 | 500.00 | 1.88 | 940 | 5 | 10
8 | 040203006001 | 沥青混凝土 | 1.沥青品种：AC-20C中粒式沥青混凝土 2.厚度：6cm | m2 | 500.00 | 62.48 | 31240 | 415 | 1055
9 | 040203003002 | 透层、粘层 | 1.材料品种：乳化沥青粘层沥青层 | m2 | 500.00 | 1.93 | 965 | 15 | 20
本页小计 | [6 empty] | 128335.7 | 17280.3 | 5690
【表10.2.2-16】
分部分项工程清单与计价表
单位(专业)工程名称:嵊州市三界镇临湾产业园配套建设工程-启动区环境提升工程-市政 | [5 empty] | 标段: |  |  | 第2页 共5页
序号 | 项目编码 | 项目名称 | 项目特征 | 计量 单位 | 工程量 | 金 额 (元) |  |  |  |  | 备注
[6 empty] | 综合单价 | 合价 | 其中
[8 empty] | 人工费 | 机械费 | 暂估价
10 | 040203006002 | 沥青混凝土 | 1.沥青品种：AC-13C细粒式沥青混凝土 2.厚度：4cm | m2 | 500.00 | 46.79 | 23395 | 455 | 1125
|  | 排水 |  |  |  |  | 373887.71 | 81088.41 | 12981.97
11 | 040101002001 | 挖沟槽土方 | 1.土壤类别：三类土 2.挖土深度：4M 内 | m3 | 2861.90 | 7.37 | 21092.2 | 11075.55 | 5981.37
12 | 040103001001 | 回填方 | 1.密实度要求：满足设计要求 2.填方材料品种：沟槽开挖土方 | m3 | 1393.98 | 14.37 | 20031.49 | 12740.98 | 3331.61
13 | 040103001002 | 回填方 | 1.密实度要求：满足设计要求 2.填方材料品种：中粗砂沟槽回填 | m3 | 350.06 | 314.18 | 109981.85 | 10858.86 | 171.53
14 | 040501004001 | 塑料管 | 1.Φ100 UPVC盲管 2.150×150卵石滤层 3.包裹土工布 | m | 279.60 | 23.34 | 6525.86 | 1669.21 | 16.78
15 | 040501004002 | 塑料管（雨水口连接管） | 1.垫层、基础材质及厚度：100厚砂垫层 2.材质及规格：DN200 HDPE双壁波纹管 3.连接形式：O型橡胶圈接口 | m | 278.10 | 64.74 | 18004.19 | 2160.84 | 44.5
16 | 040501004003 | 塑料管（雨水口连接管） | 1.垫层、基础材质及厚度：100厚砂垫层 2.材质及规格：DN300 HDPE双壁波纹管 3.连接形式：O型橡胶圈接口 | m | 84.00 | 87.32 | 7334.88 | 766.08 | 14.28
本页小计 | [6 empty] | 206365.47 | 39726.52 | 10685.07
【表10.2.2-16】
分部分项工程清单与计价表
单位(专业)工程名称:嵊州市三界镇临湾产业园配套建设工程-启动区环境提升工程-市政 | [5 empty] | 标段: |  |  | 第3页 共5页
序号 | 项目编码 | 项目名称 | 项目特征 | 计量 单位 | 工程量 | 金 额 (元) |  |  |  |  | 备注
[6 empty] | 综合单价 | 合价 | 其中
[8 empty] | 人工费 | 机械费 | 暂估价
17 | 040501004004 | 塑料管 | 1.垫层、基础材质及厚度：100厚砂垫层 2.材质及规格：DN300 HDPE双壁波纹管 3.连接形式：O型橡胶圈接口 | m | 320.00 | 89.94 | 28780.8 | 3052.8 | 64
18 | 040501004005 | 塑料管 | 1.垫层、基础材质及厚度：100厚砂垫层 2.材质及规格：DN400 HDPE双壁波纹管 3.连接形式：O型橡胶圈接口 | m | 40.10 | 136.92 | 5490.49 | 465.16 | 9.22
19 | 040501004006 | 塑料管 | 1.垫层、基础材质及厚度：100厚砂垫层 2.材质及规格：DN500 HDPE双壁波纹管 3.连接形式：O型橡胶圈接口 | m | 5.88 | 173.34 | 1019.24 | 51.33 | 8.11
20 | 040501001001 | 混凝土管 | 1.垫层、基础材质及厚度：300厚3:7灰土垫层 2.管座材质：C20混凝土管座 3.规格：DN600钢筋混凝土管 4.接口方式：O型橡胶圈接口 5.含模板 | m | 156.30 | 446.18 | 69737.93 | 13327.7 | 1226.96
本页小计 | [6 empty] | 105028.46 | 16896.99 | 1308.29
【表10.2.2-16】
分部分项工程清单与计价表
单位(专业)工程名称:嵊州市三界镇临湾产业园配套建设工程-启动区环境提升工程-市政 | [5 empty] | 标段: |  |  | 第4页 共5页
序号 | 项目编码 | 项目名称 | 项目特征 | 计量 单位 | 工程量 | 金 额 (元) |  |  |  |  | 备注
[6 empty] | 综合单价 | 合价 | 其中
[8 empty] | 人工费 | 机械费 | 暂估价
21 | 040504001001 | 砌筑井 | Φ700雨水检查井，平均井深1.53米 1.垫层、基础材质及厚度：150厚C25混凝土底板 2.砌筑材料品种、规格、强度等级：M10水泥砂浆砌筑M20混凝土标准砖 3.勾缝、抹面要求：M10防水水泥砂浆抹面 4.井盖材质及规格：Φ700隐形绿化专用井盖 5.井圈材质及规格：C25混凝土井圈 6.含模板、防坠网 | 座 | 24 | 1596.55 | 38317.2 | 10338 | 1148.88
22 | 040504001002 | 砌筑井 | Φ1000雨水检查井，平均井深4.98米 1.垫层、基础材质及厚度：100厚C15混凝土垫层，150厚C30混凝土底板 2.砌筑材料品种、规格、强度等级：M10水泥砂浆砌筑M20混凝土标准砖 3.勾缝、抹面要求：M10防水水泥砂浆抹面 4.盖板材质、规格：160厚C30混凝土盖板 5.井盖材质及规格：Φ700隐形绿化专用井盖 6.井圈材质及规格：C30混凝土井圈 7.含模板、防坠网 | 座 | 4 | 3874.06 | 15496.24 | 4731.36 | 451.76
本页小计 | [6 empty] | 53813.44 | 15069.36 | 1600.64
【表10.2.2-16】
分部分项工程清单与计价表
单位(专业)工程名称:嵊州市三界镇临湾产业园配套建设工程-启动区环境提升工程-市政 | [5 empty] | 标段: |  |  | 第5页 共5页
序号 | 项目编码 | 项目名称 | 项目特征 | 计量 单位 | 工程量 | 金 额 (元) |  |  |  |  | 备注
[6 empty] | 综合单价 | 合价 | 其中
[8 empty] | 人工费 | 机械费 | 暂估价
23 | 040504009001 | 雨水口 | 1.雨水篦子及圈口材质、型号、规格：300*600*50石材雨水口盖板 2.垫层、基础材质及厚度：100厚碎石垫层，100厚C15混凝土垫层 3.砌筑材料品种、规格：MU7.5水泥砂浆砌筑MU10混凝土标准砖 4.砂浆强度等级及配合比：15厚：2.5水泥砂浆内侧抹面 5.井圈材质及规格：C15素混凝土 6.含模板 | 座 | 59 | 530.76 | 31314.84 | 9723.79 | 508.58
24 | 040901002001 | 预制构件钢筋 | 1.钢筋种类：HRB400螺纹钢 | t | 0.104 | 4813.31 | 500.58 | 83.43 | 2.89
25 | 040901001002 | 现浇构件钢筋 | 1.钢筋种类：HRB400螺纹钢 | t | 0.054 | 4813.31 | 259.92 | 43.32 | 1.5
|  | 土方 |  |  |  |  | 176134.14 | 5677.06 | 36044.62
26 | 040103001003 | 回填方 | 1.密实度要求：满足设计要求 2.填方材料品种：场内利用方 | m3 | 1467.92 | 3.35 | 4917.53 | 587.17 | 3420.25
27 | 040103001004 | 回填方 | 1.密实度要求：满足设计要求 2.填方材料品种：外借土方 | m3 | 6132.40 | 27.92 | 171216.61 | 5089.89 | 32624.37
本页小计 | [6 empty] | 208209.48 | 15527.6 | 36557.59
合计 | [6 empty] | 701752.55 | 104500.77 | 55841.59

## 3_表10_2_2-16 施工技术措施项目清单与计价表
【表10.2.2-16】
施工技术措施项目清单与计价表
单位(专业)工程名称:嵊州市三界镇临湾产业园配套建设工程-启动区环境提升工程-市政 | [5 empty] | 标段: |  |  | 第1页 共1页
序号 | 项目编码 | 项目名称 | 项目特征 | 计量 单位 | 工程量 | 金 额 (元) |  |  |  |  | 备注
[6 empty] | 综合单价 | 合价 | 其中
[8 empty] | 人工费 | 机械费 | 暂估价
|  | [请输入分部名称,电子评标勿删] |  |  | 0 |  | 14392.2 | 5171.86 | 6336.05
1 | 041101005001 | 井字架 | 1.钢管井字架 井深（m以内）2 | 座 | 10 | 105.23 | 1052.3 | 809.1
2 | 041101005002 | 井字架 | 1.钢管井字架 井深（m以内）6 | 座 | 4 | 303.72 | 1214.88 | 953
3 | 041107002001 | 排水、降水 | 1.湿土排水 | m3 | 1272.30 | 9.53 | 12125.02 | 3409.76 | 6336.05
本页小计 | [6 empty] | 14392.2 | 5171.86 | 6336.05
合计 | [6 empty] | 14392.2 | 5171.86 | 6336.05

## 3_表10_2_2-20 施工组织(总价)措施项目清单与
【表10.2.2-20】
施工组织（总价）措施项目清单与计价表
工程名称:市政 |  |  | 标段: | 第1页 共1页
序号 | 项目编号 | 项目名称 | 计算基础 | 费率 (%) | 金额 (元) | 备注
1 | 041109001001 | 安全文明施工费 |  |  | 12713.37
1.1 |  | 安全文明施工基本费 | 定额人工费+定额机械费 | 8.4 | 12713.37
2 | Z04110900801 | 提前竣工增加费 | 定额人工费+定额机械费
3 | 041109003001 | 二次搬运费 | 定额人工费+定额机械费
4 | 041109004001 | 冬雨季施工增加费 | 定额人工费+定额机械费 | 0.13 | 196.75
5 | 041109005001 | 行车、行人干扰增加费 | 定额人工费+定额机械费
6 |  | 其他施工组织措施费 | 按相关规定计算
合 计 |  |  |  |  | 12910.12

## 3_表10_2_2-21 其他项目清单与计价汇总表
【表10.2.2-21】
其他项目清单与计价汇总表
工程名称:市政 |  | 标段: | 第1页 共1页
序号 | 项 目 名 称 | 金额(元) | 备注
1 | 暂列金额 | 37871.65 | 明细详见表10.2.2-22
1.1 | 标化工地增加费 |  | 明细详见表10.2.2-22
1.2 | 优质工程增加费 |  | 明细详见表10.2.2-22
1.3 | 其他暂列金额 | 37871.65 | 明细详见表10.2.2-22
2 | 暂估价
2.1 | 材料（设备）暂估价 |  | 明细详见表10.2.2-23
2.2 | 专业工程暂估价 |  | 明细详见表10.2.2-24
2.3 | 专项技术措施暂估价 |  | 明细详见表10.2.2-25
3 | 计日工 |  | 明细详见表10.2.2-26
4 | 总承包服务费 |  | 明细详见表10.2.2-27
合 计 |  | 37871.65 | 0

## 3_表10_2_2-22 暂列金额明细表
【表10.2.2-22】
暂列金额明细表
工程名称:市政 |  |  | 标段: | 第1页 共1页
序号 | 项 目 名 称 | 计量单位 | 暂定金额(元) | 备注
1 | 标化工地增加费 | 项
2 | 优质工程增加费 | 项
3 | 其他暂列金额 | 项 | 37871.65 | 估算比例一般不高于5%
3.1 | 其他暂列金额 | 项 | 37871.65
合计 |  |  | 37871.65 | -

## 3_表10_2_2-24 专业工程暂估价表
【表10.2.2-24】
专业工程暂估价表
单位(专业)工程名称:嵊州市三界镇临湾产业园配套建设工程-启动区环境提升工程-市政 |  | 标段: | 第1页 共1页
序号 | 工 程 名 称 | 工程内容 | 暂估金额(元) | 备注
合计

## 3_表10_2_2-29 主要工日一览表
【表10.2.2-29】
主要工日一览表
工程名称:市政 |  |  | 标段: |  | 第1页 共1页
序号 | 工日名称（类别） | 单位 | 数 量 | 单价(元) | 合价（元） | 备注
1 | 一类人工 | 工日 | 261.49 | 138 | 36085.62
2 | 二类人工 | 工日 | 493.799 | 149 | 73576.05

## 3_表10_2_2-31 主要材料和工程设备一览表
【表10.2.2-31】
主要材料和工程设备一览表
工程名称:市政 |  |  |  | 标段: |  | 第1页 共2页
序号 | 名称、规格、型号 | 单位 | 数量 | 单价(元) | 合价（元） | 备注
1 | 热轧带肋钢筋HRB400综合 | t | 0.161 | 3679 | 592.32
2 | 镀锌铁丝φ0.7-1.0 | kg | 0.85 | 4.25 | 3.61
3 | 圆钉 | kg | 6.446 | 4.25 | 27.4
4 | 低碳钢焊条综合 | kg | 0.22 | 6.81 | 1.5
5 | 普通硅酸盐水泥PO 42.5综合 | kg | 7652.17 | 0.49 | 3757.22
6 | 黄砂毛砂 | t | 716.703 | 155 | 111088.97
7 | 黄砂净砂 | t | 41.56 | 180 | 7480.8
8 | 卵石综合 | t | 0.932 | 290 | 270.28
9 | 碎石综合 | t | 104.233 | 126 | 13133.36
10 | 混凝土实心砖240×115×53 MU10 | 千块 | 7.986 | 477.9 | 3816.51
11 | 混凝土实心砖240×115×53 MU20 | 千块 | 19.458 | 496 | 9651.17
12 | 泵送商品混凝土C20 | m3 | 12.933 | 480 | 6207.84
13 | 非泵送商品混凝土C15 | m3 | 8.833 | 441 | 3895.35
14 | 非泵送商品混凝土C20 | m3 | 13.836 | 468 | 6475.25
15 | 非泵送商品混凝土C25 | m3 | 5.465 | 488 | 2666.92
16 | 非泵送商品混凝土C30 | m3 | 103.163 | 511 | 52716.29
17 | 细粒式沥青混凝土 | m3 | 20.2 | 1049 | 21189.8
18 | 中粒式沥青混凝土 | m3 | 30.3 | 963 | 29178.9
19 | 乳化沥青 | kg | 499.8 | 3.66 | 1826.77
20 | 石油沥青 | t | 0.05 | 4655 | 232.75
21 | 柴油0# | kg | 35 | 7.61 | 266.35
22 | 碳素结构钢焊接钢管DN40×3.5 | kg | 7.252 | 4.06 | 29.46
23 | HDPE双壁波纹管DN200 | m | 282.272 | 34.87 | 9842.82
24 | HDPE双壁波纹管DN300 | m | 401.128 | 52.75 | 21159.5
25 | HDPE双壁波纹管DN400 | m | 39.89 | 92.08 | 3673.07
26 | HDPE双壁波纹管DN500 | m | 5.562 | 143.94 | 800.59
27 | 钢筋混凝土承插管φ600×4000 | m | 154.328 | 202 | 31174.26
28 | 钢支撑 | kg | 4.426 | 4.6 | 20.36
29 | 水 | m3 | 166.997 | 5.73 | 956.89
【表10.2.2-31】
主要材料和工程设备一览表
工程名称:市政 |  |  |  | 标段: |  | 第2页 共2页
序号 | 名称、规格、型号 | 单位 | 数量 | 单价(元) | 合价（元） | 备注
30 | 工具式钢模板 | kg | 11.233 | 5.04 | 56.61
31 | 木模板 | m3 | 0.719 | 1504 | 1081.38
32 | 隐形绿化专用井盖φ700 | 套 | 28 | 304 | 8512
33 | 石材雨水口盖板300*600*50 | 套 | 59 | 80 | 4720
34 | 橡胶圈DN200 | 个 | 47.045 | 7.08 | 333.08
35 | 橡胶圈DN300 | 个 | 68.343 | 15.04 | 1027.88
36 | 橡胶圈DN400 | 个 | 6.784 | 24.78 | 168.11
37 | 塑料打孔管DN100 | m | 277.643 | 10.62 | 2948.57
38 | 一般土方 | m3 | 6255.048 | 20 | 125100.96

## 4_表10_2_2-13 【不含单列】单位(专业)工程招
【表10.2.2-13】
单位（专业）工程招标控制价费用表
工程名称:嵊州市三界镇临湾产业园配套建设工程-启动区环境提升工程-景观给水 |  |  | 标段: | 第1页 共1页
序号 | 费用名称 |  | 计算公式 | 金额 (元) | 备注
1 | 分部分项工程费 |  | ∑(分部分项工程量×综合单价） | 37201.14 | 见表10.2.2-16
1.1 | 其中 | 人工费+机械费 | ∑分部分项（定额人工费+定额机械费） | 9308.93
2 | 措施项目费 |  | （2.1+2.2） | 584.6
2.1 | 施工技术措施项目费 |  | ∑(技措项目工程量×综合单价） |  | 见表10.2.2-16
2.1.1 | 其中 | 人工费+机械费 | ∑技措项目（定额人工费+定额机械费）
2.2 | 施工组织措施项目费 |  | (1.1+2.1.1)×6.28% | 584.6 | 见表10.2.2-20
2.2.1 | 其中 | 安全文明施工基本费 | (1.1+2.1.1)×6.15% | 572.5 | 见表10.2.2-20
3 | 其他项目费 |  | （3.1+3.2+3.3+3.4） | 2018.68
3.1 | 暂列金额 |  | 3.1.1+3.1.2+3.1.3 | 2018.68 | 见表10.2.2-21
3.1.1 | 其中 | 标化工地增加费 | 按招标文件规定额度列计 |  | 见表10.2.2-22
3.1.2 |  | 优质工程增加费 | 按招标文件规定额度列计 |  | 见表10.2.2-22
3.1.3 |  | 其他暂列金额 | 按招标文件规定额度列计 | 2018.68 | 见表10.2.2-22
3.2 | 暂估价 |  | 3.2.1+3.2.2+3.2.3 |  | 见表10.2.2-21
3.2.1 | 其中 | 材料（工程设备）暂估价 | 按招标文件规定额度列计 (或计入综合单价) |  | 见表10.2.2-23
3.2.2 |  | 专业工程暂估价 | 按招标文件规定额度列计 |  | 见表10.2.2-24
3.2.3 |  | 专项技术措施暂估价 | 按招标文件规定额度列计 |  | 见表10.2.2-25
3.3 | 计日工 |  | ∑计日工(暂估数量×综合单价） |  | 见表10.2.2-21
3.4 | 施工总承包服务费 |  | 3.4.1+3.4.2 |  | 见表10.2.2-21
3.4.1 | 其中 | 专业发包工程管理费 | ∑专业发包工程（暂估金额×费率） |  | 见表10.2.2-27
3.4.2 |  | 甲供材料设备管理费 | 甲供材料暂估金额×费率+甲供设备暂估金额×费率 |  | 见表10.2.2-27
4 | 规费 |  | (1.1+2.1.1)×27.8% | 2587.88
5 | 税金 |  | (1+2+3+4)×9% | 3815.31
招标控制价合计 |  |  | 1+2+3+4+5 | 46208

## 4_表10_2_2-16 分部分项工程清单与计价表
【表10.2.2-16】
分部分项工程清单与计价表
单位(专业)工程名称:嵊州市三界镇临湾产业园配套建设工程-启动区环境提升工程-景观给水 | [5 empty] | 标段: |  |  | 第1页 共2页
序号 | 项目编码 | 项目名称 | 项目特征 | 计量 单位 | 工程量 | 金 额 (元) |  |  |  |  | 备注
[6 empty] | 综合单价 | 合价 | 其中
[8 empty] | 人工费 | 机械费 | 暂估价
|  | 景观给水 |  |  |  |  | 37201.14 | 8999.24 | 1308.36
1 | 040501004007 | 塑料管 | 1.安装部位：室外； 2.介质：给水； 3.材质、规格：聚乙烯给水管PE100级De32*2.4； 4.连接形式：热熔连接，含管件； 5.管道水压试验及水冲洗。 | m | 260.50 | 9.38 | 2443.49 | 857.05 | 10.42
2 | 040501004008 | 塑料管 | 1.安装部位：室外； 2.介质：给水； 3.材质、规格：聚乙烯给水管PE100级De63*4.7； 4.连接形式：热熔连接，含管件； 5.管道水压试验及水冲洗。 | m | 570.00 | 23.08 | 13155.6 | 1989.3 | 62.7
3 | 040502005001 | 阀门 | 1.成套电磁阀组100-PGA，DN50； 2.含1320-12阀门箱； 3.各配套附件及砖基础； 4.具体组成及安装方式详设计图。 | 个 | 3 | 913.89 | 2741.67 | 250.32
4 | 040502005002 | 阀门 | 6m半径360°地埋微喷:3500系列喷嘴 ，含配件。 | 个 | 44 | 99.24 | 4366.56 | 635.8
5 | 040502005003 | 阀门 | 10m半径360°地埋微喷:3500系列喷嘴 ，含配件。 | 个 | 13 | 109.34 | 1421.42 | 187.85
本页小计 | [6 empty] | 24128.74 | 3920.32 | 73.12
【表10.2.2-16】
分部分项工程清单与计价表
单位(专业)工程名称:嵊州市三界镇临湾产业园配套建设工程-启动区环境提升工程-景观给水 | [5 empty] | 标段: |  |  | 第2页 共2页
序号 | 项目编码 | 项目名称 | 项目特征 | 计量 单位 | 工程量 | 金 额 (元) |  |  |  |  | 备注
[6 empty] | 综合单价 | 合价 | 其中
[8 empty] | 人工费 | 机械费 | 暂估价
6 | 040502009001 | 水表 | 1.安装部位(室内外)：室外水表井内； 2.型号、规格：法兰水表 DN50； 3.连接形式：PE法兰连接DN50； 4.附件配置：法兰闸阀Z45T-10 DN50二个、法兰倒流防止器DF41X-16 DN50一个、法兰伸缩接头DN50一个、PE法兰DN50二个。 | 组 | 1 | 3285.18 | 3285.18 | 105.49 | 11.43
7 | 040504001003 | 砌筑井 | 砖砌矩形水表井，参照图集05S502施工，包括盖板钢筋制安、混凝土盖板预制、模板等。 | 座 | 1 | 3103.75 | 3103.75 | 838.72 | 33.64
8 | 040101002002 | 挖沟槽土方 | 1.土壤类别：机械及人工辅助挖管沟，三类土； 2.挖土深度：1.5m以内。 | m3 | 280.70 | 7.44 | 2088.41 | 1086.31 | 586.66
9 | 040103001005 | 回填方 | 1.密实度要求：满足规范要求； 2.填方材料品种：挖方。 | m3 | 280.70 | 16.37 | 4595.06 | 3048.4 | 603.51
本页小计 | [6 empty] | 13072.4 | 5078.92 | 1235.24
合计 | [6 empty] | 37201.14 | 8999.24 | 1308.36

## 4_表10_2_2-16 施工技术措施项目清单与计价表
【表10.2.2-16】
施工技术措施项目清单与计价表
单位(专业)工程名称:嵊州市三界镇临湾产业园配套建设工程-启动区环境提升工程-景观给水 | [5 empty] | 标段: |  |  | 第1页 共1页
序号 | 项目编码 | 项目名称 | 项目特征 | 计量 单位 | 工程量 | 金 额 (元) |  |  |  |  | 备注
[6 empty] | 综合单价 | 合价 | 其中
[8 empty] | 人工费 | 机械费 | 暂估价
|  | [请输入分部名称,电子评标勿删] |  |  | 0
本页小计
合计

## 4_表10_2_2-20 施工组织(总价)措施项目清单与
【表10.2.2-20】
施工组织（总价）措施项目清单与计价表
工程名称:景观给水 |  |  | 标段: | 第1页 共1页
序号 | 项目编号 | 项目名称 | 计算基础 | 费率 (%) | 金额 (元) | 备注
1 | 041109001001 | 安全文明施工费 |  |  | 572.5
1.1 |  | 安全文明施工基本费 | 定额人工费+定额机械费 | 6.15 | 572.5
2 | Z04110900801 | 提前竣工增加费 | 定额人工费+定额机械费
3 | 041109003001 | 二次搬运费 | 定额人工费+定额机械费
4 | 041109004001 | 冬雨季施工增加费 | 定额人工费+定额机械费 | 0.13 | 12.1
5 | 041109005001 | 行车、行人干扰增加费 | 定额人工费+定额机械费
6 |  | 其他施工组织措施费 | 按相关规定计算
合 计 |  |  |  |  | 584.6

## 4_表10_2_2-21 其他项目清单与计价汇总表
【表10.2.2-21】
其他项目清单与计价汇总表
工程名称:景观给水 |  | 标段: | 第1页 共1页
序号 | 项 目 名 称 | 金额(元) | 备注
1 | 暂列金额 | 2018.68 | 明细详见表10.2.2-22
1.1 | 标化工地增加费 |  | 明细详见表10.2.2-22
1.2 | 优质工程增加费 |  | 明细详见表10.2.2-22
1.3 | 其他暂列金额 | 2018.68 | 明细详见表10.2.2-22
2 | 暂估价
2.1 | 材料（设备）暂估价 |  | 明细详见表10.2.2-23
2.2 | 专业工程暂估价 |  | 明细详见表10.2.2-24
2.3 | 专项技术措施暂估价 |  | 明细详见表10.2.2-25
3 | 计日工 |  | 明细详见表10.2.2-26
4 | 总承包服务费 |  | 明细详见表10.2.2-27
合 计 |  | 2018.68 | 0

## 4_表10_2_2-22 暂列金额明细表
【表10.2.2-22】
暂列金额明细表
工程名称:景观给水 |  |  | 标段: | 第1页 共1页
序号 | 项 目 名 称 | 计量单位 | 暂定金额(元) | 备注
1 | 标化工地增加费 | 项
2 | 优质工程增加费 | 项
3 | 其他暂列金额 | 项 | 2018.68 | 估算比例一般不高于5%
3.1 | 其他暂列金额 | 项 | 2018.68
合计 |  |  | 2018.68 | -

## 4_表10_2_2-24 专业工程暂估价表
【表10.2.2-24】
专业工程暂估价表
单位(专业)工程名称:嵊州市三界镇临湾产业园配套建设工程-启动区环境提升工程-景观给水 |  | 标段: | 第1页 共1页
序号 | 工 程 名 称 | 工程内容 | 暂估金额(元) | 备注
合计

## 4_表10_2_2-29 主要工日一览表
【表10.2.2-29】
主要工日一览表
工程名称:景观给水 |  |  | 标段: |  | 第1页 共1页
序号 | 工日名称（类别） | 单位 | 数 量 | 单价(元) | 合价（元） | 备注
1 | 一类人工 | 工日 | 29.949 | 138 | 4132.96
2 | 二类人工 | 工日 | 32.641 | 149 | 4863.51

## 4_表10_2_2-31 主要材料和工程设备一览表
【表10.2.2-31】
主要材料和工程设备一览表
工程名称:景观给水 |  |  |  | 标段: |  | 第1页 共1页
序号 | 名称、规格、型号 | 单位 | 数量 | 单价(元) | 合价（元） | 备注
1 | 低碳钢焊条J422 φ3.2 | kg | 0.51 | 6.81 | 3.47
2 | 普通硅酸盐水泥PO 42.5综合 | kg | 72.895 | 0.49 | 35.79
3 | 黄砂净砂 | t | 0.256 | 180 | 46.08
4 | 碎石综合 | t | 0.4 | 126 | 50.4
5 | 混凝土实心砖240×115×53 MU10 | 千块 | 1.149 | 477.9 | 549.11
6 | 非泵送商品混凝土C15 | m3 | 0.156 | 441 | 68.8
7 | 非泵送商品混凝土C20 | m3 | 1.245 | 468 | 582.66
8 | 干混抹灰砂浆DP M20.0 | kg | 11.55 | 0.38 | 4.35
9 | 干混砌筑砂浆DM M7.5 | kg | 952.05 | 0.32 | 304.66
10 | 电 | kW·h | 0.64 | 0.88 | 0.56
11 | 水 | m3 | 8.464 | 5.73 | 48.5
12 | 铸铁检查井盖φ600 轻型 | 套 | 1 | 350 | 350
13 | 聚乙烯给水管PE100级De32*2.4 | m | 264.408 | 4.59 | 1213.63
14 | 聚乙烯给水管PE100级De63*4.7 | m | 578.55 | 15.17 | 8776.6
15 | 法兰伸缩接头DN50 | 个 | 1 | 109 | 109
16 | 电磁阀组100-PGADN50 | 个 | 3 | 616 | 1848
17 | PE法兰DN50 | 片 | 2 | 20 | 40
18 | 法兰水表DN50 | 只 | 1 | 209 | 209
19 | 10m半径360°地埋微喷3500系列喷嘴 | 个 | 13.13 | 75 | 984.75
20 | 6m半径360°地埋微喷3500系列喷嘴 | 个 | 44.44 | 65 | 2888.6
21 | 柔性铰接管 | 根 | 57.57 | 15 | 863.55
22 | 法兰闸阀Z45T-10 DN50 | 个 | 2 | 236 | 472
23 | 法兰倒流防止器DF41X-16 DN50 | 个 | 1 | 2273 | 2273
24 | 阀门箱1320-12 | 套 | 3 | 150 | 450

## 5_表10_2_2-13 【不含单列】单位(专业)工程招
【表10.2.2-13】
单位（专业）工程招标控制价费用表
工程名称:嵊州市三界镇临湾产业园配套建设工程-启动区环境提升工程-景观照明 |  |  | 标段: | 第1页 共1页
序号 | 费用名称 |  | 计算公式 | 金额 (元) | 备注
1 | 分部分项工程费 |  | ∑(分部分项工程量×综合单价） | 281139.43 | 见表10.2.2-16
1.1 | 其中 | 人工费+机械费 | ∑分部分项（定额人工费+定额机械费） | 36918.33
2 | 措施项目费 |  | （2.1+2.2） | 2318.47
2.1 | 施工技术措施项目费 |  | ∑(技措项目工程量×综合单价） |  | 见表10.2.2-16
2.1.1 | 其中 | 人工费+机械费 | ∑技措项目（定额人工费+定额机械费）
2.2 | 施工组织措施项目费 |  | (1.1+2.1.1)×6.28% | 2318.47 | 见表10.2.2-20
2.2.1 | 其中 | 安全文明施工基本费 | (1.1+2.1.1)×6.15% | 2270.48 | 见表10.2.2-20
3 | 其他项目费 |  | （3.1+3.2+3.3+3.4） | 14686.06
3.1 | 暂列金额 |  | 3.1.1+3.1.2+3.1.3 | 14686.06 | 见表10.2.2-21
3.1.1 | 其中 | 标化工地增加费 | 按招标文件规定额度列计 |  | 见表10.2.2-22
3.1.2 |  | 优质工程增加费 | 按招标文件规定额度列计 |  | 见表10.2.2-22
3.1.3 |  | 其他暂列金额 | 按招标文件规定额度列计 | 14686.06 | 见表10.2.2-22
3.2 | 暂估价 |  | 3.2.1+3.2.2+3.2.3 |  | 见表10.2.2-21
3.2.1 | 其中 | 材料（工程设备）暂估价 | 按招标文件规定额度列计 (或计入综合单价) |  | 见表10.2.2-23
3.2.2 |  | 专业工程暂估价 | 按招标文件规定额度列计 |  | 见表10.2.2-24
3.2.3 |  | 专项技术措施暂估价 | 按招标文件规定额度列计 |  | 见表10.2.2-25
3.3 | 计日工 |  | ∑计日工(暂估数量×综合单价） |  | 见表10.2.2-21
3.4 | 施工总承包服务费 |  | 3.4.1+3.4.2 |  | 见表10.2.2-21
3.4.1 | 其中 | 专业发包工程管理费 | ∑专业发包工程（暂估金额×费率） |  | 见表10.2.2-27
3.4.2 |  | 甲供材料设备管理费 | 甲供材料暂估金额×费率+甲供设备暂估金额×费率 |  | 见表10.2.2-27
4 | 规费 |  | (1.1+2.1.1)×27.8% | 10263.3
5 | 税金 |  | (1+2+3+4)×9% | 27756.65
招标控制价合计 |  |  | 1+2+3+4+5 | 336164

## 5_表10_2_2-16 分部分项工程清单与计价表
【表10.2.2-16】
分部分项工程清单与计价表
单位(专业)工程名称:嵊州市三界镇临湾产业园配套建设工程-启动区环境提升工程-景观照明 | [5 empty] | 标段: |  |  | 第1页 共5页
序号 | 项目编码 | 项目名称 | 项目特征 | 计量 单位 | 工程量 | 金 额 (元) |  |  |  |  | 备注
[6 empty] | 综合单价 | 合价 | 其中
[8 empty] | 人工费 | 机械费 | 暂估价
|  | 公园照明 |  |  |  |  | 281139.43 | 34675.02 | 6275.75
1 | 040801006001 | 落地式控制箱 | 1.名称：成套不锈钢配电柜（室外防水型IP65）； 2.型号：SWX； 3.规格：按设计要求； 4.基础形式、材质、规格：按设计要求； 5.基础接地：按设计要求； 6.安装方式：落地式。 | 台 | 1 | 6419.59 | 6419.59 | 190.47 | 54.74
2 | 040804001001 | 配管 | 1.名称：线缆保护管【暂估】； 2.材质规格：SC50； 3.配置形式：埋地敷设。 | m | 100.00 | 40.59 | 4059 | 810 | 12
3 | 040804001002 | 配管 | 1.名称：线缆保护管； 2.材质规格：PVC25； 3.配置形式：埋地敷设。 | m | 2027.20 | 6.61 | 13399.79 | 5372.08 | 1479.86
4 | 040804001003 | 配管 | 1.名称：线缆保护管； 2.材质规格：PVC20； 3.配置形式：埋地敷设。 | m | 175.00 | 4.83 | 845.25 | 362.25 | 112
5 | 040803001001 | 电缆 | 1.名称：铜芯交联聚乙烯绝缘电力电缆【暂估】； 2.型号规格：YJV-5*16； 3.敷设方式、部位：管内敷设； 4.电压等级（KV）：1KV以下。 | m | 100.00 | 55.35 | 5535 | 188 | 5
本页小计 | [6 empty] | 30258.63 | 6922.8 | 1663.6
【表10.2.2-16】
分部分项工程清单与计价表
单位(专业)工程名称:嵊州市三界镇临湾产业园配套建设工程-启动区环境提升工程-景观照明 | [5 empty] | 标段: |  |  | 第2页 共5页
序号 | 项目编码 | 项目名称 | 项目特征 | 计量 单位 | 工程量 | 金 额 (元) |  |  |  |  | 备注
[6 empty] | 综合单价 | 合价 | 其中
[8 empty] | 人工费 | 机械费 | 暂估价
6 | 040803001002 | 电缆 | 1.名称：铜芯交联聚乙烯绝缘电力电缆； 2.型号规格：YJV-3*4； 3.敷设方式、部位：管内敷设； 4.电压等级（KV）：1KV以下。 | m | 2100.40 | 10.79 | 22663.32 | 2478.47 | 63.01
7 | 040803001003 | 电缆 | 1.名称：铜芯交联聚乙烯绝缘电力电缆； 2.型号规格：YJV-2*2.5； 3.敷设方式、部位：管内敷设； 4.电压等级（KV）：1KV以下。 | m | 183.50 | 5.14 | 943.19 | 172.49 | 3.67
8 | 040803005001 | 电缆终端头 | 1.名称：户外干包式电力电缆头； 2.型号、规格：1kV以下截面10mm2以下。 | 个 | 11 | 28.54 | 313.94 | 110.66
9 | 040803005002 | 电缆终端头 | 1.名称：户外干包式电力电缆头； 2.型号、规格：1kV以下截面25mm2以下。 | 个 | 2 | 38.05 | 76.1 | 26.82
10 | 030412007001 | 一般路灯 | 1.名称：LED庭院灯 IP65； 2.型号规格：30W H=3.8m； 3.安装方式：按设计要求； 4.基础形式、材质、规格：具体按设计要求。 | 套 | 47 | 2437.43 | 114559.21 | 8716.15 | 2697.33
11 | 030412007002 | 一般路灯 | 1.名称：LED草坪灯 IP65； 2.型号规格：15W； 3.安装方式：按设计要求； 4.基础形式、材质、规格：具体按设计要求。 | 套 | 48 | 850.16 | 40807.68 | 2216.64
本页小计 | [6 empty] | 179363.44 | 13721.23 | 2764.01
【表10.2.2-16】
分部分项工程清单与计价表
单位(专业)工程名称:嵊州市三界镇临湾产业园配套建设工程-启动区环境提升工程-景观照明 | [5 empty] | 标段: |  |  | 第3页 共5页
序号 | 项目编码 | 项目名称 | 项目特征 | 计量 单位 | 工程量 | 金 额 (元) |  |  |  |  | 备注
[6 empty] | 综合单价 | 合价 | 其中
[8 empty] | 人工费 | 机械费 | 暂估价
12 | Z030412013001 | 景观灯 | 1.名称：LED侧壁灯 IP67； 2.型号规格：30W ； 3.安装方式：按设计要求； 4.基础形式、材质、规格：具体按设计要求。 | 套 | 12 | 352.48 | 4229.76 | 406.2
13 | Z030412013002 | 景观灯 | 1.名称：LED插泥射树灯 IP67； 2.型号规格：12W AC24V随灯具配置隔离变压器； 3.安装方式：按设计要求； 4.基础形式、材质、规格：具体按设计要求。 | 套 | 68 | 453.48 | 30836.64 | 2301.8
14 | Z030412013003 | 景观灯 | 1.名称：LED地埋灯 IP67； 2.型号规格：3W AC24V； 3.安装方式：按设计要求。 | 套 | 12 | 311.91 | 3742.92 | 487.8
15 | 030412004001 | 装饰灯 | 1.名称：LED灯带； 2.型号规格：10W/m； 3.安装方式：按设计要求。 | m | 550.00 | 36.34 | 19987 | 3828
16 | 030404031001 | 小电器 | 1.名称：开关电源； 2.规格、型号：AC220V/DC24V； 3.室外采用防雨型。 | 台 | 2 | 335.83 | 671.66 | 55.14
17 | 030404031002 | 小电器 | 1.名称：安全隔离变压器； 2.规格、型号：AC220V/DC24V； 3.室外采用防雨型。 | 台 | 1 | 335.83 | 335.83 | 27.57
本页小计 | [6 empty] | 59803.81 | 7106.51
【表10.2.2-16】
分部分项工程清单与计价表
单位(专业)工程名称:嵊州市三界镇临湾产业园配套建设工程-启动区环境提升工程-景观照明 | [5 empty] | 标段: |  |  | 第4页 共5页
序号 | 项目编码 | 项目名称 | 项目特征 | 计量 单位 | 工程量 | 金 额 (元) |  |  |  |  | 备注
[6 empty] | 综合单价 | 合价 | 其中
[8 empty] | 人工费 | 机械费 | 暂估价
18 | 040804004001 | 接线盒 | 1.名称：预留接线盒； 2.规格、材质：按设计要求； 3.安装方式：按设计要求。 | 个 | 1 | 11.15 | 11.15 | 4.2
19 | 040806001001 | 接地极 | 1.名称：镀锌角钢； 2.材质、规格：∠50*5*2500； 3.土质：普通土； 4.基础接地形式：按设计要求。 | 根 | 3 | 117.31 | 351.93 | 96.54 | 35.55
20 | 040806002001 | 接地母线 | 1.名称：接地母线； 2.材质、规格：-40*4镀锌扁钢。 | m | 15.00 | 38.97 | 584.55 | 355.35 | 15.75
21 | 040807003001 | 接地装置调试 | 1.供电系统、接地装置调试 独立接地装置6根接地极内。 | 系统 | 1 | 103.67 | 103.67 | 64.37 | 16.7
22 | 040807002001 | 供电系统调试 | 1.供电系统、接地装置调试 1kV以下三相交流供电综合。 | 系统 | 1 | 234.52 | 234.52 | 160.92 | 22.46
23 | 040101002003 | 挖沟槽土方 | 1.土壤类别：机械及人工辅助挖管沟，三类土； 2.挖土深度：1.5m以内。 | m3 | 413.72 | 7.44 | 3078.08 | 1601.1 | 864.67
24 | 040103001006 | 回填方 | 1.密实度要求：满足规范要求； 2.填方材料品种：挖方。 | m3 | 413.72 | 16.37 | 6772.6 | 4493 | 889.5
25 | 030413005001 | 人(手)孔砲筑 | 1.名称、类型：砖砌矩形电缆井； 2.规格：500*500（mm）； 3.包括垫层、混凝土实心砖井墙、井墙抹灰、混凝土压顶、复合盖板、模板等。 7.具体做法详见设计图及参照国标图集。 | 座 | 1 | 577.05 | 577.05 | 149 | 3.51
本页小计 | [6 empty] | 11713.55 | 6924.48 | 1848.14
【表10.2.2-16】
分部分项工程清单与计价表
单位(专业)工程名称:嵊州市三界镇临湾产业园配套建设工程-启动区环境提升工程-景观照明 | [5 empty] | 标段: |  |  | 第5页 共5页
序号 | 项目编码 | 项目名称 | 项目特征 | 计量 单位 | 工程量 | 金 额 (元) |  |  |  |  | 备注
[6 empty] | 综合单价 | 合价 | 其中
[8 empty] | 人工费 | 机械费 | 暂估价
合计 | [6 empty] | 281139.43 | 34675.02 | 6275.75

## 5_表10_2_2-16 施工技术措施项目清单与计价表
【表10.2.2-16】
施工技术措施项目清单与计价表
单位(专业)工程名称:嵊州市三界镇临湾产业园配套建设工程-启动区环境提升工程-景观照明 | [5 empty] | 标段: |  |  | 第1页 共1页
序号 | 项目编码 | 项目名称 | 项目特征 | 计量 单位 | 工程量 | 金 额 (元) |  |  |  |  | 备注
[6 empty] | 综合单价 | 合价 | 其中
[8 empty] | 人工费 | 机械费 | 暂估价
|  | [请输入分部名称,电子评标勿删] |  |  | 0
本页小计
合计

## 5_表10_2_2-20 施工组织(总价)措施项目清单与
【表10.2.2-20】
施工组织（总价）措施项目清单与计价表
工程名称:景观照明 |  |  | 标段: | 第1页 共1页
序号 | 项目编号 | 项目名称 | 计算基础 | 费率 (%) | 金额 (元) | 备注
1 | 041109001001 | 安全文明施工费 |  |  | 2270.48
1.1 |  | 安全文明施工基本费 | 定额人工费+定额机械费 | 6.15 | 2270.48
2 | Z04110900801 | 提前竣工增加费 | 定额人工费+定额机械费
3 | 041109003001 | 二次搬运费 | 定额人工费+定额机械费
4 | 041109004001 | 冬雨季施工增加费 | 定额人工费+定额机械费 | 0.13 | 47.99
5 | 041109005001 | 行车、行人干扰增加费 | 定额人工费+定额机械费
6 |  | 其他施工组织措施费 | 按相关规定计算
合 计 |  |  |  |  | 2318.47

## 5_表10_2_2-21 其他项目清单与计价汇总表
【表10.2.2-21】
其他项目清单与计价汇总表
工程名称:景观照明 |  | 标段: | 第1页 共1页
序号 | 项 目 名 称 | 金额(元) | 备注
1 | 暂列金额 | 14686.06 | 明细详见表10.2.2-22
1.1 | 标化工地增加费 |  | 明细详见表10.2.2-22
1.2 | 优质工程增加费 |  | 明细详见表10.2.2-22
1.3 | 其他暂列金额 | 14686.06 | 明细详见表10.2.2-22
2 | 暂估价
2.1 | 材料（设备）暂估价 |  | 明细详见表10.2.2-23
2.2 | 专业工程暂估价 |  | 明细详见表10.2.2-24
2.3 | 专项技术措施暂估价 |  | 明细详见表10.2.2-25
3 | 计日工 |  | 明细详见表10.2.2-26
4 | 总承包服务费 |  | 明细详见表10.2.2-27
合 计 |  | 14686.06 | 0

## 5_表10_2_2-22 暂列金额明细表
【表10.2.2-22】
暂列金额明细表
工程名称:景观照明 |  |  | 标段: | 第1页 共1页
序号 | 项 目 名 称 | 计量单位 | 暂定金额(元) | 备注
1 | 标化工地增加费 | 项
2 | 优质工程增加费 | 项
3 | 其他暂列金额 | 项 | 14686.06 | 估算比例一般不高于5%
3.1 | 其他暂列金额 | 项 | 14686.06
合计 |  |  | 14686.06 | -

## 5_表10_2_2-24 专业工程暂估价表
【表10.2.2-24】
专业工程暂估价表
单位(专业)工程名称:嵊州市三界镇临湾产业园配套建设工程-启动区环境提升工程-景观照明 |  | 标段: | 第1页 共1页
序号 | 工 程 名 称 | 工程内容 | 暂估金额(元) | 备注
合计

## 5_表10_2_2-29 主要工日一览表
【表10.2.2-29】
主要工日一览表
工程名称:景观照明 |  |  | 标段: |  | 第1页 共1页
序号 | 工日名称（类别） | 单位 | 数 量 | 单价(元) | 合价（元） | 备注
1 | 一类人工 | 工日 | 44.141 | 138 | 6091.46
2 | 二类人工 | 工日 | 191.766 | 149 | 28573.13

## 5_表10_2_2-31 主要材料和工程设备一览表
【表10.2.2-31】
主要材料和工程设备一览表
工程名称:景观照明 |  |  |  | 标段: |  | 第1页 共2页
序号 | 名称、规格、型号 | 单位 | 数量 | 单价(元) | 合价（元） | 备注
1 | 热轧带肋钢筋HRB400综合 | t | 0.622 | 3679 | 2288.34
2 | 热轧带肋钢筋HRB400φ10 | kg | 0.329 | 3.77 | 1.24
3 | 扁钢Q235B 4×45 | kg | 10.4 | 4.16 | 43.25
4 | 中厚钢板综合 | kg | 0.04 | 3.89 | 0.16
5 | 镀锌铁丝8# | kg | 2.695 | 4.25 | 11.45
6 | 圆钉 | kg | 2.093 | 4.25 | 8.9
7 | 低碳钢焊条综合 | kg | 0.071 | 6.81 | 0.48
8 | 电焊条 | kg | 8.301 | 6.81 | 56.53
9 | 镀锌铁丝16# | kg | 5.944 | 4.25 | 25.26
10 | 镀锌铁丝20# | kg | 3.731 | 4.25 | 15.86
11 | 非泵送商品混凝土C15 | m3 | 6.004 | 441 | 2647.76
12 | 非泵送商品混凝土C25 | m3 | 20.768 | 488 | 10134.78
13 | 干混抹灰砂浆DP M15.0 | kg | 135.3 | 0.37 | 49.79
14 | 干混砌筑砂浆DM M7.5 | kg | 56.1 | 0.32 | 17.95
15 | 汽油综合 | kg | 4.595 | 9.22 | 42.37
16 | 钢支撑 | kg | 8.295 | 4.6 | 38.16
17 | 水 | m3 | 1.876 | 5.73 | 10.75
18 | 钢模板 | kg | 20.312 | 5.04 | 102.37
19 | 工具式钢模板 | kg | 0.535 | 5.04 | 2.7
20 | 木模板 | m3 | 0.107 | 1504 | 160.93
21 | 混凝土实心砖53×115×240 | 千块 | 0.081 | 477.9 | 38.71
22 | 再生树脂复合材料检查井盖500×500 | 套 | 1 | 213.2 | 213.2
23 | 角钢综合 | kg | 2.034 | 4.07 | 8.28
24 | 镀锌钢管SC50 | m | 103 | 27.28 | 2809.48
25 | 硬塑料管PVC25 | m | 2148.832 | 2.21 | 4748.92
26 | 硬塑料管PVC20 | m | 185.5 | 1.32 | 244.86
27 | LED侧壁灯30W | 套 | 12.12 | 300 | 3636
28 | LED地埋灯3W AC24V | 套 | 12.12 | 250 | 3030
29 | LED插泥射树灯12W AC24V随灯具配置隔离变压器 | 套 | 68.68 | 400 | 27472
【表10.2.2-31】
主要材料和工程设备一览表
工程名称:景观照明 |  |  |  | 标段: |  | 第2页 共2页
序号 | 名称、规格、型号 | 单位 | 数量 | 单价(元) | 合价（元） | 备注
30 | LED草坪灯15W | 套 | 48.48 | 580 | 28118.4
31 | LED庭院灯30W H=3.8m | 套 | 47.47 | 1600 | 75952
32 | LED灯带 | m | 555.5 | 25 | 13887.5
33 | 成套配电柜（室外防水型IP55）SWX | 个 | 1 | 6000 | 6000
34 | 铜芯交联聚乙烯绝缘电力电缆YJV-2*2.5 | m | 185.335 | 3.8 | 704.27
35 | 铜芯交联聚乙烯绝缘电力电缆YJV-3*4 | m | 2121.404 | 9.08 | 19255.98
36 | 铜芯交联聚乙烯绝缘电力电缆YJV-5*16 | m | 101 | 52.23 | 5274.93
37 | 预留接线盒 | 个 | 1.02 | 5 | 5.1
38 | 安全隔离变压器AC220V/DC24V | 台 | 1 | 300 | 300
39 | 防雨开关电源AC220V/DC24V | 台 | 2 | 300 | 600
40 | -40*4镀锌扁钢 | m | 15 | 7.5 | 112.5
41 | 基础螺栓螺纹制作M24 | 只 | 188 | 30 | 5640
42 | 接地母线敷设镀锌扁钢-40*4 | m | 23.5 | 7.5 | 176.25
43 | 镀锌角钢∠50*5*2500 | m | 3 | 58.05 | 174.15
44 | 镀锌角钢接地极∠50*50*5*2500 | 根 | 47 | 58.05 | 2728.35
45 | LED草坪灯基础 | 套 | 48 | 200 | 9600